## 1.1扉-1 招标工程量清单扉页
| 六合区冶山街道冶山社区季东组美丽乡村宜居村建设项目 |  |  | 工程
招标工程量清单
招 标 人： |  |  | 造价咨询人：
|  | （单位盖章） |  | （单位资质专用章）
法定代表人 或其授权人： |  |  | 法定代表人 或其授权人：
|  | （签字或盖章） |  | （签字或盖章）
编 制 人： |  |  | 复 核 人：
|  | （造价人员签字盖专用章） |  | （造价工程师签字盖专用章）
编制时间： |  | 2024年09月12日 | 复核时间： | 2024年09月13日
扉-1

## 3.1表-08 分部分项工程和单价措施项目清单与计价表
分部分项工程和单价措施项目清单与计价表
工程名称：清理垃圾与建筑出新 | [5 empty] | 第1页 共1页
序 号 | 项目编码 | 项目名称 | 项目特征描述 | 计量 单位 | 工程量 | 金 额(元)
[6 empty] | 综合单价 | 合价 | 其中
暂估价
|  | 垃圾清理 |  |  | 1
1 | 040101001001 | 村内道路、建筑、田间垃圾堆清理 | 1.实际根据人居住环境整治要求，清理村内所有垃圾点，杂草清理依据村内实际情况确定 2. 此项价格以最终签证计取 | 项 | 1
|  | 建筑出新 |  |  | 1
2 | 011407001001 | 墙面喷刷涂料 | 1.墙体位置:外墙 2.颜色:白色、灰色 3.其他有条件的墙体均参照此种做法 4.喷外墙涂料前需对墙体进行清洗确认清理干净后方可进行均匀打胶处理 5.确认打胶处理后方可进行喷涂料处理 6.所有工程量需现场确认及计量 7.施工图所示涂料颜色仅供参考，待甲方选色同意后方可施工 | m2 | 4550
3 | 010101001001 | 五保户周边危房出新 | 1.五保户周边危房出新，详细情况见图纸 | 项 | 1
4 | 010101001002 | 原有厕所拆除 | 1.原有厕所拆除 2.拆除垃圾外运、弃置 | 处 | 4
5 | 010101001003 | 化粪池改造 | 1.原有化粪池改造，详细情况见图纸 | 项 | 1
6 | 010101006001 | 池塘整治、清淤 | 1.现场池塘整治、清淤 2.清淤深度:1m 3.弃置距离:结合现场情况综合考虑 4.含清淤、外运、弃置及其相关费用 | m3 | 400
分部分项合计
本页小计
合 计
未来软件编制
表-08

## 3.2表-11 总价措施项目清单与计价表
总价措施项目清单与计价表
工程名称：清理垃圾与建筑出新 |  |  |  | 标段： |  |  | 第1页 共3页
序号 | 项目编码 | 项 目 名 称 | 计算基础 | 费率(%) | 金额(元) | 调整 费率(%) |  | 调整后 金额(元) | 备注
1 | 011707001001 | 安全文明施工
1.1 | 1.1 | 基本费 | 分部分项清单合价+单价措施清单合价-分部分项除税工程设备费-单价措施除税工程设备费 | 3.1 |  |  |  |  | 不取费时将“费率”置0；
1.2 | 1.2 | 增加费 | 分部分项清单合价+单价措施清单合价-分部分项除税工程设备费-单价措施除税工程设备费 | 0 |  |  |  |  | 1星0.7%/2星0.77%/3星0.84%
1.3 | 1.3 | 扬尘污染防治增加费 | 分部分项清单合价+单价措施清单合价-分部分项除税工程设备费-单价措施除税工程设备费 | 0.31
2 | 011707002001 | 夜间施工 | 分部分项清单合价+单价措施清单合价-分部分项除税工程设备费-单价措施除税工程设备费 | [5 empty] | 0～0.1%
3 | 011707003001 | 非夜间施工照明 | 分部分项清单合价+单价措施清单合价-分部分项除税工程设备费-单价措施除税工程设备费 | [5 empty] | 0.2%
4 | 011707004001 | 二次搬运 | 分部分项清单合价+单价措施清单合价-分部分项除税工程设备费-单价措施除税工程设备费
未来软件编制
表-11
总价措施项目清单与计价表
工程名称：清理垃圾与建筑出新 |  |  |  | 标段： |  |  | 第2页 共3页
序号 | 项目编码 | 项 目 名 称 | 计算基础 | 费率(%) | 金额(元) | 调整 费率(%) |  | 调整后 金额(元) | 备注
5 | 011707005001 | 冬雨季施工 | 分部分项清单合价+单价措施清单合价-分部分项除税工程设备费-单价措施除税工程设备费 | [5 empty] | 0.05～0.2%
6 | 011707006001 | 地上、地下设施、建筑物的临时保护设施 | 分部分项清单合价+单价措施清单合价-分部分项除税工程设备费-单价措施除税工程设备费
7 | 011707007001 | 已完成工程及设备保护 | 分部分项清单合价+单价措施清单合价-分部分项除税工程设备费-单价措施除税工程设备费 | [5 empty] | 0～0.05%
8 | 011707008001 | 临时设施 | 分部分项清单合价+单价措施清单合价-分部分项除税工程设备费-单价措施除税工程设备费 | [5 empty] | 1～2.3%
9 | 011707009001 | 赶工措施 | 分部分项清单合价+单价措施清单合价-分部分项除税工程设备费-单价措施除税工程设备费 | [5 empty] | 0.5～2.1%
10 | 011707010001 | 工程按质论价 | 分部分项清单合价+单价措施清单合价-分部分项除税工程设备费-单价措施除税工程设备费 | 0 |  |  |  |  | 市优结构0.7%/市优0.9%/省优1.3%/国优专业1.4%/国优1.6%
未来软件编制
表-11
总价措施项目清单与计价表
工程名称：清理垃圾与建筑出新 |  |  |  | 标段： |  |  | 第3页 共3页
序号 | 项目编码 | 项 目 名 称 | 计算基础 | 费率(%) | 金额(元) | 调整 费率(%) |  | 调整后 金额(元) | 备注
11 | 011707011001 | 住宅分户验收 | 分部分项清单合价+单价措施清单合价-分部分项除税工程设备费-单价措施除税工程设备费 | [5 empty] | 0.4%
12 | 011707012001 | 建筑工人实名制费用 | 分部分项清单合价+单价措施清单合价-分部分项除税工程设备费-单价措施除税工程设备费 | [5 empty] | 0.05%
13 | 011707015001 | 智慧工地费用 | 分部分项清单合价+单价措施清单合价-分部分项除税工程设备费-单价措施除税工程设备费 | [5 empty] | 0.08～0.15%
合 计
未来软件编制
表-11

## 3.3表-12 其他项目清单与计价汇总表
其他项目清单与计价汇总表
工程名称：清理垃圾与建筑出新 |  | 标段： |  | 第1页 共1页
序号 | 项 目 名 称 | 金额(元) | 结算金额(元) |  | 备注
1 | 暂列金额 | 0.00 |  |  | 明细详见表-12-1
2 | 暂估价 | 0.00
2.1 | 材料(工程设备)暂估价 | — |  |  | 明细详见表-12-2
2.2 | 专业工程暂估价 | 0.00 |  |  | 明细详见表-12-3
3 | 计日工 |  |  |  | 明细详见表-12-4
4 | 总承包服务费 |  |  |  | 明细详见表-12-5
合 计 |  |  |  |  | —
未来软件编制
表-12

## 3.4表-12-1 暂列金额明细表
暂列金额明细表
工程名称：清理垃圾与建筑出新 |  | 标段： |  | 第1页 共1页
序号 | 项 目 名 称 | 计量单位 | 暂定金额(元) |  | 备注
合 计 |  |  | 0.00 |  | —
未来软件编制
表-12-1

## 3.5表-12-2 材料(工程设备)暂估单价及调整表
材料(工程设备)暂估单价及调整表
工程名称：清理垃圾与建筑出新 | [5 empty] | 标段： |  |  |  | 第1页 共1页
序号 | 材料编码 | 材料(工程设备)名称、规格、型号 | 计量 单位 | 数量 |  |  | 暂估(元) |  | 确认(元) |  |  | 差额±(元) |  | 备注
|  |  |  | 投标 | 确认 |  | 单价 | 合价 | 单价 |  | 合价 | 单价 | 合价
合 计
未来软件编制
表-12-2

## 3.6表-12-3 专业工程暂估价及结算价表
专业工程暂估价及结算价表
工程名称：清理垃圾与建筑出新 |  |  | 标段： |  | 第1页 共1页
序号 | 工程名称 | 工程内容 | 暂估金额(元) | 结算金额(元) |  | 差额±(元) | 备注
合 计 |  |  | 0.00 |  |  |  | —
未来软件编制
表-12-3

## 3.7表-13 规费、税金项目计价表
规费、税金项目计价表
工程名称：清理垃圾与建筑出新 |  |  | 标段： |  |  | 第1页 共1页
序号 | 项 目 名 称 | 计算基础 |  | 计算基数(元) | 计算费率(%) |  | 金额(元)
1 | 规费 | 分部分项工程费+措施项目费+其他项目费-除税工程设备费 |  |  | 100
1.1 | 社会保险费 |  |  |  | 3.2
1.2 | 住房公积金 |  |  |  | 0.53
1.3 | 环境保护税 |  |  |  | 0.1
2 | 税金 | 分部分项工程费+措施项目费+其他项目费+规费-(甲供材料费+甲供设备费)/1.01 |  |  | 9
合 计
未来软件编制
表-13

## 3.8表-20 发包人提供材料和工程设备一览表
发包人提供材料和工程设备一览表
工程名称：清理垃圾与建筑出新 |  |  |  |  | 标段： |  |  | 第1页 共1页
序号 | 材料编码 | 材料(工程设备)名称、规格、型号 | 单位 | 数量 |  | 单价(元) | 合价(元) |  | 交货 方式 | 送达 地点 | 备注
合 计
未来软件编制
表-20

## 3.9表-21 承包人提供主要材料和工程设备一览表(含厂家品
承包人提供主要材料和工程设备一览表
(适用于造价信息差额调整法)
工程名称：清理垃圾与建筑出新 | [5 empty] | 标段： |  |  |  | 第1页 共1页
序号 | 材料编码 | 名称、规格、型号 | 单位 | 数量 | 风险系数 (%) |  | 基准单价(元) | 投标单价(元) | 发承包人确认单价(元) |  | 厂家 | 品牌 | 备注
未来软件编制
表-21

## 4.1表-08 分部分项工程和单价措施项目清单与计价表
分部分项工程和单价措施项目清单与计价表
工程名称：垃圾分类与设施完善 | [5 empty] | 第1页 共9页
序 号 | 项目编码 | 项目名称 | 项目特征描述 | 计量 单位 | 工程量 | 金 额(元)
[6 empty] | 综合单价 | 合价 | 其中
暂估价
|  | 新增主入口标识 |  |  | 1
1 | 050307019014 | 主入口标识 | 1、“季东”村口标识，钢筋混凝土村口标识主体，投标人根据设计图纸内容自行综合报价，结算时不调整，包含专业厂家二次深化设计 2、100厚碎石垫层，100厚C20素混凝土垫层，200厚C30钢筋混凝土基础 3、主体为C30钢筋混凝土结构，主体面刷白色弹性涂料，配黑钛不锈钢与镀锌方管装置，面层刷漆，顶部有小青瓦、竹节瓦造型，装饰不锈钢艺术字等 4、本项含土方开挖、回填、弃置、垫层、基础与主体的支模、浇筑、金属结构的安装、涂料与油漆粉刷、艺术装置的安装及其他 5、具体做法及尺寸详见设计图纸 | 座 | 1
|  | 新增6m太阳能路灯（30盏） |  |  | 1
本页小计
合 计
未来软件编制
表-08
分部分项工程和单价措施项目清单与计价表
工程名称：垃圾分类与设施完善 | [5 empty] | 第2页 共9页
序 号 | 项目编码 | 项目名称 | 项目特征描述 | 计量 单位 | 工程量 | 金 额(元)
[6 empty] | 综合单价 | 合价 | 其中
暂估价
2 | 030412009003 | 太阳能路灯 | 1、灯杆高度：6米 2、灯杆材质：主管上口径70mm，下口径170mm，灯杆壁厚不小于3mm，材质为Q235钢，内外表面热镀锌静电喷塑不锈钢，臂长0.8m。含太阳能支架，支架壁厚4.0mm。 3、太阳能板：功率100w，电压12V，单晶硅太阳能板，转换率17.8％，最佳工作电压17.4V，最佳工作电流8.4A。耐温环境零下40度-60度。 4、蓄电池：12V-80Ah免维护锂电池，放电深度可达85％，适应环境温度范围零下20度-65度。 5、控制器：采用12V、24A太阳能控制器，光控加时控（5时段功率可调式控制），具有过充过放、防反接、防短路、防雷等保护功能，可自设置多种工作模式，恶劣天气下可正常使用，质保5年。 6、光源加灯具：60W专用LED光源，灯具为防护等级IP67整体压铸铝一次成型外壳，设计寿命不小于50000H 7、电线电缆：太阳能专用连接线BVV-3*2.5铜芯护套线，材质国标铜线。 8、灯杆编号：**项目**号，长15cm,宽10cm，铝制材料，铆钉固定。 9、垫层、基础：厚度、材料品种、强度等级:600*600*800mmC20非泵送商品混凝土。 10、工作内容:土方开挖、回填、弃土、基础浇筑、路灯架设、调试、正常亮化。 11、详细情况见设计图纸，具体内容以设计图纸为准。 | 套 | 30
|  | 新增10m高杆灯 300w 六头（2盏） |  |  | 1
3 | 030412009005 | 10m高杆灯 300w 六头 | 1、10m高杆灯，单头300w，共六头 2、成品灯具，LED灯，IP66，由专业厂家按规范要求进行施工安装，最终选型由甲方及设计共同确定 3、含配套电缆、端子，长度结合现场情况综合考虑 4、工作内容:土方开挖、回填、弃土、基础浇筑、路灯架设、调试、正常亮化。 5、详细情况见设计图纸，具体内容以设计图纸为准。 | 套 | 2
|  | 新增水深警示标志（3处） |  |  | 1
本页小计
合 计
未来软件编制
表-08
分部分项工程和单价措施项目清单与计价表
工程名称：垃圾分类与设施完善 | [5 empty] | 第3页 共9页
序 号 | 项目编码 | 项目名称 | 项目特征描述 | 计量 单位 | 工程量 | 金 额(元)
[6 empty] | 综合单价 | 合价 | 其中
暂估价
4 | 050307009008 | 水边安全警示标志 | 水边安全警示标志 1.板厚3cm，3*5*80cm，亚克力材质 2.详细情况见图纸 3.含土方开挖、回填、基础浇筑与标志安装 | 个 | 3
|  | 新增反光镜（3处） |  |  | 1
5 | 050307009009 | 反光镜 | 1.类型:成品凹凸镜 2.定制成品材料，由厂家按照规范要求进行施工安装，最终选型由甲方和设计共同确定 3.含土方开挖、回填、基础浇筑与反光镜安装 | 个 | 3
|  | 新增青砖栅栏围挡（667m） |  |  | 1
6 | 050101010032 | 挖沟槽土方 | 1.土壤类别:三类土 2.挖土深度:0.18m 3.人机配合开挖 | m3 | 124.86
7 | 050101010033 | 回填方 | 1.填方材料品种:三类土 2.填方来源:原土回填 3.填方运距:结合现场情况综合考虑 | m3 | 89.64
8 | 050101010034 | 余方弃置 | 1.废弃料品种:三类土 2.运距:结合现场情况综合考虑 | m3 | 35.22
9 | 050307010040 | 混凝土垫层 | 1.混凝土种类:非泵送商品混凝土 2.混凝土强度等级:C20 3.垫层厚度:60mm 4.含模板 | m3 | 17.61
10 | 050307010041 | 砖基础 | 1.砖品种、规格、强度等级:240*120*53青砖 2.砂浆强度等级:M10水泥砂浆砌筑 | m3 | 19.21
11 | 050307010042 | 砖砌围挡 | 1.砖品种、规格、强度等级:240*120*53青砖 2.砂浆强度等级:M10水泥砂浆砌筑 3.含白色水泥勾缝 | m3 | 48.02
12 | 050307008003 | 仿木不锈钢护栏 | 1.成品仿木不锈钢护栏购买安装 2.护栏立柱规格:51mm*0.5mm厚 3.护栏横梁规格:25mm*0.4mm厚 4.护栏斜杆规格:19mm*0.35mm厚 5.主体材质:201不锈钢 6.含立柱底部C25细石混凝土卧牢 7.含辅材与配件，详细情况见图纸，具体护栏样式由甲方确定 | m | 667
|  | 新增健身器材（8组） |  |  | 1
13 | 050307019011 | 新增健身器材 | 1.国标器材，成品购买由厂家按规范要求进行施工安装最终选型由甲方及设计共同确定。 2.含土方开挖、回填、基础浇筑与健身器材安装 | 个 | 8
本页小计
合 计
未来软件编制
表-08
分部分项工程和单价措施项目清单与计价表
工程名称：垃圾分类与设施完善 | [5 empty] | 第4页 共9页
序 号 | 项目编码 | 项目名称 | 项目特征描述 | 计量 单位 | 工程量 | 金 额(元)
[6 empty] | 综合单价 | 合价 | 其中
暂估价
|  | 新增青砖花池（105m） |  |  | 1
14 | 050101010035 | 挖沟槽土方 | 1.土壤类别:三类土 2.挖土深度:0.4m 3.人机配合开挖 | m3 | 48.72
15 | 050101010036 | 回填方 | 1.填方材料品种:三类土 2.填方来源:原土回填 3.填方运距:结合现场情况综合考虑 | m3 | 34.52
16 | 050101010037 | 余方弃置 | 1.废弃料品种:三类土 2.运距:结合现场情况综合考虑 | m3 | 14.2
17 | 050307010043 | 碎石垫层 | 1.混凝土种类:级配碎石 2.混凝土强度等级:50mm | m3 | 2.94
18 | 050307010044 | 混凝土垫层 | 1.混凝土种类:非泵送商品混凝土 2.混凝土强度等级:C20 3.垫层厚度:50mm 4.含模板 | m3 | 2.94
19 | 050307010045 | 砖基础 | 1.砖品种、规格、强度等级:240*120*53青砖 2.砂浆强度等级:M10水泥砂浆砌筑 | m3 | 8.32
20 | 050307010046 | 砖砌花池 | 1.砖品种、规格、强度等级:240*120*53青砖 2.砂浆强度等级、配合比:M10水泥砂浆砌筑 3.含白色水泥勾缝 | m3 | 6.8
|  | 新增景观灯（5盏） |  |  | 1
本页小计
合 计
未来软件编制
表-08
分部分项工程和单价措施项目清单与计价表
工程名称：垃圾分类与设施完善 | [5 empty] | 第5页 共9页
序 号 | 项目编码 | 项目名称 | 项目特征描述 | 计量 单位 | 工程量 | 金 额(元)
[6 empty] | 综合单价 | 合价 | 其中
暂估价
21 | 030412009004 | 太阳能路灯 | 1、灯杆高度：4米 2、灯杆材质：主管上口径76mm，下口径140mm，灯杆壁厚不小于3mm，材质为Q235钢，内外表面热镀锌静电喷塑不锈钢。含太阳能支架，支架壁厚4.0mm。 3、太阳能板：功率40w，电压12V，单晶硅太阳能板，转换率17.8％，最佳工作电压17.4V，最佳工作电流8.4A。耐温环境零下40度-60度。 4、蓄电池：25000mAh免维护锂电池，放电深度可达85％，适应环境温度范围零下20度-65度。 5、控制器：采用12V、24A太阳能控制器，光控加时控（5时段功率可调式控制），具有过充过放、防反接、防短路、防雷等保护功能，可自设置多种工作模式，恶劣天气下可正常使用，质保5年。 6、光源加灯具：40W专用LED光源，灯具为防护等级IP67整体压铸铝一次成型外壳，设计寿命不小于50000H 7、电线电缆：太阳能专用连接线BVV-3*2.5铜芯护套线，材质国标铜线。 8、灯杆编号：**项目**号，长15cm,宽10cm，铝制材料，铆钉固定。 9、垫层、基础：厚度、材料品种、强度等级:600*600*800mmC20非泵送商品混凝土。 10、工作内容:土方开挖、回填、弃土、基础浇筑、路灯架设、调试、正常亮化。 11、详细情况见设计图纸，具体内容以设计图纸为准。 | 套 | 5
|  | 新增邻里景墙 |  |  | 1
22 | 050101010041 | 挖沟槽土方 | 1.土壤类别:三类土 2.挖土深度:0.34m 3.人机配合开挖 | m3 | 2.92
23 | 050101010042 | 回填方 | 1.填方材料品种:三类土 2.填方来源:原土回填 3.填方运距:结合现场情况综合考虑 | m3 | 1.97
24 | 050101010043 | 余方弃置 | 1.废弃料品种:三类土 2.运距:结合现场情况综合考虑 | m3 | 0.95
25 | 050307010054 | 碎石垫层 | 1.混凝土种类:级配碎石 2.混凝土强度等级:50mm | m3 | 0.21
本页小计
合 计
未来软件编制
表-08
分部分项工程和单价措施项目清单与计价表
工程名称：垃圾分类与设施完善 | [5 empty] | 第6页 共9页
序 号 | 项目编码 | 项目名称 | 项目特征描述 | 计量 单位 | 工程量 | 金 额(元)
[6 empty] | 综合单价 | 合价 | 其中
暂估价
26 | 050307010055 | 混凝土垫层 | 1.混凝土种类:非泵送商品混凝土 2.混凝土强度等级:C20 3.垫层厚度:50mm 4.含模板 | m3 | 0.21
27 | 050307010056 | 砖基础 | 1.砖品种、规格、强度等级:240*120*53青砖 2.砂浆强度等级:M10水泥砂浆砌筑 | m3 | 0.53
28 | 050307010057 | 邻里景墙 | 1.砖品种、规格、强度等级:240*120*53青砖 2.砂浆强度等级:M10水泥砂浆砌筑 3.含白色水泥勾缝 | m3 | 1.45
29 | 050307019012 | 景墙装饰 | 1.景墙上装饰，包含以下内容 (1)5厚耐候钢板 (2)300*300*5厚白色亚克力正楷体字 (3)240*115*53老青砖堆叠 (4)直径150杉木桩带树皮，防腐处理，中间掏空种植草花 (5)其他 2.详细情况见图纸 | 项 | 1
|  | 挡土墙（63m） |  |  | 1
30 | 050101010038 | 挖沟槽土方 | 1.土壤类别:三类土 2.挖土深度:0.55m 3.人机配合开挖 | m3 | 42.97
31 | 050101010039 | 回填方 | 1.填方材料品种:三类土 2.填方来源:原土回填 3.填方运距:结合现场情况综合考虑 | m3 | 27.1
32 | 050101010040 | 余方弃置 | 1.废弃料品种:三类土 2.运距:结合现场情况综合考虑 | m3 | 15.87
33 | 050307010048 | 碎石垫层 | 1.混凝土种类:级配碎石 2.混凝土强度等级:100mm | m3 | 4.03
34 | 050307010049 | 混凝土垫层 | 1.混凝土种类:非泵送商品混凝土 2.混凝土强度等级:C20 3.垫层厚度:100mm 4.含模板 | m3 | 4.03
35 | 050307010050 | 砖基础 | 1.砖品种、规格、强度等级:240*120*53标准砖 2.砂浆强度等级:M10水泥砂浆砌筑 | m3 | 7.81
36 | 050307010051 | 挡土墙 | 1.砖品种、规格、强度等级:240*120*53标准砖 2.砂浆强度等级:M10水泥砂浆砌筑 3.挡墙宽度:340mm 4.挡墙高度:120mm-1320mm 5.详细情况见图纸 | m3 | 16.43
37 | 050307010052 | 挡土墙压顶 | 1.混凝土材料种类:非泵送商品混凝土 2.混凝土强度等级:C20 3.压顶截面尺寸:340mm*100mm 4.含模板 | m3 | 2.14
本页小计
合 计
未来软件编制
表-08
分部分项工程和单价措施项目清单与计价表
工程名称：垃圾分类与设施完善 | [5 empty] | 第7页 共9页
序 号 | 项目编码 | 项目名称 | 项目特征描述 | 计量 单位 | 工程量 | 金 额(元)
[6 empty] | 综合单价 | 合价 | 其中
暂估价
38 | 050307010053 | 墙面一般抹灰 | 1.抹灰砂浆强度等级、配合比:20厚1:2.5白水泥砂浆 | m3 | 138.6
|  | 塑胶地铺（131m2） |  |  | 1
39 | 050201001001 | 塑胶地铺 | 1.13厚EPMD塑胶铺设 2.30厚1:3水泥砂浆 3.100厚C20混凝土 4.50厚级配碎石垫层 5.素土夯实 | m2 | 131
|  | 花岗岩地铺（53m2） |  |  | 1
40 | 040203008001 | 花岗岩地铺 | 1.30厚花岗岩地铺面层（芝麻灰荔枝面） 2.30厚1:3水泥砂浆结合层 3.100厚C20混凝土 4.50厚级配碎石垫层 5.素土夯实，夯实度＞91% | m2 | 53
|  | 古井保护 |  |  | 1
41 | 050307019015 | 古井取水小品 | 1.成品防腐木取水小品 2.含小品木柱基础及小品安装 3.详细情况见图纸 | 个 | 1
|  | 树池（19m） |  |  | 1
42 | 050101010044 | 挖沟槽土方 | 1.土壤类别:三类土 2.挖土深度:0.56m 3.人机配合开挖 | m3 | 14.9
43 | 050101010045 | 回填方 | 1.填方材料品种:三类土 2.填方来源:原土回填 3.填方运距:结合现场情况综合考虑 | m3 | 8.85
44 | 050101010046 | 余方弃置 | 1.废弃料品种:三类土 2.运距:结合现场情况综合考虑 | m3 | 6.05
45 | 050307010058 | 碎石垫层 | 1.混凝土种类:级配碎石 2.混凝土强度等级:100mm | m3 | 1.52
46 | 050307010059 | 混凝土垫层 | 1.混凝土种类:非泵送商品混凝土 2.混凝土强度等级:C20 3.垫层厚度:100mm 4.含模板 | m3 | 1.52
47 | 050307010060 | 砖基础 | 1.砖品种、规格、强度等级:240*120*60青砖 2.砂浆强度等级:M10水泥砂浆砌筑 | m3 | 3.01
48 | 050307010061 | 砖砌座凳 | 1.砖品种、规格、强度等级:240*120*60青砖 2.砂浆强度等级、配合比:M10水泥砂浆砌筑 3.含白色水泥勾缝 | m3 | 2.74
49 | 011102001001 | 青石板坐凳 | 1.面层材料品种、规格、颜色:50厚青石板压顶 2.结合层规格、厚度:20厚1:2.5水泥砂浆结合层 | m2 | 7.6
本页小计
合 计
未来软件编制
表-08
分部分项工程和单价措施项目清单与计价表
工程名称：垃圾分类与设施完善 | [5 empty] | 第8页 共9页
序 号 | 项目编码 | 项目名称 | 项目特征描述 | 计量 单位 | 工程量 | 金 额(元)
[6 empty] | 综合单价 | 合价 | 其中
暂估价
|  | 标准化菜地（菜地规整后铺设400宽透水砖）（200m） |  |  | 1
50 | 040203007001 | 标准化菜地 | 1.200*100*60灰色透水砖，粗砂灌缝 2.30厚1:3干硬性水泥砂浆 3.50厚C20混凝土 4.50厚级配碎石垫层 5.素土夯实 | m2 | 80
|  | 浣洗平台（8处） |  |  | 1
51 | 050101010047 | 挖沟槽土方 | 1.土壤类别:三类土 2.挖土深度:1.5m以内，实际挖土深度结合现场情况综合考虑，同时需要满足设计要求 3.人机配合开挖 | m3 | 21.5
52 | 050101010048 | 回填方 | 1.填方材料品种:三类土 2.填方来源:原土回填 3.填方运距:结合现场情况综合考虑 | m3 | 14.54
53 | 050101010049 | 余方弃置 | 1.废弃料品种:三类土 2.运距:结合现场情况综合考虑 | m3 | 6.96
54 | 050307010062 | 碎石垫层 | 1.混凝土种类:级配碎石 2.混凝土强度等级:100mm | m3 | 1.63
55 | 050307010063 | 混凝土垫层 | 1.混凝土种类:非泵送商品混凝土 2.混凝土强度等级:C20 3.垫层厚度:100mm 4.含模板 | m3 | 1.63
56 | 050307010064 | 砖基础 | 1.砖品种、规格、强度等级:240*120*60标准砖 2.砂浆强度等级:M10混合砂浆砌筑 | m3 | 3.7
57 | 050307010067 | 碎石垫层 | 1.混凝土种类:级配碎石 2.混凝土强度等级:100mm | m3 | 6
58 | 050307010065 | 砖砌地面 | 1.砖品种、规格、强度等级:240*120*60标准砖 2.砂浆强度等级:M10混合砂浆砌筑 | m3 | 5.76
59 | 050307010066 | 砖砌楼梯 | 1.砖品种、规格、强度等级:240*120*60标准砖 2.砂浆强度等级:M10混合砂浆砌筑 | m3 | 3.96
|  | 新增乡村振兴景墙 |  |  | 1
本页小计
合 计
未来软件编制
表-08
分部分项工程和单价措施项目清单与计价表
工程名称：垃圾分类与设施完善 | [5 empty] | 第9页 共9页
序 号 | 项目编码 | 项目名称 | 项目特征描述 | 计量 单位 | 工程量 | 金 额(元)
[6 empty] | 综合单价 | 合价 | 其中
暂估价
60 | 050307019013 | 新增乡村振兴景墙 | 1、乡村振兴景墙，钢筋混凝土框架，砖砌主体，投标人根据设计图纸内容自行综合报价，结算时不调整，包含专业厂家二次深化设计 2、300厚碎石换填层，100厚C20素混凝土垫层，300厚C25钢筋混凝土基础，400*240厚C25钢筋混凝土地梁 3、主体框架为C25钢筋混凝土柱，顶部为C25钢筋混凝土压顶，砖砌墙体面刷乳白色外墙漆，配镀锌扁通装置，面层喷深灰色氟碳漆，墙面有1.5厚亚克力装饰，内容甲方定，专业厂家二次深化设计 4、本项含土方开挖、回填、弃置、垫层、基础、地梁、柱的支模、浇筑、金属结构的安装、涂料与油漆粉刷、艺术装置的安装及其他 5、具体做法及尺寸详见设计图纸 | 项 | 1
分部分项合计
61 | 041106001001 | 大型机械设备进出场及安拆 | 1.履带式挖掘机1m3以内场外运输费 | 项 | 1
单价措施合计
本页小计
合 计
未来软件编制
表-08

## 4.2表-11 总价措施项目清单与计价表
总价措施项目清单与计价表
工程名称：垃圾分类与设施完善 |  |  |  | 标段： |  |  | 第1页 共3页
序号 | 项目编码 | 项 目 名 称 | 计算基础 | 费率(%) | 金额(元) | 调整 费率(%) |  | 调整后 金额(元) | 备注
1 | 050405001001 | 安全文明施工
1.1 | 1.1 | 基本费 | 分部分项清单合价+单价措施清单合价-分部分项除税工程设备费-单价措施除税工程设备费 | 1 |  |  |  |  | 不取费时将“费率”置0；
1.2 | 1.2 | 增加费 | 分部分项清单合价+单价措施清单合价-分部分项除税工程设备费-单价措施除税工程设备费 | 0 |  |  |  |  | 不取费时将“费率”置0；
1.3 | 1.3 | 扬尘污染防治增加费 | 分部分项清单合价+单价措施清单合价-分部分项除税工程设备费-单价措施除税工程设备费 | 0.21
2 | 050405002001 | 夜间施工 | 分部分项清单合价+单价措施清单合价-分部分项除税工程设备费-单价措施除税工程设备费 | [5 empty] | 0～0.1%
3 | 050405003001 | 非夜间施工照明 | 分部分项清单合价+单价措施清单合价-分部分项除税工程设备费-单价措施除税工程设备费 | [5 empty] | 0.3%
4 | 050405004001 | 二次搬运 | 分部分项清单合价+单价措施清单合价-分部分项除税工程设备费-单价措施除税工程设备费
未来软件编制
表-11
总价措施项目清单与计价表
工程名称：垃圾分类与设施完善 |  |  |  | 标段： |  |  | 第2页 共3页
序号 | 项目编码 | 项 目 名 称 | 计算基础 | 费率(%) | 金额(元) | 调整 费率(%) |  | 调整后 金额(元) | 备注
5 | 050405005001 | 冬雨季施工 | 分部分项清单合价+单价措施清单合价-分部分项除税工程设备费-单价措施除税工程设备费 | [5 empty] | 0.05～0.2%
6 | 050405006001 | 反季节栽植影响措施 | 分部分项清单合价+单价措施清单合价-分部分项除税工程设备费-单价措施除税工程设备费
7 | 050405007001 | 地上、地下设施、建筑物的临时保护设施 | 分部分项清单合价+单价措施清单合价-分部分项除税工程设备费-单价措施除税工程设备费
8 | 050405008001 | 已完成工程及设备保护 | 分部分项清单合价+单价措施清单合价-分部分项除税工程设备费-单价措施除税工程设备费 | [5 empty] | 0～0.1%
9 | 050405009001 | 临时设施 | 分部分项清单合价+单价措施清单合价-分部分项除税工程设备费-单价措施除税工程设备费 | [5 empty] | 0.3～0.7%
10 | 050405010001 | 赶工措施 | 分部分项清单合价+单价措施清单合价-分部分项除税工程设备费-单价措施除税工程设备费 | [5 empty] | 0.5～2%
未来软件编制
表-11
总价措施项目清单与计价表
工程名称：垃圾分类与设施完善 |  |  |  | 标段： |  |  | 第3页 共3页
序号 | 项目编码 | 项 目 名 称 | 计算基础 | 费率(%) | 金额(元) | 调整 费率(%) |  | 调整后 金额(元) | 备注
11 | 050405011001 | 工程按质论价 | 分部分项清单合价+单价措施清单合价-分部分项除税工程设备费-单价措施除税工程设备费 | 0 |  |  |  |  | 市优0.7%/省优1.0%/国优专业1.1%/国优1.2%
12 | 050405012001 | 建筑工人实名制费用 | 分部分项清单合价+单价措施清单合价-分部分项除税工程设备费-单价措施除税工程设备费 | [5 empty] | 0.04%
13 | 050405015001 | 智慧工地费用 | 分部分项清单合价+单价措施清单合价-分部分项除税工程设备费-单价措施除税工程设备费 | [5 empty] | 0.02～0.04%
合 计
未来软件编制
表-11

## 4.3表-12 其他项目清单与计价汇总表
其他项目清单与计价汇总表
工程名称：垃圾分类与设施完善 |  | 标段： |  | 第1页 共1页
序号 | 项 目 名 称 | 金额(元) | 结算金额(元) |  | 备注
1 | 暂列金额 | 0.00 |  |  | 明细详见表-12-1
2 | 暂估价 | 0.00
2.1 | 材料(工程设备)暂估价 | — |  |  | 明细详见表-12-2
2.2 | 专业工程暂估价 | 0.00 |  |  | 明细详见表-12-3
3 | 计日工 |  |  |  | 明细详见表-12-4
4 | 总承包服务费 |  |  |  | 明细详见表-12-5
合 计 |  |  |  |  | —
未来软件编制
表-12

## 4.4表-12-1 暂列金额明细表
暂列金额明细表
工程名称：垃圾分类与设施完善 |  | 标段： |  | 第1页 共1页
序号 | 项 目 名 称 | 计量单位 | 暂定金额(元) |  | 备注
合 计 |  |  | 0.00 |  | —
未来软件编制
表-12-1

## 4.5表-12-2 材料(工程设备)暂估单价及调整表
材料(工程设备)暂估单价及调整表
工程名称：垃圾分类与设施完善 | [5 empty] | 标段： |  |  |  | 第1页 共1页
序号 | 材料编码 | 材料(工程设备)名称、规格、型号 | 计量 单位 | 数量 |  |  | 暂估(元) |  | 确认(元) |  |  | 差额±(元) |  | 备注
|  |  |  | 投标 | 确认 |  | 单价 | 合价 | 单价 |  | 合价 | 单价 | 合价
合 计
未来软件编制
表-12-2

## 4.6表-12-3 专业工程暂估价及结算价表
专业工程暂估价及结算价表
工程名称：垃圾分类与设施完善 |  |  | 标段： |  | 第1页 共1页
序号 | 工程名称 | 工程内容 | 暂估金额(元) | 结算金额(元) |  | 差额±(元) | 备注
合 计 |  |  | 0.00 |  |  |  | —
未来软件编制
表-12-3

## 4.7表-13 规费、税金项目计价表
规费、税金项目计价表
工程名称：垃圾分类与设施完善 |  |  | 标段： |  |  | 第1页 共1页
序号 | 项 目 名 称 | 计算基础 |  | 计算基数(元) | 计算费率(%) |  | 金额(元)
1 | 规费 | 分部分项工程费+措施项目费+其他项目费-除税工程设备费 |  |  | 100
1.1 | 社会保险费 |  |  |  | 3.3
1.2 | 住房公积金 |  |  |  | 0.55
1.3 | 环境保护税 |  |  |  | 0.1
2 | 税金 | 分部分项工程费+措施项目费+其他项目费+规费-(甲供材料费+甲供设备费)/1.01 |  |  | 9
合 计
未来软件编制
表-13

## 4.8表-20 发包人提供材料和工程设备一览表
发包人提供材料和工程设备一览表
工程名称：垃圾分类与设施完善 |  |  |  |  | 标段： |  |  | 第1页 共1页
序号 | 材料编码 | 材料(工程设备)名称、规格、型号 | 单位 | 数量 |  | 单价(元) | 合价(元) |  | 交货 方式 | 送达 地点 | 备注
合 计
未来软件编制
表-20

## 4.9表-21 承包人提供主要材料和工程设备一览表(含厂家品
承包人提供主要材料和工程设备一览表
(适用于造价信息差额调整法)
工程名称：垃圾分类与设施完善 | [5 empty] | 标段： |  |  |  | 第1页 共1页
序号 | 材料编码 | 名称、规格、型号 | 单位 | 数量 | 风险系数 (%) |  | 基准单价(元) | 投标单价(元) | 发承包人确认单价(元) |  | 厂家 | 品牌 | 备注
未来软件编制
表-21

## 5.1表-08 分部分项工程和单价措施项目清单与计价表
分部分项工程和单价措施项目清单与计价表
工程名称：道路工程 | [5 empty] | 第1页 共6页
序 号 | 项目编码 | 项目名称 | 项目特征描述 | 计量 单位 | 工程量 | 金 额(元)
[6 empty] | 综合单价 | 合价 | 其中
暂估价
|  | 地坪修补（552m2） |  |  | 1
1 | 040202001006 | 路床整形 | 1.路床碾压检验，压实系数≥91% | m2 | 552
2 | 040202011005 | 碎石 | 1.石料规格:级配碎石 2.厚度:50mm | m2 | 552
3 | 040203007010 | 水泥混凝土 | 1.混凝土材料种类:非泵送商品混凝土 2.混凝土强度等级:C30 3.厚度:100mm 4.按4-6m分仓跳格浇筑 5.含模板、塑料膜养护、路面刻痕 | m2 | 552
|  | 原有混凝土道路加铺沥青（2100m2） |  |  | 1
4 | 040203006005 | 沥青混凝土 | 1.50厚细粒式改性沥青混凝土（AC-13C） 2.0.3-0.4L/m2改性乳化沥青粘层 3.原水泥路面，含局部破损部位拆除及修补(含井盖提升) | m2 | 2100
5 | 040203004004 | 条铺抗裂贴 | 1.材料品种:自粘式玻纤格栅布 2.宽度:48cm 3.工程量暂定，结算以实际施工工程量为准 | m | 800
|  | 新建沥青（145m2） |  |  | 1
6 | 040202001007 | 路床整形 | 1.路床碾压检验，压实系数≥91% | m2 | 145
7 | 040202011006 | 碎石 | 1.石料规格:级配碎石 2.厚度:50mm | m2 | 145
8 | 040203007011 | 水泥混凝土 | 1.混凝土材料种类:非泵送商品混凝土 2.混凝土强度等级:C30 3.厚度:120mm 4.按4-6m分仓跳格浇筑 5.含模板、塑料膜养护 | m2 | 145
9 | 040203003004 | 透层、粘层 | 1.材料品种:改性乳化沥青 2.含量0.3-0.4L/m3 | m2 | 145
10 | 040203006004 | 沥青混凝土 | 1.沥青混凝土种类:细粒式改性沥青混凝土（AC-13C） 2.厚度:50厚 | m2 | 145
|  | 新增白色热熔标线（460m） |  |  | 1
11 | 040205006003 | 标线 | 1.材料品种:热熔标线涂料 2.工艺:热熔漆 3.线型:实线 4.标线宽度:150mm | m | 860
|  | 新建生态停车位（4个） |  |  | 1
12 | 040205017003 | 成品钢制喷塑车挡 | 1.材料品种:成品钢制喷塑车挡 2.规格、型号:长1600mm*管径76mm*壁厚2.0mm 3.含预埋件，详细情况见图纸 4.含安装及安装所需所有配件 | 个 | 4
本页小计
合 计
未来软件编制
表-08
分部分项工程和单价措施项目清单与计价表
工程名称：道路工程 | [5 empty] | 第2页 共6页
序 号 | 项目编码 | 项目名称 | 项目特征描述 | 计量 单位 | 工程量 | 金 额(元)
[6 empty] | 综合单价 | 合价 | 其中
暂估价
13 | 040203007012 | 植草砖停车位 | 1.80厚植草砖，内填种植土拌草籽 2.30厚1:3干硬性水泥砂浆 3.100厚C20混凝土 4.50厚级配碎石垫层 5.素土夯实，夯实度＞91% | m2 | 47.04
14 | 040203007013 | 透水砖停车位分界线 | 1.50厚浅灰色透水砖 2.30厚1:3干硬性水泥砂浆 3.100厚C20混凝土 4.50厚级配碎石垫层 5.素土夯实，夯实度＞91% | m2 | 13.6
|  | 排水沟加盖板（133m） |  |  | 1
15 | 010512008002 | 沟盖板 | 1.C30钢筋混凝土沟盖板 2.盖板尺寸:长600mm*宽400mm*厚80mm 3.沟盖板可现场制作也可成品购买 4.详细情况见图纸 | 块 | 333
|  | 新增砖砌排水沟（无盖板）（35m） |  |  | 1
16 | 040101002008 | 挖沟槽土方 | 1.土壤类别:三类土 2.挖土深度:1.1m 3.人机配合开挖 | m3 | 72.38
17 | 040103001006 | 回填方 | 1.填方材料品种:三类土 2.填方来源:原土回填 3.填方运距:结合现场情况综合考虑 | m3 | 24.43
18 | 040103002001 | 余方弃置 | 1.废弃料品种:三类土 2.运距:结合现场情况综合考虑 | m3 | 47.95
19 | 040501018001 | 碎石垫层 | 1.垫层材料种类:级配碎石 2.垫层厚度:50mm | m3 | 2.24
20 | 040501018002 | 混凝土垫层 | 1.混凝土材料种类:非泵送商品混凝土 2.混凝土强度等级:C20 3.垫层厚度:100mm 4.含模板 | m3 | 4.13
21 | 040501018003 | 砖砌渠道 | 1.砌筑材料品种、规格、强度等级:240*115*53标准砖 2.砂浆强度等级、配合比:M10水泥砂浆 | m3 | 15.96
22 | 040501018004 | 沟渠抹灰 | 1.砂浆强度等级、配合比:20厚1:2水泥砂浆 | m2 | 83.3
|  | 新增砖砌排水沟（有盖板）（180m） |  |  | 1
23 | 040101002009 | 挖沟槽土方 | 1.土壤类别:三类土 2.挖土深度:0.6m 3.人机配合开挖 | m3 | 185.76
24 | 040103001007 | 回填方 | 1.填方材料品种:三类土 2.填方来源:原土回填 3.填方运距:结合现场情况综合考虑 | m3 | 82.8
本页小计
合 计
未来软件编制
表-08
分部分项工程和单价措施项目清单与计价表
工程名称：道路工程 | [5 empty] | 第3页 共6页
序 号 | 项目编码 | 项目名称 | 项目特征描述 | 计量 单位 | 工程量 | 金 额(元)
[6 empty] | 综合单价 | 合价 | 其中
暂估价
25 | 040103002002 | 余方弃置 | 1.废弃料品种:三类土 2.运距:结合现场情况综合考虑 | m3 | 102.96
26 | 040501018005 | 碎石垫层 | 1.垫层材料种类:级配碎石 2.垫层厚度:50mm | m3 | 10.08
27 | 040501018006 | 混凝土垫层 | 1.混凝土材料种类:非泵送商品混凝土 2.混凝土强度等级:C20 3.垫层厚度:50mm 4.含模板 | m3 | 10.08
28 | 040501018007 | 砖砌渠道 | 1.砌筑材料品种、规格、强度等级:240*115*53标准砖 2.砂浆强度等级、配合比:M10水泥砂浆 | m3 | 40.9
29 | 040501018008 | 沟渠侧壁抹灰 | 1.抹灰位置:沟渠侧壁 2.砂浆强度等级、配合比:20厚1:2.5水泥砂浆 | m2 | 144
30 | 040501018009 | 沟渠底板抹灰 | 1.抹灰位置:沟渠底板 2.砂浆强度等级、配合比:20厚1:2.5水泥砂浆 | m2 | 79.2
31 | 010512008003 | 沟盖板 | 1.C30钢筋混凝土沟盖板 2.盖板尺寸:长600mm*宽400mm*厚80mm 3.沟盖板可现场制作也可成品购买 4.详细情况见图纸 | 块 | 450
|  | PVC管（55m） |  |  | 1
32 | 040501004001 | 塑料管 | 1.垫层、基础材质及厚度:10cm砂垫层 2.材质及规格:DN110 PVC管 3.连接形式:电热熔焊接 4.铺设深度:结合现场情况综合考虑，铺设深度需要满足使用需求 | m | 55
|  | 新增涵管DN300（88m） |  |  | 1
33 | 040101002006 | 挖沟槽土方 | 1.土壤类别:三类土 2.挖土深度:0.55m 3.人机配合开挖 | m3 | 43.56
34 | 040103001005 | 回填方 | 1.填方材料品种:三类土 2.填方来源:原土回填 3.填方运距:结合现场情况综合考虑 | m3 | 9.13
35 | 040501001002 | 混凝土管 | 1.垫层、基础材质及厚度:100厚级配碎石垫层 2.管座材质:150厚C20非泵送商品混凝土管座 3.规格:d300 C30钢筋混凝土管 4.接口方式:承插式 5.详细情况见图纸 | m | 88
|  | 新建塘坝放水闸 |  |  | 1
本页小计
合 计
未来软件编制
表-08
分部分项工程和单价措施项目清单与计价表
工程名称：道路工程 | [5 empty] | 第4页 共6页
序 号 | 项目编码 | 项目名称 | 项目特征描述 | 计量 单位 | 工程量 | 金 额(元)
[6 empty] | 综合单价 | 合价 | 其中
暂估价
36 | 040101001001 | 土石方工程 | 1.本项为新建塘坝放水闸涉及所有土石方工程费用，投标单位请在勘探现场后自行报价 2.本项土石方工程包括:土方开挖、回填、弃置、外运、土方消纳费及其相关费用 3.本项为包干价，结算不予调整 | 项 | 1
37 | 040501019007 | 混凝土垫层 | 1.部位:垫层 2.混凝土材料种类:非泵送商品混凝土 3.混凝土强度等级:C25 4.垫层厚度:100mm 5.含模板 6.详细情况见图纸 | m3 | 1.09
38 | 040501019008 | 混凝土底板 | 1.部位:底板 2.混凝土材料种类:非泵送商品混凝土 3.混凝土强度等级:C30 4.底板厚度:300mm 5.含模板 6.详细情况见图纸 | m3 | 4
39 | 040501019009 | 混凝土侧壁 | 1.部位:侧壁 2.混凝土材料种类:非泵送商品混凝土 3.混凝土强度等级:C30 4.侧壁厚度:300mm 5.含模板 6.详细情况见图纸 | m3 | 4.37
40 | 040501019010 | 混凝土顶板 | 1.部位:顶板 2.混凝土材料种类:非泵送商品混凝土 3.混凝土强度等级:C30 4.顶板厚度:300mm 5.含模板 6.详细情况见图纸 | m3 | 3.28
41 | 040501019011 | 混凝土挡墙 | 1.部位:挡墙 2.混凝土材料种类:非泵送商品混凝土 3.混凝土强度等级:C25 4.挡墙高度:1660mm/1500mm 5.含模板 6.详细情况见图纸 | m3 | 1.08
42 | 040501019012 | 混凝土启闭机横梁 | 1.部位:横梁 2.混凝土材料种类:非泵送商品混凝土 3.混凝土强度等级:C30 4.横梁截面尺寸:600mm*800mm 5.含模板 6.详细情况见图纸 | m3 | 0.58
本页小计
合 计
未来软件编制
表-08
分部分项工程和单价措施项目清单与计价表
工程名称：道路工程 | [5 empty] | 第5页 共6页
序 号 | 项目编码 | 项目名称 | 项目特征描述 | 计量 单位 | 工程量 | 金 额(元)
[6 empty] | 综合单价 | 合价 | 其中
暂估价
43 | 040501019013 | 混凝土排架 | 1.部位:排架 2.混凝土材料种类:非泵送商品混凝土 3.混凝土强度等级:C30 4.排架截面尺寸:600mm*800mm 5.含模板 6.详细情况见图纸 | m3 | 1.96
44 | 040501019014 | 混凝土抱箍 | 1.部位:抱箍 2.混凝土材料种类:非泵送商品混凝土 3.混凝土强度等级:C30 4.抱箍截面尺寸:300mm*300mm 5.含模板 6.详细情况见图纸 | m3 | 0.58
45 | 040501019015 | 混凝土底板 | 1.部位:底板 2.混凝土材料种类:非泵送商品混凝土 3.混凝土强度等级:C25 4.底板厚度:400mm 5.含模板 6.详细情况见图纸 | m3 | 4.99
46 | 040501019016 | 混凝土挡墙 | 1.部位:挡墙 2.混凝土材料种类:非泵送商品混凝土 3.混凝土强度等级:C25 4.排架截面尺寸:1200mm*800mm*400mm 5.含模板 6.详细情况见图纸 | m3 | 0.38
47 | 040501019017 | 混凝土楼梯 | 1.C25砼踏步厚150mm 2.砂石垫层厚100mm 3.基本夯实 4.含模板 5.详细情况见图纸 | m2 | 2.64
48 | 040602031001 | 闸门 | 1.类型:铸铁闸门（省标闸门） 2.材质:铸铁 3.形式:含手摇式螺杆启闭机 4.规格、型号:600mm*800mm 5.含防腐漆涂刷 6.详细情况见图纸 | 座 | 1
49 | 040901001001 | 现浇构件钢筋 | 1.钢筋规格:直径10 | t | 0.104
50 | 040901001002 | 现浇构件钢筋 | 1.钢筋规格:直径14 | t | 0.484
51 | 040901001003 | 现浇构件钢筋 | 1.钢筋规格:直径16 | t | 0.146
52 | 040901001004 | 现浇构件钢筋 | 1.钢筋规格:直径18 | t | 1.303
|  | 新增排洪渠（120m） |  |  | 1
53 | 040101002007 | 挖沟槽土方 | 1.土壤类别:三类土 2.挖土深度:0.6m 3.人机配合开挖 | m3 | 2.83
本页小计
合 计
未来软件编制
表-08
分部分项工程和单价措施项目清单与计价表
工程名称：道路工程 | [5 empty] | 第6页 共6页
序 号 | 项目编码 | 项目名称 | 项目特征描述 | 计量 单位 | 工程量 | 金 额(元)
[6 empty] | 综合单价 | 合价 | 其中
暂估价
54 | 040202001008 | 边坡修整 | 1.挖机修整边坡 | m2 | 607.2
55 | 040305005002 | 护坡 | 1.六角块护坡砖厚100mm 2.土工布400g/m2一层 3.详细情况见图纸 | m2 | 475.83
56 | 040501019003 | 混凝土渠道底板 | 1.C25砼底板厚150mm 2.土工布400g/m2一层 3.详细情况见图纸 | m2 | 117.2
57 | 040501019004 | 混凝土渠道格梗 | 1.混凝土材料种类:非泵送商品混凝土 2.混凝土强度等级:C25 3.格梗截面尺寸:400mm*400mm 4.含模板 5.详细情况见图纸 | m3 | 5.67
58 | 040501019006 | 混凝土渠道压顶 | 1.混凝土材料种类:非泵送商品混凝土 2.混凝土强度等级:C25 3.压顶截面尺寸:300mm*150mm 4.含模板 5.详细情况见图纸 | m3 | 10.8
分部分项合计
本页小计
合 计
未来软件编制
表-08

## 5.2表-11 总价措施项目清单与计价表
总价措施项目清单与计价表
工程名称：道路工程 |  |  |  | 标段： |  |  | 第1页 共3页
序号 | 项目编码 | 项 目 名 称 | 计算基础 | 费率(%) | 金额(元) | 调整 费率(%) |  | 调整后 金额(元) | 备注
1 | 041109001001 | 安全文明施工
1.1 | 1.1 | 基本费 | 分部分项清单合价+单价措施清单合价-分部分项除税工程设备费-单价措施除税工程设备费 | 1.5 |  |  |  |  | 不取费时将“费率”置0；
1.2 | 1.2 | 增加费 | 分部分项清单合价+单价措施清单合价-分部分项除税工程设备费-单价措施除税工程设备费 | 0 |  |  |  |  | 1星0.4%/2星0.44%/3星0.48%
1.3 | 1.3 | 扬尘污染防治增加费 | 分部分项清单合价+单价措施清单合价-分部分项除税工程设备费-单价措施除税工程设备费 | 0.31
2 | 041109002001 | 夜间施工 | 分部分项清单合价+单价措施清单合价-分部分项除税工程设备费-单价措施除税工程设备费 | [5 empty] | 0.05～0.15%
3 | 041109003001 | 二次搬运 | 分部分项清单合价+单价措施清单合价-分部分项除税工程设备费-单价措施除税工程设备费
4 | 041109004001 | 冬雨季施工 | 分部分项清单合价+单价措施清单合价-分部分项除税工程设备费-单价措施除税工程设备费 | [5 empty] | 0.1～0.3%
未来软件编制
表-11
总价措施项目清单与计价表
工程名称：道路工程 |  |  |  | 标段： |  |  | 第2页 共3页
序号 | 项目编码 | 项 目 名 称 | 计算基础 | 费率(%) | 金额(元) | 调整 费率(%) |  | 调整后 金额(元) | 备注
5 | 041109005001 | 行车、行人干扰 | 分部分项清单合价+单价措施清单合价-分部分项除税工程设备费-单价措施除税工程设备费
6 | 041109006001 | 地上、地下设施、建筑物的临时保护设施 | 分部分项清单合价+单价措施清单合价-分部分项除税工程设备费-单价措施除税工程设备费
7 | 041109007001 | 已完成工程及设备保护 | 分部分项清单合价+单价措施清单合价-分部分项除税工程设备费-单价措施除税工程设备费 | [5 empty] | 0～0.02%
8 | 041109008001 | 临时设施 | 分部分项清单合价+单价措施清单合价-分部分项除税工程设备费-单价措施除税工程设备费 | [5 empty] | 1～2%
9 | 041109009001 | 赶工措施 | 分部分项清单合价+单价措施清单合价-分部分项除税工程设备费-单价措施除税工程设备费 | [5 empty] | 0.5～2%
10 | 041109010001 | 工程按质论价 | 分部分项清单合价+单价措施清单合价-分部分项除税工程设备费-单价措施除税工程设备费 | 0 |  |  |  |  | 市优结构0.5%/市优0.7%/省优1.0%/国优1.2%
未来软件编制
表-11
总价措施项目清单与计价表
工程名称：道路工程 |  |  |  | 标段： |  |  | 第3页 共3页
序号 | 项目编码 | 项 目 名 称 | 计算基础 | 费率(%) | 金额(元) | 调整 费率(%) |  | 调整后 金额(元) | 备注
11 | 041109011001 | 建筑工人实名制费用 | 分部分项清单合价+单价措施清单合价-分部分项除税工程设备费-单价措施除税工程设备费 | [5 empty] | 0.03%
12 | 041109015001 | 智慧工地费用 | 分部分项清单合价+单价措施清单合价-分部分项除税工程设备费-单价措施除税工程设备费 | [5 empty] | 0.02～0.04%
合 计
未来软件编制
表-11

## 5.3表-12 其他项目清单与计价汇总表
其他项目清单与计价汇总表
工程名称：道路工程 |  | 标段： |  | 第1页 共1页
序号 | 项 目 名 称 | 金额(元) | 结算金额(元) |  | 备注
1 | 暂列金额 | 0.00 |  |  | 明细详见表-12-1
2 | 暂估价 | 0.00
2.1 | 材料(工程设备)暂估价 | — |  |  | 明细详见表-12-2
2.2 | 专业工程暂估价 | 0.00 |  |  | 明细详见表-12-3
3 | 计日工 |  |  |  | 明细详见表-12-4
4 | 总承包服务费 |  |  |  | 明细详见表-12-5
合 计 |  |  |  |  | —
未来软件编制
表-12

## 5.4表-12-1 暂列金额明细表
暂列金额明细表
工程名称：道路工程 |  | 标段： |  | 第1页 共1页
序号 | 项 目 名 称 | 计量单位 | 暂定金额(元) |  | 备注
合 计 |  |  | 0.00 |  | —
未来软件编制
表-12-1

## 5.5表-12-2 材料(工程设备)暂估单价及调整表
材料(工程设备)暂估单价及调整表
工程名称：道路工程 | [5 empty] | 标段： |  |  |  | 第1页 共1页
序号 | 材料编码 | 材料(工程设备)名称、规格、型号 | 计量 单位 | 数量 |  |  | 暂估(元) |  | 确认(元) |  |  | 差额±(元) |  | 备注
|  |  |  | 投标 | 确认 |  | 单价 | 合价 | 单价 |  | 合价 | 单价 | 合价
合 计
未来软件编制
表-12-2

## 5.6表-12-3 专业工程暂估价及结算价表
专业工程暂估价及结算价表
工程名称：道路工程 |  |  | 标段： |  | 第1页 共1页
序号 | 工程名称 | 工程内容 | 暂估金额(元) | 结算金额(元) |  | 差额±(元) | 备注
合 计 |  |  | 0.00 |  |  |  | —
未来软件编制
表-12-3

## 5.7表-13 规费、税金项目计价表
规费、税金项目计价表
工程名称：道路工程 |  |  | 标段： |  |  | 第1页 共1页
序号 | 项 目 名 称 | 计算基础 |  | 计算基数(元) | 计算费率(%) |  | 金额(元)
1 | 规费 | 分部分项工程费+措施项目费+其他项目费-除税工程设备费 |  |  | 100
1.1 | 社会保险费 |  |  |  | 2
1.2 | 住房公积金 |  |  |  | 0.34
1.3 | 环境保护税 |  |  |  | 0.1
2 | 税金 | 分部分项工程费+措施项目费+其他项目费+规费-(甲供材料费+甲供设备费)/1.01 |  |  | 9
合 计
未来软件编制
表-13

## 5.8表-20 发包人提供材料和工程设备一览表
发包人提供材料和工程设备一览表
工程名称：道路工程 |  |  |  |  | 标段： |  |  | 第1页 共1页
序号 | 材料编码 | 材料(工程设备)名称、规格、型号 | 单位 | 数量 |  | 单价(元) | 合价(元) |  | 交货 方式 | 送达 地点 | 备注
合 计
未来软件编制
表-20

## 5.9表-21 承包人提供主要材料和工程设备一览表(含厂家品
承包人提供主要材料和工程设备一览表
(适用于造价信息差额调整法)
工程名称：道路工程 | [5 empty] | 标段： |  |  |  | 第1页 共1页
序号 | 材料编码 | 名称、规格、型号 | 单位 | 数量 | 风险系数 (%) |  | 基准单价(元) | 投标单价(元) | 发承包人确认单价(元) |  | 厂家 | 品牌 | 备注
未来软件编制
表-21

## 6.1表-08 分部分项工程和单价措施项目清单与计价表
分部分项工程和单价措施项目清单与计价表
工程名称：绿化工程 | [5 empty] | 第1页 共1页
序 号 | 项目编码 | 项目名称 | 项目特征描述 | 计量 单位 | 工程量 | 金 额(元)
[6 empty] | 综合单价 | 合价 | 其中
暂估价
|  | 乔木 |  |  | 1
1 | 050102001021 | 薄壳山核桃 | 1.种类:薄壳山核桃 2.胸径:5cm-6cm 3.株高:180cm-200cm 4.冠径:150cm-180cm 5.养护期:三级养护期两年（含成活养护一年） 6.备注:全冠，树形优美 | 株 | 38
|  | 灌木 |  |  | 1
2 | 050102012002 | 美国四季青 | 1.草皮种类:美国四季青 2.铺种方式:满铺 3.养护期:三级养护期两年（含成活养护一年） 4.备注:满铺草皮卷 | m2 | 669
3 | 050101010002 | 整理绿化用地 | 1.机械平整绿地 | m2 | 669
|  | 景观石 |  |  | 1
4 | 050301005001 | 龟纹石 | 1.石料种类:龟纹石 2.石料规格:750mm*550mm*30mm | 块 | 2
5 | 050301005002 | 龟纹石 | 1.石料种类:龟纹石 2.石料规格:1200mm*750mm*35mm | 块 | 1
6 | 050301005003 | 龟纹石 | 1.石料种类:龟纹石 2.石料规格:1300mm*700mm*35mm | 块 | 2
分部分项合计
7 | 050403001001 | 树木支撑架 | 1.支撑类型、材质:树棍扁担桩支撑 | 株 | 38
8 | 050403002001 | 草绳绕树干 | 1.胸径:10cm以内 | 株 | 38
单价措施合计
本页小计
合 计
未来软件编制
表-08

## 6.2表-11 总价措施项目清单与计价表
总价措施项目清单与计价表
工程名称：绿化工程 |  |  |  | 标段： |  |  | 第1页 共3页
序号 | 项目编码 | 项 目 名 称 | 计算基础 | 费率(%) | 金额(元) | 调整 费率(%) |  | 调整后 金额(元) | 备注
1 | 050405001001 | 安全文明施工
1.1 | 1.1 | 基本费 | 分部分项清单合价+单价措施清单合价-分部分项除税工程设备费-单价措施除税工程设备费 | 1 |  |  |  |  | 不取费时将“费率”置0；
1.2 | 1.2 | 增加费 | 分部分项清单合价+单价措施清单合价-分部分项除税工程设备费-单价措施除税工程设备费 | 0 |  |  |  |  | 不取费时将“费率”置0；
1.3 | 1.3 | 扬尘污染防治增加费 | 分部分项清单合价+单价措施清单合价-分部分项除税工程设备费-单价措施除税工程设备费 | 0.21
2 | 050405002001 | 夜间施工 | 分部分项清单合价+单价措施清单合价-分部分项除税工程设备费-单价措施除税工程设备费 | [5 empty] | 0～0.1%
3 | 050405003001 | 非夜间施工照明 | 分部分项清单合价+单价措施清单合价-分部分项除税工程设备费-单价措施除税工程设备费 | [5 empty] | 0.3%
4 | 050405004001 | 二次搬运 | 分部分项清单合价+单价措施清单合价-分部分项除税工程设备费-单价措施除税工程设备费
未来软件编制
表-11
总价措施项目清单与计价表
工程名称：绿化工程 |  |  |  | 标段： |  |  | 第2页 共3页
序号 | 项目编码 | 项 目 名 称 | 计算基础 | 费率(%) | 金额(元) | 调整 费率(%) |  | 调整后 金额(元) | 备注
5 | 050405005001 | 冬雨季施工 | 分部分项清单合价+单价措施清单合价-分部分项除税工程设备费-单价措施除税工程设备费 | [5 empty] | 0.05～0.2%
6 | 050405006001 | 反季节栽植影响措施 | 分部分项清单合价+单价措施清单合价-分部分项除税工程设备费-单价措施除税工程设备费
7 | 050405007001 | 地上、地下设施、建筑物的临时保护设施 | 分部分项清单合价+单价措施清单合价-分部分项除税工程设备费-单价措施除税工程设备费
8 | 050405008001 | 已完成工程及设备保护 | 分部分项清单合价+单价措施清单合价-分部分项除税工程设备费-单价措施除税工程设备费 | [5 empty] | 0～0.1%
9 | 050405009001 | 临时设施 | 分部分项清单合价+单价措施清单合价-分部分项除税工程设备费-单价措施除税工程设备费 | [5 empty] | 0.3～0.7%
10 | 050405010001 | 赶工措施 | 分部分项清单合价+单价措施清单合价-分部分项除税工程设备费-单价措施除税工程设备费 | [5 empty] | 0.5～2%
未来软件编制
表-11
总价措施项目清单与计价表
工程名称：绿化工程 |  |  |  | 标段： |  |  | 第3页 共3页
序号 | 项目编码 | 项 目 名 称 | 计算基础 | 费率(%) | 金额(元) | 调整 费率(%) |  | 调整后 金额(元) | 备注
11 | 050405011001 | 工程按质论价 | 分部分项清单合价+单价措施清单合价-分部分项除税工程设备费-单价措施除税工程设备费 | 0 |  |  |  |  | 市优0.7%/省优1.0%/国优专业1.1%/国优1.2%
12 | 050405012001 | 建筑工人实名制费用 | 分部分项清单合价+单价措施清单合价-分部分项除税工程设备费-单价措施除税工程设备费 | [5 empty] | 0.04%
13 | 050405015001 | 智慧工地费用 | 分部分项清单合价+单价措施清单合价-分部分项除税工程设备费-单价措施除税工程设备费 | [5 empty] | 0.02～0.04%
合 计
未来软件编制
表-11

## 6.3表-12 其他项目清单与计价汇总表
其他项目清单与计价汇总表
工程名称：绿化工程 |  | 标段： |  | 第1页 共1页
序号 | 项 目 名 称 | 金额(元) | 结算金额(元) |  | 备注
1 | 暂列金额 | 0.00 |  |  | 明细详见表-12-1
2 | 暂估价 | 0.00
2.1 | 材料(工程设备)暂估价 | — |  |  | 明细详见表-12-2
2.2 | 专业工程暂估价 | 0.00 |  |  | 明细详见表-12-3
3 | 计日工 |  |  |  | 明细详见表-12-4
4 | 总承包服务费 |  |  |  | 明细详见表-12-5
合 计 |  |  |  |  | —
未来软件编制
表-12

## 6.4表-12-1 暂列金额明细表
暂列金额明细表
工程名称：绿化工程 |  | 标段： |  | 第1页 共1页
序号 | 项 目 名 称 | 计量单位 | 暂定金额(元) |  | 备注
合 计 |  |  | 0.00 |  | —
未来软件编制
表-12-1

## 6.5表-12-2 材料(工程设备)暂估单价及调整表
材料(工程设备)暂估单价及调整表
工程名称：绿化工程 | [5 empty] | 标段： |  |  |  | 第1页 共1页
序号 | 材料编码 | 材料(工程设备)名称、规格、型号 | 计量 单位 | 数量 |  |  | 暂估(元) |  | 确认(元) |  |  | 差额±(元) |  | 备注
|  |  |  | 投标 | 确认 |  | 单价 | 合价 | 单价 |  | 合价 | 单价 | 合价
合 计
未来软件编制
表-12-2

## 6.6表-12-3 专业工程暂估价及结算价表
专业工程暂估价及结算价表
工程名称：绿化工程 |  |  | 标段： |  | 第1页 共1页
序号 | 工程名称 | 工程内容 | 暂估金额(元) | 结算金额(元) |  | 差额±(元) | 备注
合 计 |  |  | 0.00 |  |  |  | —
未来软件编制
表-12-3

## 6.7表-13 规费、税金项目计价表
规费、税金项目计价表
工程名称：绿化工程 |  |  | 标段： |  |  | 第1页 共1页
序号 | 项 目 名 称 | 计算基础 |  | 计算基数(元) | 计算费率(%) |  | 金额(元)
1 | 规费 | 分部分项工程费+措施项目费+其他项目费-除税工程设备费 |  |  | 100
1.1 | 社会保险费 |  |  |  | 3.3
1.2 | 住房公积金 |  |  |  | 0.55
1.3 | 环境保护税 |  |  |  | 0.1
2 | 税金 | 分部分项工程费+措施项目费+其他项目费+规费-(甲供材料费+甲供设备费)/1.01 |  |  | 9
合 计
未来软件编制
表-13

## 6.8表-20 发包人提供材料和工程设备一览表
发包人提供材料和工程设备一览表
工程名称：绿化工程 |  |  |  |  | 标段： |  |  | 第1页 共1页
序号 | 材料编码 | 材料(工程设备)名称、规格、型号 | 单位 | 数量 |  | 单价(元) | 合价(元) |  | 交货 方式 | 送达 地点 | 备注
合 计
未来软件编制
表-20

## 6.9表-21 承包人提供主要材料和工程设备一览表(含厂家品
承包人提供主要材料和工程设备一览表
(适用于造价信息差额调整法)
工程名称：绿化工程 | [5 empty] | 标段： |  |  |  | 第1页 共1页
序号 | 材料编码 | 名称、规格、型号 | 单位 | 数量 | 风险系数 (%) |  | 基准单价(元) | 投标单价(元) | 发承包人确认单价(元) |  | 厂家 | 品牌 | 备注
未来软件编制
表-21