## 封-2 招标控制价封面
|  | 水韵家园房屋漏水维修工程 |  | 工程
招 标 控 制 价
招 标 人：
(单位盖章)
造价咨询人：
(单位盖章)
年 月 日
封-2

## 扉-2 招标控制价扉页
|  | 水韵家园房屋漏水维修工程 |  |  |  | 工程
招 标 控 制 价
招标控制价 | （小写）： |  | 779,683.22
| （大写）： |  | 柒拾柒万玖仟陆佰捌拾叁元贰角贰分
招 标 人： |  |  |  | 造价咨询人：
| （单位盖章） |  |  |  | (单位资质专用章)
法定代理人 或其授权人： |  |  |  | 法定代理人 或其授权人：
| (签字或盖章) |  |  |  | (签字或盖章)
编 制 人： |  |  |  | 复 核 人：
| (造价人员签字盖专用章) |  |  |  | (造价工程师签字盖专用章)
编制时间： |  |  |  | 复核时间：
扉-2

## 表-04 单位工程招标控制价汇总表
单位工程招标控制价汇总表
工程名称：水韵家园房屋漏水维修工程 |  | 标段：水韵家园房屋漏水维修工程 |  | 第 1 页 共 1 页
序号 | 汇总内容 |  | 金额:(元) |  | 其中：暂估价(元)
1 | 分部分项工程 |  | 641083
1.1 | 人工费 |  | 297300
1.2 | 材料费 |  | 329887
1.3 | 施工机具使用费 |  | 1810
1.4 | 企业管理费 |  | 6043
1.5 | 利润 |  | 6043
2 | 措施项目 |  | 43616.63
2.1 | 单价措施项目费 |  | 21679.2
2.2 | 总价措施项目费 |  | 21937.43
2.2.1 | 其中：安全文明施工措施费 |  | 11333.23
3 | 其他项目 |  |  |  | －
3.1 | 其中：暂列金额 |  |  |  | －
3.2 | 其中：专业工程暂估价 |  |  |  | －
3.3 | 其中：计日工 |  |  |  | －
3.4 | 其中：总承包服务费 |  |  |  | －
4 | 规费 |  | 30606.08 |  | －
5 | 税金 |  | 64377.51 |  | －
招标控制价合计=1+2+3+4+5-甲供材料费_含设备/1.01 |  |  | 779,683.22 |  | 0
表—04

## 表-08 分部分项工程和单价措施项目清单与计价表
分部分项工程和单价措施项目清单与计价表
工程名称：水韵家园房屋漏水维修工程 | [5 empty] | 标段：水韵家园房屋漏水维修工程 |  |  | 第 1 页 共 2 页
序号 | 项目编码 | 项目名称 | 项目特征描述 | 计量单位 | 工程量 |  | 金额（元）
[7 empty] | 综合单价 | 综合合价 |  | 其中：暂估价
|  | 瓦屋面 | [5 empty] | 547677
1 | 011607001002 | 刚性层拆除 | 1.拆除瓦屋面（保护性拆除） 2.垃圾清除外运 | m2 | 5000 |  | 6.57 | 32850
2 | 011607002002 | 防水层拆除 | 1.拆除原屋面卷材防水 2.垃圾清除外运 | m2 | 5500 |  | 6.18 | 33990
3 | 010902001002 | 屋面卷材防水 | 1.单层SBS改性沥青防水卷材(热熔满铺法) 2.聚酯胎Ⅱ型(-25℃)3mm | m2 | 5500 |  | 37.35 | 205425
4 | 010902003002 | 屋面刚性层 | 1.40mm厚C20细石砼刚性防水屋面 | m2 | 5000 |  | 37.47 | 187350
5 | 010901001001 | 瓦屋面 | 1.水泥砂浆粘屋面瓦（新做瓦颜色款式同原有屋面） | m2 | 1000 |  | 31.33 | 31330
6 | 010901001002 | 瓦屋面 | 1.水泥砂浆粘屋面瓦（屋面瓦利用原有） | m2 | 4000 |  | 11.24 | 44960
7 | 010901001004 | 瓦屋面 | 1.新做屋面脊瓦（脊瓦颜色款式同原有屋面） | m | 500 |  | 21.26 | 10630
8 | 010901001003 | 瓦屋面 | 1.新做屋面脊瓦（屋面脊瓦利用原有） | m | 100 |  | 11.42 | 1142
|  | 平屋面 | [5 empty] | 93406
9 | 010902001001 | 屋面卷材防水 | 1.原屋面清理、找平 2.单层SBS改性沥青防水卷材(热熔满铺法) 3.聚酯胎Ⅱ型(-25℃)3mm | m2 | 1200 |  | 44.08 | 52896
10 | 010902003001 | 屋面刚性层 | 1.40mm厚C20细石砼刚性防水屋面 2.内配φ6@200*200钢筋网 | m2 | 1000 |  | 38.51 | 38510
本页小计 | [7 empty] | 639083
注：为计取规费等的使用，可在表中增设其中：“定额人工费”。
表—08
分部分项工程和单价措施项目清单与计价表
工程名称：水韵家园房屋漏水维修工程 | [5 empty] | 标段：水韵家园房屋漏水维修工程 |  |  | 第 2 页 共 2 页
序号 | 项目编码 | 项目名称 | 项目特征描述 | 计量单位 | 工程量 |  | 金额（元）
[7 empty] | 综合单价 | 综合合价 |  | 其中：暂估价
11 | 01B001 | 太阳能移位 | 1.重新施工屋面防水需要把太阳能保护性移位，施工结束后复原。 | 项 | 1 |  | 2000 | 2000
|  | 分部分项合计 | [5 empty] | 641083
|  | 措施项目 | [5 empty] | 21679.2
12 | 011703001001 | 垂直运输 | 1.建筑物垂直运输 | 天 | 80 |  | 270.99 | 21679.2
|  | 单价措施合计 | [5 empty] | 21679.2
本页小计 | [7 empty] | 23679.2
合 计 | [7 empty] | 662762.2
注：为计取规费等的使用，可在表中增设其中：“定额人工费”。
表—08

## 表-11 总价措施项目清单与计价表
总价措施项目清单与计价表
工程名称：水韵家园房屋漏水维修工程 |  |  |  | 标段：水韵家园房屋漏水维修工程 |  |  |  | 第 1 页 共 3 页
序号 | 项目编码 | 项目名称 | 基数说明 |  | 费率 (%) | 金额 (元) | 调整 费率(%) |  | 调整后 金额(元) | 备注
1 | 011707001001 | 安全文明施工费 |  |  |  | 11333.23
1.1 | 1.1 | 基本费 | 分部分项合计+技术措施项目合计-分部分项设备费-技术措施项目设备费 |  | 1.5 | 9941.43
1.2 | 1.2 | 增加费 | 分部分项合计+技术措施项目合计-分部分项设备费-技术措施项目设备费 |  | 0
1.3 | 1.3 | 扬尘污染防治增加费 | 分部分项合计+技术措施项目合计-分部分项设备费-技术措施项目设备费 |  | 0.21 | 1391.8
2 | 011707010001 | 按质论价 | 分部分项合计+技术措施项目合计-分部分项设备费-技术措施项目设备费 |  | 0
3 | 011707002001 | 夜间施工 | 分部分项合计+技术措施项目合计-分部分项设备费-技术措施项目设备费 |  | 0
4 | 011707003001 | 非夜间施工照明 | 分部分项合计+技术措施项目合计-分部分项设备费-技术措施项目设备费 |  | 0 |  |  |  |  | 在计取非夜间施工照明费时，建筑工程、仿古工程、修缮土建部分仅地下室（地宫）部分可计取；单独装饰、安装工程、园林绿化工程、修缮安装部分仅特殊施工部位内施工项目可计取
5 | 011707004001 | 二次搬运 | 分部分项合计+技术措施项目合计-分部分项设备费- |  | 0
编制人（造价人员）： |  |  |  | 复核人（造价工程师）：
表-11
总价措施项目清单与计价表
工程名称：水韵家园房屋漏水维修工程 |  |  |  | 标段：水韵家园房屋漏水维修工程 |  |  |  | 第 2 页 共 3 页
序号 | 项目编码 | 项目名称 | 基数说明 |  | 费率 (%) | 金额 (元) | 调整 费率(%) |  | 调整后 金额(元) | 备注
技术措施项目设备费
6 | 011707005001 | 冬雨季施工 | 分部分项合计+技术措施项目合计-分部分项设备费-技术措施项目设备费 |  | 0
7 | 011707006001 | 地上、地下设施、建筑物的临时保护设施 | 分部分项合计+技术措施项目合计-分部分项设备费-技术措施项目设备费 |  | 0
8 | 011707007001 | 已完工程及设备保护 | 分部分项合计+技术措施项目合计-分部分项设备费-技术措施项目设备费 |  | 0
9 | 011707008001 | 临时设施 | 分部分项合计+技术措施项目合计-分部分项设备费-技术措施项目设备费 |  | 1.6 | 10604.2
10 | 011707009001 | 赶工措施 | 分部分项合计+技术措施项目合计-分部分项设备费-技术措施项目设备费 |  | 0
11 | 011707011001 | 建筑工人实名制 | 分部分项合计+技术措施项目合计-分部分项设备费-技术措施项目设备费 |  | 0 |  |  |  |  | 建筑工人实名制设备由建筑工人工资专用账户开户银行提供的，建筑工人实名制费用按表中费率乘以0.5系数计取
12 | 011707013001 | 特殊施工降效 | 分部分项合计+技术措施项目合计-分部分项设备费-技术措施项目设备费 |  | 0
13 | 011707014001 | 协管费 | 分部分项合计+技术措施项目合计-分部分项设备费- |  | 0
编制人（造价人员）： |  |  |  | 复核人（造价工程师）：
表-11
总价措施项目清单与计价表
工程名称：水韵家园房屋漏水维修工程 |  |  |  | 标段：水韵家园房屋漏水维修工程 |  |  |  | 第 3 页 共 3 页
序号 | 项目编码 | 项目名称 | 基数说明 |  | 费率 (%) | 金额 (元) | 调整 费率(%) |  | 调整后 金额(元) | 备注
技术措施项目设备费
14 | 011707015001 | 智慧工地费用 | 分部分项合计+技术措施项目合计-分部分项设备费-技术措施项目设备费 |  | 0
合 计 | [5 empty] | 21937.43
编制人（造价人员）： |  |  |  | 复核人（造价工程师）：
表-11

## 表-12 其他项目清单与计价汇总表
其他项目清单与计价汇总表
工程名称：水韵家园房屋漏水维修工程 |  | 标段：水韵家园房屋漏水维修工程 |  |  | 第 1 页 共 1 页
序号 | 项目名称 |  | 金额（元） | 结算金额（元） |  | 备注
1 | 暂列金额 |  |  |  |  | 明细详见表-12-1
2 | 暂估价
2.1 | 材料(工程设备)暂估价 |  | - |  |  | 明细详见表-12-2
2.2 | 专业工程暂估价 |  |  |  |  | 明细详见表-12-3
3 | 计日工 |  |  |  |  | 明细详见表-12-4
4 | 总承包服务费 |  |  |  |  | 明细详见表-12-5
5 | 索赔与现场签证 |  |  |  |  | 明细详见表-12-6
合 计
表—12

## 表-13 规费、税金项目清单与计价表
规费、税金项目清单与计价表
工程名称：水韵家园房屋漏水维修工程 |  |  | 标段：水韵家园房屋漏水维修工程 |  | 第 1 页 共 1 页
序号 | 项目名称 | 计算基础 |  | 计算基数 |  | 计算费率 (%) | 金额(元)
1 | 规费 | 社会保险费+住房公积金+环境保护税 |  |  |  |  | 30606.08
1.1 | 社会保险费 | 分部分项工程+措施项目+其他项目-分部分项设备费-技术措施项目设备费 |  | 684699.63 |  | 3.8 | 26018.59
1.2 | 住房公积金 | 分部分项工程+措施项目+其他项目-分部分项设备费-技术措施项目设备费 |  | 684699.63 |  | 0.67 | 4587.49
1.3 | 环境保护税 | 分部分项工程+措施项目+其他项目-分部分项设备费-技术措施项目设备费 |  | 684699.63 |  | 0
2 | 税金 | 分部分项工程+措施项目+其他项目+规费-(甲供材料费+甲供主材费+甲供设备费)/1.01 |  | 715305.71 |  | 9 | 64377.51
合 计 | [6 empty] | 94983.59
表—13