## 2.1 表-03 单项工程招标控制价表
单项工程招标清单汇总表
工程名称：2025年道路沿线亮化工程 |  |  |  |  | 第1页 共1页
序号 | 单位工程名称 |  | 金额(元) | 其中：(元)
|  |  |  | 暂估价 |  | 安全文明 施工费 | 规费
1 | 01行政信息楼和教学楼亮化
2 | 02艺体楼亮化
3 | 03食堂亮化
4 | 04门卫亮化
合 计 |  |  | 918192.57 |  |  | 12008.59 | 19916.37
【新点2013清单造价江苏版 V10.3.6】

## 3.1 表-08 分部分项工程和单价措施项目清单与计价表
分部分项工程和单价措施项目清单与计价表
工程名称：01行政信息楼和教学楼亮化 |  |  |  |  | 标段： |  |  |  |  | 第1页 共4页
序号 | 项目编码 | 项目名称 |  | 项目特征描述 |  | 计量 单位 | 工程量 | 金额（元）
[8 empty] | 综合单价 | 合价 |  | 其中
暂估价
1 | 030404017001 | 配电箱 |  | 1、名称：304不锈钢防水配电箱AL1 2、型号：带智能控制模块（灯光控制系统） 3、规格：1200*1400*450 4、接线端子材质、规格：无端子外部接线4mm² 5、安装方式：壁挂安装 |  | 台 | 1
2 | 030404017002 | 配电箱 |  | 1、名称：304不锈钢防水配电箱AL2 2、型号：带智能控制模块（灯光控制系统） 3、规格：1200*1400*450 4、接线端子材质、规格：无端子外部接线4mm² 5、安装方式：壁挂安装 |  | 台 | 1
3 | 030404017003 | 配电箱 |  | 1、名称：304不锈钢防水配电箱AL3 2、型号：带智能控制模块（灯光控制系统） 3、规格：1200*1400*450 4、接线端子材质、规格：无端子外部接线4mm² 5、安装方式：壁挂安装 |  | 台 | 1
4 | 030404022001 | 控制器 |  | 1、名称：主控器 2、型号：DMX-512 3、规格：配防雨控制箱 |  | 台 | 4
5 | 030404022002 | 控制器 |  | 1、名称：分控器 2、型号：DMX-512 3、规格：配防雨控制箱 |  | 台 | 5
6 | 031101001001 | 开关电源设备 |  | 1、种类：电源 2、规格：含配套防雨盒 3、型号：DC24-350W |  | 台 | 59
7 | 030411002001 | 线槽 |  | 1、名称：金属线槽 2、材质：MR20*30 3、含固定件 |  | m | 1616.31
本页小计
【新点2013清单造价江苏版 V10.3.6】
分部分项工程和单价措施项目清单与计价表
工程名称：01行政信息楼和教学楼亮化 |  |  |  |  | 标段： |  |  |  |  | 第2页 共4页
序号 | 项目编码 | 项目名称 |  | 项目特征描述 |  | 计量 单位 | 工程量 | 金额（元）
[8 empty] | 综合单价 | 合价 |  | 其中
暂估价
8 | 030411001001 | 配管 |  | 1、名称：配管 2、材质：刚性阻燃管 3、规格：PC32 4、配置形式：砖混结构明配 |  | m | 100
9 | 030411001002 | 配管 |  | 1、名称：配管 2、材质：刚性阻燃管 3、规格：PC20 4、配置形式：砖混结构明配 |  | m | 552.07
10 | 030411001003 | 配管 |  | 1、名称：配管 2、材质：24V低压线套波纹软管 3、规格：DN20 |  | m | 76
11 | 030408001001 | 电力电缆 |  | 1、名称：电力电缆 2、规格：ZR-YJV-5*6 |  | m | 100
12 | 030408001002 | 电力电缆 |  | 1、名称：电力电缆 2、规格：ZR-YJV-3*4 |  | m | 1487.99
13 | 030411004001 | 配线 |  | 1、名称：配线 2、配线形式：管内穿线 3、规格：ZR-RVV-2*2.5 |  | m | 683.48
14 | 030411004002 | 配线 |  | 1、名称：配线 2、配线形式：线槽配线 3、规格：ZR-RVV-2*2.5 |  | m | 197.7
15 | 030502005001 | 双绞线缆 |  | 1、名称：网线 2、规格：超五类网络信号线 |  | m | 909.01
16 | 030408006001 | 电力电缆头 |  | 1、名称：电力电缆头 2、规格：6mm² |  | 个 | 6
17 | 030412004001 | 装饰灯 |  | 1、名称：线条灯L1.0m 2、型号：LED光源，色温RGBW，发光角度120°，电压DC24V，防水等级IP65 3、规格：12W |  | 套 | 1001
本页小计
【新点2013清单造价江苏版 V10.3.6】
分部分项工程和单价措施项目清单与计价表
工程名称：01行政信息楼和教学楼亮化 |  |  |  |  | 标段： |  |  |  |  | 第3页 共4页
序号 | 项目编码 | 项目名称 |  | 项目特征描述 |  | 计量 单位 | 工程量 | 金额（元）
[8 empty] | 综合单价 | 合价 |  | 其中
暂估价
18 | 030412004002 | 装饰灯 |  | 1、名称：线条灯L0.5m 2、型号：LED光源，色温RGBW，发光角度120°，电压DC24V，防水等级IP65 3、规格：6W |  | 套 | 28
19 | 030412004003 | 装饰灯 |  | 1、名称：线条灯L0.3m 2、型号：LED光源，色温RGBW，发光角度120°，电压DC24V，防水等级IP65 3、规格：4W |  | 套 | 43
20 | 030412004004 | 装饰灯 |  | 1、名称：洗墙灯L1.0m 2、型号：LED光源，色温4000K，发光角度20*60°，电压DC24V，防水等级IP65 3、规格：24W 4、安装形式：自带旋转支架和挡光板 |  | 套 | 85
21 | 030412004005 | 装饰灯 |  | 1、名称：洗墙灯L0.5m 2、型号：LED光源，色温4000K，发光角度20*60°，电压DC24V，防水等级IP65 3、规格：12W 4、安装形式：自带旋转支架和挡光板 |  | 套 | 6
22 | 030412004006 | 装饰灯 |  | 1、名称：洗墙灯L0.3m 2、型号：LED光源，色温4000K，发光角度20*60°，电压DC24V，防水等级IP65 3、规格：8W 4、安装形式：自带旋转支架和挡光板 |  | 套 | 2
本页小计
【新点2013清单造价江苏版 V10.3.6】
分部分项工程和单价措施项目清单与计价表
工程名称：01行政信息楼和教学楼亮化 |  |  |  |  | 标段： |  |  |  |  | 第4页 共4页
序号 | 项目编码 | 项目名称 |  | 项目特征描述 |  | 计量 单位 | 工程量 | 金额（元）
[8 empty] | 综合单价 | 合价 |  | 其中
暂估价
23 | 030412002001 | 工厂灯 |  | 1、名称：投光灯 2、型号：LED光源，色温4000K，发光角度10°，电压AC220V，防水等级IP65 3、规格：24W 4、安装形式：含配套支架、防水金属接线盒 |  | 套 | 11
24 | 030412004007 | 装饰灯 |  | 1、名称：点光源 2、型号：LED光源，色温4000K，发光角度120°，电压DC24V，防水等级IP65 3、规格：3W |  | 套 | 16
分部分项合计
1 | 031301017001 | 脚手架搭拆 |  |  |  | 项 | 1
单价措施合计
本页小计
合 计
【新点2013清单造价江苏版 V10.3.6】

## 3.2 表-11 总价措施项目清单与计价表
总价措施项目清单与计价表
工程名称：01行政信息楼和教学楼亮化 | [5 empty] | 标段： |  |  |  |  | 第1页 共3页
序号 | 项目编码 | 项目名称 |  | 计算基础 | 费率（%） |  | 金额（元） |  | 调整 费率（%） | 调整后 金额（元） |  | 备注
1 | 031302001001 | 安全文明施工费
1.1 |  | 基本费 |  | 分部分项合计+单价措施项目合计-除税工程设备费 | 1.550
1.2 |  | 增加费 |  | 分部分项合计+单价措施项目合计-除税工程设备费
1.3 |  | 扬尘污染防治增加费 |  | 分部分项合计+单价措施项目合计-除税工程设备费 | 0.210
2 | 031302002001 | 夜间施工增加 |  | 分部分项合计+单价措施项目合计-除税工程设备费
3 | 031302003001 | 非夜间施工增加 |  | 分部分项合计+单价措施项目合计-除税工程设备费
4 | 031302004001 | 二次搬运 |  | 分部分项合计+单价措施项目合计-除税工程设备费
5 | 031302005001 | 冬雨季施工增加 |  | 分部分项合计+单价措施项目合计-除税工程设备费
6 | 031302006001 | 已完工程及设备保护 |  | 分部分项合计+单价措施项目合计-除税工程设备费
7 | 031302008001 | 临时设施 |  | 分部分项合计+单价措施项目合计-除税工程设备费
8 | 031302009001 | 赶工措施 |  | 分部分项合计+单价措施项目合计-除税工程设备费
【新点2013清单造价江苏版 V10.3.6】
编制人（造价人员）： | [7 empty] | 复核人（造价工程师）：
总价措施项目清单与计价表
工程名称：01行政信息楼和教学楼亮化 | [5 empty] | 标段： |  |  |  |  | 第2页 共3页
序号 | 项目编码 | 项目名称 |  | 计算基础 | 费率（%） |  | 金额（元） |  | 调整 费率（%） | 调整后 金额（元） |  | 备注
9 | 031302010001 | 工程按质论价 |  | 分部分项合计+单价措施项目合计-除税工程设备费
10 | 031302011001 | 住宅分户验收 |  | 分部分项合计+单价措施项目合计-除税工程设备费 | [7 empty] | 在计取住宅分户验收时，大型土石方工程、桩基工程和地下室部分不计入计费基础
11 | 031302012001 | 建筑工人实名制费用 |  | 分部分项合计+单价措施项目合计-除税工程设备费 | [7 empty] | 建筑工人实名制设备由建筑工人工资专用账户开户银行提供的，建筑工人实名制费用按表中费率乘以0.5系数计取
12 | 031302090001 | 地上、地下设施、建筑物的临时保护设施 |  | 分部分项合计+单价措施项目合计-除税工程设备费
13 | 031302091001 | 特殊条件下施工增加费 |  | 分部分项合计+单价措施项目合计-除税工程设备费
14 | 031302501001 | 苏安码管理增加费 |  | 分部分项合计+单价措施项目合计-除税工程设备费 | [7 empty] | 建筑施工领域从业人员体检、安全生产继续教育培训、“苏安码”检录管理费等。
【新点2013清单造价江苏版 V10.3.6】
编制人（造价人员）： | [7 empty] | 复核人（造价工程师）：
总价措施项目清单与计价表
工程名称：01行政信息楼和教学楼亮化 | [5 empty] | 标段： |  |  |  |  | 第3页 共3页
序号 | 项目编码 | 项目名称 |  | 计算基础 | 费率（%） |  | 金额（元） |  | 调整 费率（%） | 调整后 金额（元） |  | 备注
15 | 031302015001 | 智慧工地费用 |  | 分部分项合计+单价措施项目合计-除税工程设备费 | [7 empty] | 现场安全隐患排查、人员信息动态管理、扬尘管控视频监控、高处作业防护预警、危大工程监测预警和集成平台等设备、软件和管理费用。
【新点2013清单造价江苏版 V10.3.6】
编制人（造价人员）： | [7 empty] | 复核人（造价工程师）：

## 3.3 表-13 规费、税金项目计价表
规费、税金项目计价表
工程名称：01行政信息楼和教学楼亮化 |  |  |  | 标段： |  |  |  | 第1页 共1页
序号 | 项目名称 |  | 计算基础 |  | 计算基数(元) |  | 计算费率(％) |  | 金额(元)
1 | 规费 |  | 环境保护税+社会保险费+住房公积金 |  |  |  | 100.000
1.1 | 社会保险费 |  | 分部分项工程费+措施项目费+其他项目费-除税工程设备费 |  |  |  | 2.400
1.2 | 住房公积金 |  | 分部分项工程费+措施项目费+其他项目费-除税工程设备费 |  |  |  | 0.420
1.3 | 环境保护税 |  | 分部分项工程费+措施项目费+其他项目费-除税工程设备费
2 | 税金 |  | 分部分项工程费+措施项目费+其他项目费+规费-除税甲供材料和甲供设备费/1.01 |  |  |  | 9.000
合 计
【新点2013清单造价江苏版 V10.3.6】
编制人（造价人员）： | [5 empty] | 复核人（造价工程师）：

## 4.1 表-08 分部分项工程和单价措施项目清单与计价表
分部分项工程和单价措施项目清单与计价表
工程名称：02艺体楼亮化 |  |  |  |  | 标段： |  |  |  |  | 第1页 共3页
序号 | 项目编码 | 项目名称 |  | 项目特征描述 |  | 计量 单位 | 工程量 | 金额（元）
[8 empty] | 综合单价 | 合价 |  | 其中
暂估价
1 | 030404017001 | 配电箱 |  | 1、名称：304不锈钢防水配电箱AL1（艺体楼） 2、型号：带智能控制模块（灯光控制系统） 3、规格：600*800*400 4、接线端子材质、规格：无端子外部接线4mm² 5、安装方式：壁挂安装 |  | 台 | 1
2 | 030404022001 | 控制器 |  | 1、名称：主控器 2、型号：DMX-512 3、规格：配防雨控制箱 |  | 台 | 1
3 | 030404022002 | 控制器 |  | 1、名称：分控器 2、型号：DMX-512 3、规格：配防雨控制箱 |  | 台 | 1
4 | 031101001001 | 开关电源设备 |  | 1、种类：电源 2、规格：含配套防雨盒 3、型号：DC24-350W |  | 台 | 22
5 | 030411002001 | 线槽 |  | 1、名称：金属线槽 2、材质：MR20*20 3、含固定件 |  | m | 399.98
6 | 030411001001 | 配管 |  | 1、名称：配管 2、材质：刚性阻燃管 3、规格：PC32 4、配置形式：砖混结构明配 |  | m | 20
7 | 030411001005 | 配管 |  | 1、名称：配管 2、材质：刚性阻燃管 3、规格：PC25 4、配置形式：砖混结构明配 |  | m | 145.76
8 | 030411001003 | 配管 |  | 1、名称：配管 2、材质：刚性阻燃管 3、规格：PC20 4、配置形式：砖混结构明配 |  | m | 173.45
9 | 030411001004 | 配管 |  | 1、名称：配管 2、材质：24V低压线套波纹软管 3、规格：DN20 |  | m | 30
本页小计
【新点2013清单造价江苏版 V10.3.6】
分部分项工程和单价措施项目清单与计价表
工程名称：02艺体楼亮化 |  |  |  |  | 标段： |  |  |  |  | 第2页 共3页
序号 | 项目编码 | 项目名称 |  | 项目特征描述 |  | 计量 单位 | 工程量 | 金额（元）
[8 empty] | 综合单价 | 合价 |  | 其中
暂估价
10 | 030408001001 | 电力电缆 |  | 1、名称：电力电缆 2、规格：ZR-YJV-5*6 |  | m | 20
11 | 030408001002 | 电力电缆 |  | 1、名称：电力电缆 2、规格：ZR-YJV-3*4 |  | m | 411.29
12 | 030411004001 | 配线 |  | 1、名称：配线 2、配线形式：管内穿线 3、规格：ZR-RVV-2*2.5 |  | m | 90.5
13 | 030411004002 | 配线 |  | 1、名称：配线 2、配线形式：线槽配线 3、规格：ZR-RVV-2*2.5 |  | m | 154.29
14 | 030502005001 | 双绞线缆 |  | 1、名称：网线 2、规格：超五类网络信号线 |  | m | 208.97
15 | 030408006001 | 电力电缆头 |  | 1、名称：电力电缆头 2、规格：6mm² |  | 个 | 2
16 | 030412004001 | 装饰灯 |  | 1、名称：线条灯L1.0m 2、型号：LED光源，色温RGBW，发光角度120°，电压DC24V，防水等级IP65 3、规格：12W |  | 套 | 252
17 | 030412004002 | 装饰灯 |  | 1、名称：线条灯L0.5m 2、型号：LED光源，色温RGBW，发光角度120°，电压DC24V，防水等级IP65 3、规格：6W |  | 套 | 1
18 | 030412004003 | 装饰灯 |  | 1、名称：线条灯L0.3m 2、型号：LED光源，色温RGBW，发光角度120°，电压DC24V，防水等级IP65 3、规格：4W |  | 套 | 12
本页小计
【新点2013清单造价江苏版 V10.3.6】
分部分项工程和单价措施项目清单与计价表
工程名称：02艺体楼亮化 |  |  |  |  | 标段： |  |  |  |  | 第3页 共3页
序号 | 项目编码 | 项目名称 |  | 项目特征描述 |  | 计量 单位 | 工程量 | 金额（元）
[8 empty] | 综合单价 | 合价 |  | 其中
暂估价
19 | 030412004004 | 装饰灯 |  | 1、名称：洗墙灯L1.0m 2、型号：LED光源，色温4000K，发光角度20*60°，电压DC24V，防水等级IP65 3、规格：24W 4、安装形式：自带旋转支架和挡光板 |  | 套 | 64
20 | 030412004005 | 装饰灯 |  | 1、名称：洗墙灯L0.5m 2、型号：LED光源，色温4000K，发光角度20*60°，电压DC24V，防水等级IP65 3、规格：12W 4、安装形式：自带旋转支架和挡光板 |  | 套 | 3
21 | 030412004006 | 装饰灯 |  | 1、名称：洗墙灯L0.3m 2、型号：LED光源，色温4000K，发光角度20*60°，电压DC24V，防水等级IP65 3、规格：8W 4、安装形式：自带旋转支架和挡光板 |  | 套 | 5
分部分项合计
1 | 031301017001 | 脚手架搭拆 |  |  |  | 项 | 1
单价措施合计
本页小计
合 计
【新点2013清单造价江苏版 V10.3.6】

## 4.2 表-11 总价措施项目清单与计价表
总价措施项目清单与计价表
工程名称：02艺体楼亮化 | [5 empty] | 标段： |  |  |  |  | 第1页 共3页
序号 | 项目编码 | 项目名称 |  | 计算基础 | 费率（%） |  | 金额（元） |  | 调整 费率（%） | 调整后 金额（元） |  | 备注
1 | 031302001001 | 安全文明施工费
1.1 |  | 基本费 |  | 分部分项合计+单价措施项目合计-除税工程设备费 | 1.550
1.2 |  | 增加费 |  | 分部分项合计+单价措施项目合计-除税工程设备费
1.3 |  | 扬尘污染防治增加费 |  | 分部分项合计+单价措施项目合计-除税工程设备费 | 0.210
2 | 031302002001 | 夜间施工增加 |  | 分部分项合计+单价措施项目合计-除税工程设备费
3 | 031302003001 | 非夜间施工增加 |  | 分部分项合计+单价措施项目合计-除税工程设备费
4 | 031302004001 | 二次搬运 |  | 分部分项合计+单价措施项目合计-除税工程设备费
5 | 031302005001 | 冬雨季施工增加 |  | 分部分项合计+单价措施项目合计-除税工程设备费
6 | 031302006001 | 已完工程及设备保护 |  | 分部分项合计+单价措施项目合计-除税工程设备费
7 | 031302008001 | 临时设施 |  | 分部分项合计+单价措施项目合计-除税工程设备费
8 | 031302009001 | 赶工措施 |  | 分部分项合计+单价措施项目合计-除税工程设备费
【新点2013清单造价江苏版 V10.3.6】
编制人（造价人员）： | [7 empty] | 复核人（造价工程师）：
总价措施项目清单与计价表
工程名称：02艺体楼亮化 | [5 empty] | 标段： |  |  |  |  | 第2页 共3页
序号 | 项目编码 | 项目名称 |  | 计算基础 | 费率（%） |  | 金额（元） |  | 调整 费率（%） | 调整后 金额（元） |  | 备注
9 | 031302010001 | 工程按质论价 |  | 分部分项合计+单价措施项目合计-除税工程设备费
10 | 031302011001 | 住宅分户验收 |  | 分部分项合计+单价措施项目合计-除税工程设备费 | [7 empty] | 在计取住宅分户验收时，大型土石方工程、桩基工程和地下室部分不计入计费基础
11 | 031302012001 | 建筑工人实名制费用 |  | 分部分项合计+单价措施项目合计-除税工程设备费 | [7 empty] | 建筑工人实名制设备由建筑工人工资专用账户开户银行提供的，建筑工人实名制费用按表中费率乘以0.5系数计取
12 | 031302090001 | 地上、地下设施、建筑物的临时保护设施 |  | 分部分项合计+单价措施项目合计-除税工程设备费
13 | 031302091001 | 特殊条件下施工增加费 |  | 分部分项合计+单价措施项目合计-除税工程设备费
14 | 031302501001 | 苏安码管理增加费 |  | 分部分项合计+单价措施项目合计-除税工程设备费 | [7 empty] | 建筑施工领域从业人员体检、安全生产继续教育培训、“苏安码”检录管理费等。
【新点2013清单造价江苏版 V10.3.6】
编制人（造价人员）： | [7 empty] | 复核人（造价工程师）：
总价措施项目清单与计价表
工程名称：02艺体楼亮化 | [5 empty] | 标段： |  |  |  |  | 第3页 共3页
序号 | 项目编码 | 项目名称 |  | 计算基础 | 费率（%） |  | 金额（元） |  | 调整 费率（%） | 调整后 金额（元） |  | 备注
15 | 031302015001 | 智慧工地费用 |  | 分部分项合计+单价措施项目合计-除税工程设备费 | [7 empty] | 现场安全隐患排查、人员信息动态管理、扬尘管控视频监控、高处作业防护预警、危大工程监测预警和集成平台等设备、软件和管理费用。
【新点2013清单造价江苏版 V10.3.6】
编制人（造价人员）： | [7 empty] | 复核人（造价工程师）：

## 4.3 表-13 规费、税金项目计价表
规费、税金项目计价表
工程名称：02艺体楼亮化 |  |  |  | 标段： |  |  |  | 第1页 共1页
序号 | 项目名称 |  | 计算基础 |  | 计算基数(元) |  | 计算费率(％) |  | 金额(元)
1 | 规费 |  | 环境保护税+社会保险费+住房公积金 |  |  |  | 100.000
1.1 | 社会保险费 |  | 分部分项工程费+措施项目费+其他项目费-除税工程设备费 |  |  |  | 2.400
1.2 | 住房公积金 |  | 分部分项工程费+措施项目费+其他项目费-除税工程设备费 |  |  |  | 0.420
1.3 | 环境保护税 |  | 分部分项工程费+措施项目费+其他项目费-除税工程设备费
2 | 税金 |  | 分部分项工程费+措施项目费+其他项目费+规费-除税甲供材料和甲供设备费/1.01 |  |  |  | 9.000
合 计
【新点2013清单造价江苏版 V10.3.6】
编制人（造价人员）： | [5 empty] | 复核人（造价工程师）：

## 5.1 表-08 分部分项工程和单价措施项目清单与计价表
分部分项工程和单价措施项目清单与计价表
工程名称：03食堂亮化 |  |  |  |  | 标段： |  |  |  |  | 第1页 共3页
序号 | 项目编码 | 项目名称 |  | 项目特征描述 |  | 计量 单位 | 工程量 | 金额（元）
[8 empty] | 综合单价 | 合价 |  | 其中
暂估价
1 | 030404017001 | 配电箱 |  | 1、名称：304不锈钢防水配电箱AL1（食堂） 2、型号：带智能控制模块（灯光控制系统） 3、规格：600*800*400 4、接线端子材质、规格：无端子外部接线4mm² 5、安装方式：壁挂安装 |  | 台 | 1
2 | 030404022001 | 控制器 |  | 1、名称：主控器 2、型号：DMX-512 3、规格：配防雨控制箱 |  | 台 | 1
3 | 030404022002 | 控制器 |  | 1、名称：分控器 2、型号：DMX-512 3、规格：配防雨控制箱 |  | 台 | 1
4 | 031101001001 | 开关电源设备 |  | 1、种类：电源 2、规格：含配套防雨盒 3、型号：DC24-350W |  | 台 | 9
5 | 030411002001 | 线槽 |  | 1、名称：金属线槽 2、材质：MR20*30 3、含固定件 |  | m | 77.5
6 | 030411002002 | 线槽 |  | 1、名称：金属线槽 2、材质：MR20*20 3、含固定件 |  | m | 99.71
7 | 030411001001 | 配管 |  | 1、名称：配管 2、材质：刚性阻燃管 3、规格：PC32 4、配置形式：砖混结构明配 |  | m | 20
8 | 030411001002 | 配管 |  | 1、名称：配管 2、材质：刚性阻燃管 3、规格：PC25 4、配置形式：砖混结构明配 |  | m | 148.45
9 | 030411001003 | 配管 |  | 1、名称：配管 2、材质：刚性阻燃管 3、规格：PC20 4、配置形式：砖混结构明配 |  | m | 220.7
本页小计
【新点2013清单造价江苏版 V10.3.6】
分部分项工程和单价措施项目清单与计价表
工程名称：03食堂亮化 |  |  |  |  | 标段： |  |  |  |  | 第2页 共3页
序号 | 项目编码 | 项目名称 |  | 项目特征描述 |  | 计量 单位 | 工程量 | 金额（元）
[8 empty] | 综合单价 | 合价 |  | 其中
暂估价
10 | 030411001004 | 配管 |  | 1、名称：配管 2、材质：24V低压线套波纹软管 3、规格：DN20 |  | m | 14
11 | 030408001001 | 电力电缆 |  | 1、名称：电力电缆 2、规格：ZR-YJV-5*6 |  | m | 20
12 | 030408001002 | 电力电缆 |  | 1、名称：电力电缆 2、规格：ZR-YJV-3*4 |  | m | 163.37
13 | 030411004001 | 配线 |  | 1、名称：配线 2、配线形式：管内穿线 3、规格：ZR-RVV-2*2.5 |  | m | 75.48
14 | 030411004002 | 配线 |  | 1、名称：配线 2、配线形式：线槽配线 3、规格：ZR-RVV-2*2.5 |  | m | 126.82
15 | 030502005001 | 双绞线缆 |  | 1、名称：网线 2、规格：超五类网络信号线 |  | m | 262.1
16 | 030408006001 | 电力电缆头 |  | 1、名称：电力电缆头 2、规格：6mm² |  | 个 | 2
17 | 030412004001 | 装饰灯 |  | 1、名称：线条灯L1.0m 2、型号：LED光源，色温RGBW，发光角度120°，电压DC24V，防水等级IP65 3、规格：12W |  | 套 | 190
18 | 030412004002 | 装饰灯 |  | 1、名称：线条灯L0.5m 2、型号：LED光源，色温RGBW，发光角度120°，电压DC24V，防水等级IP65 3、规格：6W |  | 套 | 3
19 | 030412004003 | 装饰灯 |  | 1、名称：线条灯L0.3m 2、型号：LED光源，色温RGBW，发光角度120°，电压DC24V，防水等级IP65 3、规格：4W |  | 套 | 11
分部分项合计
1 | 031301017001 | 脚手架搭拆 |  |  |  | 项 | 1
本页小计
【新点2013清单造价江苏版 V10.3.6】
分部分项工程和单价措施项目清单与计价表
工程名称：03食堂亮化 |  |  |  |  | 标段： |  |  |  |  | 第3页 共3页
序号 | 项目编码 | 项目名称 |  | 项目特征描述 |  | 计量 单位 | 工程量 | 金额（元）
[8 empty] | 综合单价 | 合价 |  | 其中
暂估价
单价措施合计
本页小计
合 计
【新点2013清单造价江苏版 V10.3.6】

## 5.2 表-11 总价措施项目清单与计价表
总价措施项目清单与计价表
工程名称：03食堂亮化 | [5 empty] | 标段： |  |  |  |  | 第1页 共3页
序号 | 项目编码 | 项目名称 |  | 计算基础 | 费率（%） |  | 金额（元） |  | 调整 费率（%） | 调整后 金额（元） |  | 备注
1 | 031302001001 | 安全文明施工费
1.1 |  | 基本费 |  | 分部分项合计+单价措施项目合计-除税工程设备费 | 1.550
1.2 |  | 增加费 |  | 分部分项合计+单价措施项目合计-除税工程设备费
1.3 |  | 扬尘污染防治增加费 |  | 分部分项合计+单价措施项目合计-除税工程设备费 | 0.210
2 | 031302002001 | 夜间施工增加 |  | 分部分项合计+单价措施项目合计-除税工程设备费
3 | 031302003001 | 非夜间施工增加 |  | 分部分项合计+单价措施项目合计-除税工程设备费
4 | 031302004001 | 二次搬运 |  | 分部分项合计+单价措施项目合计-除税工程设备费
5 | 031302005001 | 冬雨季施工增加 |  | 分部分项合计+单价措施项目合计-除税工程设备费
6 | 031302006001 | 已完工程及设备保护 |  | 分部分项合计+单价措施项目合计-除税工程设备费
7 | 031302008001 | 临时设施 |  | 分部分项合计+单价措施项目合计-除税工程设备费
8 | 031302009001 | 赶工措施 |  | 分部分项合计+单价措施项目合计-除税工程设备费
【新点2013清单造价江苏版 V10.3.6】
编制人（造价人员）： | [7 empty] | 复核人（造价工程师）：
总价措施项目清单与计价表
工程名称：03食堂亮化 | [5 empty] | 标段： |  |  |  |  | 第2页 共3页
序号 | 项目编码 | 项目名称 |  | 计算基础 | 费率（%） |  | 金额（元） |  | 调整 费率（%） | 调整后 金额（元） |  | 备注
9 | 031302010001 | 工程按质论价 |  | 分部分项合计+单价措施项目合计-除税工程设备费
10 | 031302011001 | 住宅分户验收 |  | 分部分项合计+单价措施项目合计-除税工程设备费 | [7 empty] | 在计取住宅分户验收时，大型土石方工程、桩基工程和地下室部分不计入计费基础
11 | 031302012001 | 建筑工人实名制费用 |  | 分部分项合计+单价措施项目合计-除税工程设备费 | [7 empty] | 建筑工人实名制设备由建筑工人工资专用账户开户银行提供的，建筑工人实名制费用按表中费率乘以0.5系数计取
12 | 031302090001 | 地上、地下设施、建筑物的临时保护设施 |  | 分部分项合计+单价措施项目合计-除税工程设备费
13 | 031302091001 | 特殊条件下施工增加费 |  | 分部分项合计+单价措施项目合计-除税工程设备费
14 | 031302501001 | 苏安码管理增加费 |  | 分部分项合计+单价措施项目合计-除税工程设备费 | [7 empty] | 建筑施工领域从业人员体检、安全生产继续教育培训、“苏安码”检录管理费等。
【新点2013清单造价江苏版 V10.3.6】
编制人（造价人员）： | [7 empty] | 复核人（造价工程师）：
总价措施项目清单与计价表
工程名称：03食堂亮化 | [5 empty] | 标段： |  |  |  |  | 第3页 共3页
序号 | 项目编码 | 项目名称 |  | 计算基础 | 费率（%） |  | 金额（元） |  | 调整 费率（%） | 调整后 金额（元） |  | 备注
15 | 031302015001 | 智慧工地费用 |  | 分部分项合计+单价措施项目合计-除税工程设备费 | [7 empty] | 现场安全隐患排查、人员信息动态管理、扬尘管控视频监控、高处作业防护预警、危大工程监测预警和集成平台等设备、软件和管理费用。
【新点2013清单造价江苏版 V10.3.6】
编制人（造价人员）： | [7 empty] | 复核人（造价工程师）：

## 5.3 表-13 规费、税金项目计价表
规费、税金项目计价表
工程名称：03食堂亮化 |  |  |  | 标段： |  |  |  | 第1页 共1页
序号 | 项目名称 |  | 计算基础 |  | 计算基数(元) |  | 计算费率(％) |  | 金额(元)
1 | 规费 |  | 环境保护税+社会保险费+住房公积金 |  |  |  | 100.000
1.1 | 社会保险费 |  | 分部分项工程费+措施项目费+其他项目费-除税工程设备费 |  |  |  | 2.400
1.2 | 住房公积金 |  | 分部分项工程费+措施项目费+其他项目费-除税工程设备费 |  |  |  | 0.420
1.3 | 环境保护税 |  | 分部分项工程费+措施项目费+其他项目费-除税工程设备费
2 | 税金 |  | 分部分项工程费+措施项目费+其他项目费+规费-除税甲供材料和甲供设备费/1.01 |  |  |  | 9.000
合 计
【新点2013清单造价江苏版 V10.3.6】
编制人（造价人员）： | [5 empty] | 复核人（造价工程师）：

## 6.1 表-08 分部分项工程和单价措施项目清单与计价表
分部分项工程和单价措施项目清单与计价表
工程名称：04门卫亮化 |  |  |  |  | 标段： |  |  |  |  | 第1页 共4页
序号 | 项目编码 | 项目名称 |  | 项目特征描述 |  | 计量 单位 | 工程量 | 金额（元）
[8 empty] | 综合单价 | 合价 |  | 其中
暂估价
门卫一
1 | 030404017001 | 配电箱 |  | 1、名称：304不锈钢防水配电箱AL1（门卫） 2、型号：带智能控制模块（灯光控制系统） 3、规格：500*700*400 4、接线端子材质、规格：无端子外部接线4mm² 5、安装方式：壁挂安装 |  | 台 | 1
2 | 031101001001 | 开关电源设备 |  | 1、种类：电源 2、规格：含配套防雨盒 3、型号：DC24-350W |  | 台 | 6
3 | 030411002001 | 线槽 |  | 1、名称：金属线槽 2、材质：MR20*30 3、含固定件 |  | m | 19.91
4 | 030411002002 | 线槽 |  | 1、名称：金属线槽 2、材质：MR20*20 3、含固定件 |  | m | 4.21
5 | 030411001001 | 配管 |  | 1、名称：配管 2、材质：刚性阻燃管 3、规格：PC32 4、配置形式：砖混结构明配 |  | m | 10
6 | 030411001002 | 配管 |  | 1、名称：配管 2、材质：刚性阻燃管 3、规格：PC25 4、配置形式：砖混结构明配 |  | m | 14.22
7 | 030411001003 | 配管 |  | 1、名称：配管 2、材质：24V低压线套波纹软管 3、规格：DN20 |  | m | 6
8 | 030408001001 | 电力电缆 |  | 1、名称：电力电缆 2、规格：ZR-YJV-5*6 |  | m | 10
9 | 030408001002 | 电力电缆 |  | 1、名称：电力电缆 2、规格：ZR-YJV-3*4 |  | m | 11.72
10 | 030411004001 | 配线 |  | 1、名称：配线 2、配线形式：线槽配线 3、规格：ZR-RVV-2*2.5 |  | m | 62.47
本页小计
【新点2013清单造价江苏版 V10.3.6】
分部分项工程和单价措施项目清单与计价表
工程名称：04门卫亮化 |  |  |  |  | 标段： |  |  |  |  | 第2页 共4页
序号 | 项目编码 | 项目名称 |  | 项目特征描述 |  | 计量 单位 | 工程量 | 金额（元）
[8 empty] | 综合单价 | 合价 |  | 其中
暂估价
11 | 030408006001 | 电力电缆头 |  | 1、名称：电力电缆头 2、规格：6mm² |  | 个 | 2
12 | 030412004001 | 装饰灯 |  | 1、名称：线条灯L1.0m 2、型号：LED光源，色温RGBW，发光角度120°，电压DC24V，防水等级IP65 3、规格：12W |  | 套 | 91
13 | 030412004002 | 装饰灯 |  | 1、名称：线条灯L0.5m 2、型号：LED光源，色温RGBW，发光角度120°，电压DC24V，防水等级IP65 3、规格：6W |  | 套 | 5
14 | 030412004003 | 装饰灯 |  | 1、名称：线条灯L0.3m 2、型号：LED光源，色温RGBW，发光角度120°，电压DC24V，防水等级IP65 3、规格：4W |  | 套 | 5
分部小计
门卫二
15 | 030404017002 | 配电箱 |  | 1、名称：304不锈钢防水配电箱AL1（门卫） 2、型号：带智能控制模块（灯光控制系统） 3、规格：500*700*400 4、接线端子材质、规格：无端子外部接线4mm² 5、安装方式：壁挂安装 |  | 台 | 1
16 | 031101001002 | 开关电源设备 |  | 1、种类：电源 2、规格：含配套防雨盒 3、型号：DC24-350W |  | 台 | 6
17 | 030411002003 | 线槽 |  | 1、名称：金属线槽 2、材质：MR20*30 3、含固定件 |  | m | 19.91
18 | 030411002004 | 线槽 |  | 1、名称：金属线槽 2、材质：MR20*20 3、含固定件 |  | m | 4.21
本页小计
【新点2013清单造价江苏版 V10.3.6】
分部分项工程和单价措施项目清单与计价表
工程名称：04门卫亮化 |  |  |  |  | 标段： |  |  |  |  | 第3页 共4页
序号 | 项目编码 | 项目名称 |  | 项目特征描述 |  | 计量 单位 | 工程量 | 金额（元）
[8 empty] | 综合单价 | 合价 |  | 其中
暂估价
19 | 030411001004 | 配管 |  | 1、名称：配管 2、材质：刚性阻燃管 3、规格：PC32 4、配置形式：砖混结构明配 |  | m | 10
20 | 030411001005 | 配管 |  | 1、名称：配管 2、材质：刚性阻燃管 3、规格：PC25 4、配置形式：砖混结构明配 |  | m | 14.22
21 | 030411001006 | 配管 |  | 1、名称：配管 2、材质：24V低压线套波纹软管 3、规格：DN20 |  | m | 6
22 | 030408001003 | 电力电缆 |  | 1、名称：电力电缆 2、规格：ZR-YJV-5*6 |  | m | 10
23 | 030408001004 | 电力电缆 |  | 1、名称：电力电缆 2、规格：ZR-YJV-3*4 |  | m | 11.72
24 | 030411004002 | 配线 |  | 1、名称：配线 2、配线形式：线槽配线 3、规格：ZR-RVV-2*2.5 |  | m | 62.47
25 | 030408006002 | 电力电缆头 |  | 1、名称：电力电缆头 2、规格：6mm² |  | 个 | 2
26 | 030412004004 | 装饰灯 |  | 1、名称：线条灯L1.0m 2、型号：LED光源，色温RGBW，发光角度120°，电压DC24V，防水等级IP65 3、规格：12W |  | 套 | 91
27 | 030412004005 | 装饰灯 |  | 1、名称：线条灯L0.5m 2、型号：LED光源，色温RGBW，发光角度120°，电压DC24V，防水等级IP65 3、规格：6W |  | 套 | 5
本页小计
【新点2013清单造价江苏版 V10.3.6】
分部分项工程和单价措施项目清单与计价表
工程名称：04门卫亮化 |  |  |  |  | 标段： |  |  |  |  | 第4页 共4页
序号 | 项目编码 | 项目名称 |  | 项目特征描述 |  | 计量 单位 | 工程量 | 金额（元）
[8 empty] | 综合单价 | 合价 |  | 其中
暂估价
28 | 030412004006 | 装饰灯 |  | 1、名称：线条灯L0.3m 2、型号：LED光源，色温RGBW，发光角度120°，电压DC24V，防水等级IP65 3、规格：4W |  | 套 | 5
分部小计
分部分项合计
1 | 031301017001 | 脚手架搭拆 |  |  |  | 项 | 1
单价措施合计
本页小计
合 计
【新点2013清单造价江苏版 V10.3.6】

## 6.2 表-11 总价措施项目清单与计价表
总价措施项目清单与计价表
工程名称：04门卫亮化 | [5 empty] | 标段： |  |  |  |  | 第1页 共3页
序号 | 项目编码 | 项目名称 |  | 计算基础 | 费率（%） |  | 金额（元） |  | 调整 费率（%） | 调整后 金额（元） |  | 备注
1 | 031302001001 | 安全文明施工费
1.1 |  | 基本费 |  | 分部分项合计+单价措施项目合计-除税工程设备费 | 1.550
1.2 |  | 增加费 |  | 分部分项合计+单价措施项目合计-除税工程设备费
1.3 |  | 扬尘污染防治增加费 |  | 分部分项合计+单价措施项目合计-除税工程设备费 | 0.210
2 | 031302002001 | 夜间施工增加 |  | 分部分项合计+单价措施项目合计-除税工程设备费
3 | 031302003001 | 非夜间施工增加 |  | 分部分项合计+单价措施项目合计-除税工程设备费
4 | 031302004001 | 二次搬运 |  | 分部分项合计+单价措施项目合计-除税工程设备费
5 | 031302005001 | 冬雨季施工增加 |  | 分部分项合计+单价措施项目合计-除税工程设备费
6 | 031302006001 | 已完工程及设备保护 |  | 分部分项合计+单价措施项目合计-除税工程设备费
7 | 031302008001 | 临时设施 |  | 分部分项合计+单价措施项目合计-除税工程设备费
8 | 031302009001 | 赶工措施 |  | 分部分项合计+单价措施项目合计-除税工程设备费
【新点2013清单造价江苏版 V10.3.6】
编制人（造价人员）： | [7 empty] | 复核人（造价工程师）：
总价措施项目清单与计价表
工程名称：04门卫亮化 | [5 empty] | 标段： |  |  |  |  | 第2页 共3页
序号 | 项目编码 | 项目名称 |  | 计算基础 | 费率（%） |  | 金额（元） |  | 调整 费率（%） | 调整后 金额（元） |  | 备注
9 | 031302010001 | 工程按质论价 |  | 分部分项合计+单价措施项目合计-除税工程设备费
10 | 031302011001 | 住宅分户验收 |  | 分部分项合计+单价措施项目合计-除税工程设备费 | [7 empty] | 在计取住宅分户验收时，大型土石方工程、桩基工程和地下室部分不计入计费基础
11 | 031302012001 | 建筑工人实名制费用 |  | 分部分项合计+单价措施项目合计-除税工程设备费 | [7 empty] | 建筑工人实名制设备由建筑工人工资专用账户开户银行提供的，建筑工人实名制费用按表中费率乘以0.5系数计取
12 | 031302090001 | 地上、地下设施、建筑物的临时保护设施 |  | 分部分项合计+单价措施项目合计-除税工程设备费
13 | 031302091001 | 特殊条件下施工增加费 |  | 分部分项合计+单价措施项目合计-除税工程设备费
14 | 031302501001 | 苏安码管理增加费 |  | 分部分项合计+单价措施项目合计-除税工程设备费 | [7 empty] | 建筑施工领域从业人员体检、安全生产继续教育培训、“苏安码”检录管理费等。
【新点2013清单造价江苏版 V10.3.6】
编制人（造价人员）： | [7 empty] | 复核人（造价工程师）：
总价措施项目清单与计价表
工程名称：04门卫亮化 | [5 empty] | 标段： |  |  |  |  | 第3页 共3页
序号 | 项目编码 | 项目名称 |  | 计算基础 | 费率（%） |  | 金额（元） |  | 调整 费率（%） | 调整后 金额（元） |  | 备注
15 | 031302015001 | 智慧工地费用 |  | 分部分项合计+单价措施项目合计-除税工程设备费 | [7 empty] | 现场安全隐患排查、人员信息动态管理、扬尘管控视频监控、高处作业防护预警、危大工程监测预警和集成平台等设备、软件和管理费用。
【新点2013清单造价江苏版 V10.3.6】
编制人（造价人员）： | [7 empty] | 复核人（造价工程师）：

## 6.3 表-13 规费、税金项目计价表
规费、税金项目计价表
工程名称：04门卫亮化 |  |  |  | 标段： |  |  |  | 第1页 共1页
序号 | 项目名称 |  | 计算基础 |  | 计算基数(元) |  | 计算费率(％) |  | 金额(元)
1 | 规费 |  | 环境保护税+社会保险费+住房公积金 |  |  |  | 100.000
1.1 | 社会保险费 |  | 分部分项工程费+措施项目费+其他项目费-除税工程设备费 |  |  |  | 2.400
1.2 | 住房公积金 |  | 分部分项工程费+措施项目费+其他项目费-除税工程设备费 |  |  |  | 0.420
1.3 | 环境保护税 |  | 分部分项工程费+措施项目费+其他项目费-除税工程设备费
2 | 税金 |  | 分部分项工程费+措施项目费+其他项目费+规费-除税甲供材料和甲供设备费/1.01 |  |  |  | 9.000
合 计
【新点2013清单造价江苏版 V10.3.6】
编制人（造价人员）： | [5 empty] | 复核人（造价工程师）：