## 封-1 招标工程量清单封面
|  | 淮阴小学食堂改造安装工程 |  | 工程
招 标 工 程 量 清 单
招 标 人：
(单位盖章)
造价咨询人：
(单位盖章)
年 月 日
封-1

## 表-08 分部分项工程和单价措施项目清单与计价表
分部分项工程和单价措施项目清单与计价表
工程名称：淮阴小学食堂改造安装工程 | [5 empty] | 标段：淮阴小学食堂改造工程 |  |  | 第 1 页 共 10 页
序号 | 项目编码 | 项目名称 | 项目特征描述 | 计量单位 | 工程量 |  | 金额（元）
[7 empty] | 综合单价 | 综合合价 |  | 其中：暂估价
强电系统
1 | 030404017011 | 厨房配电箱 | 1.名称:厨房配电箱 2.型号:APcf1 3.接线端子材质、规格:无端子接线 4.安装方式:距地1.5明装 | 台 | 1
2 | 030404017008 | 厨房配电箱 | 1.名称:厨房配电箱 2.型号:ALcf2 3.接线端子材质、规格:无端子接线 4.安装方式:距地1.5明装 | 台 | 1
3 | 030404017009 | 厨房配电箱 | 1.名称:厨房配电箱 2.型号:ALcf3 3.接线端子材质、规格:无端子接线 4.安装方式:距地1.5明装 | 台 | 1
4 | 030404017010 | 厨房配电箱 | 1.名称:电梯电源箱 2.型号:4APDT 3.接线端子材质、规格:无端子接线 4.安装方式:距地1.5明装 | 台 | 1
5 | 030411003001 | 桥架 | 1.名称:金属桥架 2.规格:300*100 3.安装方式：梁下150mm安装 | m | 59.36
6 | 030411003002 | 桥架 | 1.名称:金属桥架 2.规格:200*100 3.安装方式：梁下150mm安装 | m | 65.11
本页小计
注：为计取规费等的使用，可在表中增设其中：“定额人工费”。
表—08
分部分项工程和单价措施项目清单与计价表
工程名称：淮阴小学食堂改造安装工程 | [5 empty] | 标段：淮阴小学食堂改造工程 |  |  | 第 2 页 共 10 页
序号 | 项目编码 | 项目名称 | 项目特征描述 | 计量单位 | 工程量 |  | 金额（元）
[7 empty] | 综合单价 | 综合合价 |  | 其中：暂估价
7 | 030413001001 | 铁构件 | 1.名称:桥架支架制作、安装 | kg | 80.8
8 | 030413001002 | 铁构件 | 1.名称:成品抗震支架 2.材质:镀锌型钢 | kg | 8
9 | 031201003006 | 金属结构刷油 | 1.油漆品种:桥架支、吊架除锈后刷防锈漆二道，灰色调和漆二道 | kg | 80.8
10 | 030411001025 | 配管 | 1.名称：焊接钢管 2.规格:SC50 3.配置形式:暗配 | m | 20.68
11 | 030411001028 | 配管 | 1.名称：刚性阻燃管 2.规格:PC32 3.配置形式:暗配 | m | 37.85
12 | 030411001031 | 配管 | 1.名称：刚性阻燃管 2.规格:PC25 3.配置形式:明配 | m | 46.15
13 | 030411001024 | 配管 | 1.名称：刚性阻燃管 2.规格:PC20 3.配置形式:暗配 | m | 544.99
14 | 030411001029 | 配管 | 1.名称:紧定式镀锌电线管 2.规格:JDG20 3.配置形式:暗配 | m | 39.42
本页小计
注：为计取规费等的使用，可在表中增设其中：“定额人工费”。
表—08
分部分项工程和单价措施项目清单与计价表
工程名称：淮阴小学食堂改造安装工程 | [5 empty] | 标段：淮阴小学食堂改造工程 |  |  | 第 3 页 共 10 页
序号 | 项目编码 | 项目名称 | 项目特征描述 | 计量单位 | 工程量 |  | 金额（元）
[7 empty] | 综合单价 | 综合合价 |  | 其中：暂估价
15 | 030408001005 | 电力电缆 | 1.名称:电力电缆 2.型号:YJY-4X70+E35 3.敷设方式、部位:穿管/桥架敷设 4.电压等级(kV):1KV以下 | m | 26.79
16 | 030408001010 | 电力电缆 | 1.名称:电力电缆 2.型号:YJY-4X25+E16 3.敷设方式、部位:穿管/桥架敷设 4.电压等级(kV):1KV以下 | m | 91.46
17 | 030408001009 | 电力电缆 | 1.名称:电力电缆 2.型号:YJV-5*16 3.敷设方式、部位:穿管/桥架敷设 4.电压等级(kV):1KV以下 | m | 22.16
18 | 030408001006 | 电力电缆 | 1.名称:电力电缆 2.型号:YJV-5*10 3.敷设方式、部位:穿管/桥架敷设 4.电压等级(kV):1KV以下 | m | 50.41
本页小计
注：为计取规费等的使用，可在表中增设其中：“定额人工费”。
表—08
分部分项工程和单价措施项目清单与计价表
工程名称：淮阴小学食堂改造安装工程 | [5 empty] | 标段：淮阴小学食堂改造工程 |  |  | 第 4 页 共 10 页
序号 | 项目编码 | 项目名称 | 项目特征描述 | 计量单位 | 工程量 |  | 金额（元）
[7 empty] | 综合单价 | 综合合价 |  | 其中：暂估价
19 | 030408001007 | 电力电缆 | 1.名称:电力电缆 2.型号:WDZ-YJY-5*10 3.敷设方式、部位:穿管/桥架敷设 4.电压等级(kV):1KV以下 | m | 23.19
20 | 030404031001 | 小电器 | 1.名称:压铜接线端子 2.规格:16mm2以下 | 个 | 16
21 | 030411004012 | 配线 | 1.名称:电气配线 2.规格:BV-6 3.配线形式:管内穿线 | m | 197.6
22 | 030411004020 | 配线 | 1.名称:电气配线 2.规格:BV-4 3.配线形式:管内穿线 | m | 156.45
23 | 030411004013 | 配线 | 1.名称:电气配线 2.规格:BV-2.5 3.配线形式:管内穿线 | m | 1605.31
24 | 030411004016 | 配线 | 1.名称:电气配线 2.规格:WDZ-BYJ-2.5 3.配线形式:管内穿线 | m | 79.58
25 | 030411004017 | 配线 | 1.名称:电气配线 2.规格:WDZN-BYJ-2.5 3.配线形式:管内穿线 | m | 39.52
本页小计
注：为计取规费等的使用，可在表中增设其中：“定额人工费”。
表—08
分部分项工程和单价措施项目清单与计价表
工程名称：淮阴小学食堂改造安装工程 | [5 empty] | 标段：淮阴小学食堂改造工程 |  |  | 第 5 页 共 10 页
序号 | 项目编码 | 项目名称 | 项目特征描述 | 计量单位 | 工程量 |  | 金额（元）
[7 empty] | 综合单价 | 综合合价 |  | 其中：暂估价
26 | 030412004006 | 装饰灯 | 1.名称:平板灯（600*600） 2.规格:LED 50W 3.安装方式:吸顶 | 套 | 108
27 | 030412004012 | 装饰灯 | 1.名称:灭蝇灯 2.详见图纸 | 套 | 13
28 | 030404034001 | 照明开关 | 1.名称:单极开关 2.规格:10A 250V 3.安装方式:嵌墙暗装,下沿距地1.3m | 个 | 4
29 | 030404034002 | 照明开关 | 1.名称:两极开关 2.规格:10A 250V 3.安装方式:嵌墙暗装,下沿距地 1.3m | 个 | 3
30 | 030404034003 | 照明开关 | 1.名称:三极照明开关 2.规格:16A,250V 3.安装方式:嵌墙暗装,下沿距地 1.3m | 个 | 5
31 | 030404035003 | 插座 | 1.名称:插座 2.规格:250V/16A 3.安装方式:距地0.3M安装 | 个 | 16
32 | 030404035004 | 插座 | 1.名称:冰箱插座 2.规格:250V/16A 3.安装方式:距地0.3M安装 | 个 | 1
本页小计
注：为计取规费等的使用，可在表中增设其中：“定额人工费”。
表—08
分部分项工程和单价措施项目清单与计价表
工程名称：淮阴小学食堂改造安装工程 | [5 empty] | 标段：淮阴小学食堂改造工程 |  |  | 第 6 页 共 10 页
序号 | 项目编码 | 项目名称 | 项目特征描述 | 计量单位 | 工程量 |  | 金额（元）
[7 empty] | 综合单价 | 综合合价 |  | 其中：暂估价
33 | 030404035005 | 插座 | 1.名称:柜式空调插座 2.规格:250V/16A 3.安装方式:距地0.3M安装 | 个 | 6
34 | 030404018001 | 插座箱 | 1.名称:插座箱 2.详见图纸 | 台 | 4
35 | 030411006002 | 接线盒 | 1.名称:接线盒 2.材质:塑料 3.安装形式:暗装 | 个 | 108
36 | 030411006003 | 接线盒 | 1.名称:开关盒 2.材质:塑料 3.安装形式:暗装 | 个 | 26
37 | 03B001 | 拆除灯具、风扇、插座等 | 1.名称:拆除灯具、风扇、插座等 2.能利用的，重新利用 3.详见图纸 | 项 | 1
给排水系统
38 | 031001007002 | 复合管 | 1.安装部位:室内 2.介质:冷水 3.材质:钢塑复合管(含管件) 4.规格:DN40 5.连接形式:丝扣连接 6.水压试验、消毒、冲洗 | m | 4.9
39 | 031001006007 | 塑料管 | 1.安装部位:室内 2.介质:冷水 3.材质:PP-R给水管(含管件) 4.规格:DN40 5.连接形式:热熔连接 6.水压试验、消毒、冲洗 | m | 13.08
本页小计
注：为计取规费等的使用，可在表中增设其中：“定额人工费”。
表—08
分部分项工程和单价措施项目清单与计价表
工程名称：淮阴小学食堂改造安装工程 | [5 empty] | 标段：淮阴小学食堂改造工程 |  |  | 第 7 页 共 10 页
序号 | 项目编码 | 项目名称 | 项目特征描述 | 计量单位 | 工程量 |  | 金额（元）
[7 empty] | 综合单价 | 综合合价 |  | 其中：暂估价
40 | 031001006008 | 塑料管 | 1.安装部位:室内 2.介质:冷水 3.材质:PP-R给水管(含管件) 4.规格:DN32 5.连接形式:热熔连接 6.水压试验、消毒、冲洗 | m | 19.99
41 | 031001006009 | 塑料管 | 1.安装部位:室内 2.介质:冷水 3.材质:PP-R给水管(含管件) 4.规格:DN25 5.连接形式:热熔连接 6.水压试验、消毒、冲洗 | m | 22.87
42 | 031001006010 | 塑料管 | 1.安装部位:室内 2.介质:冷水 3.材质:PP-R给水管(含管件) 4.规格:DN20 5.连接形式:热熔连接 6.水压试验、消毒、冲洗 | m | 47.2
43 | 031001006003 | 塑料管 | 1.安装部位:室内 2.介质:冷水 3.材质:PP-R给水管(含管件) 4.规格:DN15 5.连接形式:热熔连接 6.水压试验、消毒、冲洗 | m | 80.7
本页小计
注：为计取规费等的使用，可在表中增设其中：“定额人工费”。
表—08
分部分项工程和单价措施项目清单与计价表
工程名称：淮阴小学食堂改造安装工程 | [5 empty] | 标段：淮阴小学食堂改造工程 |  |  | 第 8 页 共 10 页
序号 | 项目编码 | 项目名称 | 项目特征描述 | 计量单位 | 工程量 |  | 金额（元）
[7 empty] | 综合单价 | 综合合价 |  | 其中：暂估价
44 | 031001006004 | 塑料管 | 1.安装部位:室内 2.介质:废水 3.材质:U-PVC管 4.规格:DN160 5.连接形式:承插粘结 6.阻火圈安装 | m | 39.62
45 | 031001006011 | 塑料管 | 1.安装部位:室内 2.介质:排水 3.材质:U-PVC管 4.规格:DN100 5.连接形式:承插粘结 6.阻火圈安装 | m | 35.08
46 | 031001006005 | 塑料管 | 1.安装部位:室内 2.介质:排水 3.材质:U-PVC管 4.规格:DN75 5.连接形式:承插粘结 | m | 5.81
47 | 031001006006 | 塑料管 | 1.安装部位:室内 2.介质:排水 3.材质:U-PVC管 4.规格:DN50 5.连接形式:承插粘结 | m | 2.1
48 | 031002003002 | 套管 | 1.名称:刚性防水套管制作安装 2.规格:DN150 | 个 | 6
49 | 031002003007 | 套管 | 1.名称:钢套管制作安装 2.规格:DN150 | 个 | 2
50 | 031004014002 | 给、排水附(配)件 | 1.名称:地面清扫口 2.规格:DN100 | 个 | 3
51 | 031004014003 | 给、排水附(配)件 | 1、名称：地漏 2.规格：DN50 | 个 | 9
灭火器
本页小计
注：为计取规费等的使用，可在表中增设其中：“定额人工费”。
表—08
分部分项工程和单价措施项目清单与计价表
工程名称：淮阴小学食堂改造安装工程 | [5 empty] | 标段：淮阴小学食堂改造工程 |  |  | 第 9 页 共 10 页
序号 | 项目编码 | 项目名称 | 项目特征描述 | 计量单位 | 工程量 |  | 金额（元）
[7 empty] | 综合单价 | 综合合价 |  | 其中：暂估价
52 | 030901013001 | 灭火器 | 1.名称:灭火器（含放置箱） 2.规格:MF/ABC4*2 3.详见图纸 | 具 | 16
监控系统
53 | 030411003003 | 桥架 | 1.名称:金属桥架 2.规格:100*100 3.安装方式：梁下150mm安装 | m | 90.2
54 | 030413001003 | 铁构件 | 1.名称:桥架支架制作、安装 | kg | 72.16
55 | 030413001004 | 铁构件 | 1.名称:成品抗震支架 2.材质:镀锌型钢 | kg | 6
56 | 031201003007 | 金属结构刷油 | 1.油漆品种:桥架支、吊架除锈后刷防锈漆二道，灰色调和漆二道 | kg | 72.16
57 | 030502010001 | 配线架 | 1、名称：12口网络配线架 2、详见图纸 | 个 | 1
58 | 030502010003 | 理线架 | 1、名称：理线架 2、详见图纸 | 个 | 1
59 | 030502010002 | 配线架 | 1、名称：12口网络配线架 2、参数及要求：详见设计图纸 | 个 | 1
60 | 030507008001 | 监控摄像设备 | 1.具体做法详见设计图纸图纸及建设单位要求 | 台 | 34
61 | 030501012001 | 交换机 | 1、名称：12口POE交换机 2.详见图纸 | 台 | 1
本页小计
注：为计取规费等的使用，可在表中增设其中：“定额人工费”。
表—08
分部分项工程和单价措施项目清单与计价表
工程名称：淮阴小学食堂改造安装工程 | [5 empty] | 标段：淮阴小学食堂改造工程 |  |  | 第 10 页 共 10 页
序号 | 项目编码 | 项目名称 | 项目特征描述 | 计量单位 | 工程量 |  | 金额（元）
[7 empty] | 综合单价 | 综合合价 |  | 其中：暂估价
62 | 030411001030 | 配管 | 1.名称：焊接钢管 2.规格:SC20 3.配置形式:暗配 | m | 236.28
63 | 030408001008 | 电力电缆 | 1.名称:电力电缆 2.型号:WDZNYJY-3x2.5 3.敷设方式、部位:穿管/桥架敷设 4.电压等级(kV):1KV以下 | m | 462.58
64 | 030502007001 | 光缆 | 1.名称:超6类非屏蔽双绞线 2.规格:cat6 | m | 471.62
空调系统
65 | 030701003003 | 空调器 | 1.名称：柜式落地空调 2.详见图纸 | 台 | 6
电梯系统
66 | 030107001001 | 传菜电梯 | 1.名称：传菜电梯 2.规格：站数2，额定载荷300kg 3.详见图纸 | 部 | 2
分部分项合计
措施项目
67 | 031301017001 | 脚手架搭拆 |  | 项 | 1
单价措施合计
本页小计
合 计
注：为计取规费等的使用，可在表中增设其中：“定额人工费”。
表—08

## 表-11 总价措施项目清单与计价表
总价措施项目清单与计价表
工程名称：淮阴小学食堂改造安装工程 |  |  |  | 标段：淮阴小学食堂改造工程 |  |  |  | 第 1 页 共 3 页
序号 | 项目编码 | 项目名称 | 计算基础 |  | 费率 (%) | 金额 (元) | 调整 费率 (%) |  | 调整后 金额(元) | 备注
1 | 031302001001 | 安全文明施工费
1.1 | 1.1 | 基本费 | 分部分项合计+技术措施项目合计-分部分项设备费-技术措施项目设备费 |  | 1.5
1.2 | 1.2 | 增加费 | 分部分项合计+技术措施项目合计-分部分项设备费-技术措施项目设备费 |  | 0
1.3 | 1.3 | 扬尘污染防治增加费 | 分部分项合计+技术措施项目合计-分部分项设备费-技术措施项目设备费 |  | 0.21
2 | 031302010001 | 按质论价 | 分部分项合计+技术措施项目合计-分部分项设备费-技术措施项目设备费 |  | 0
3 | 031302002001 | 夜间施工 | 分部分项合计+技术措施项目合计-分部分项设备费-技术措施项目设备费
4 | 031302003001 | 非夜间施工照明 | 分部分项合计+技术措施项目合计-分部分项设备费-技术措施项目设备费 | [6 empty] | 在计取非夜间施工照明费时，建筑工程、仿古工程、修缮土建部分仅地下室（地宫）部分可计取；单独装饰、安装工程、园林绿化工程、修缮安装部分仅特殊施工部位内施工项目可计取
5 | 031302004001 | 二次搬运 | 分部分项合计+技术措施项目合计-分部分项设备费-技术措施项目设备费
6 | 031302005001 | 冬雨季施工 | 分部分项合计+技术措施项目合计-分部分项设备费-技术措
编制人（造价人员）： |  |  |  | 复核人（造价工程师）：
表-11
总价措施项目清单与计价表
工程名称：淮阴小学食堂改造安装工程 |  |  |  | 标段：淮阴小学食堂改造工程 |  |  |  | 第 2 页 共 3 页
序号 | 项目编码 | 项目名称 | 计算基础 |  | 费率 (%) | 金额 (元) | 调整 费率 (%) |  | 调整后 金额(元) | 备注
施项目设备费
7 | 031302006001 | 已完工程及设备保护 | 分部分项合计+技术措施项目合计-分部分项设备费-技术措施项目设备费
8 | 031302008001 | 临时设施 | 分部分项合计+技术措施项目合计-分部分项设备费-技术措施项目设备费
9 | 031302009001 | 赶工措施 | 分部分项合计+技术措施项目合计-分部分项设备费-技术措施项目设备费
10 | 031302011001 | 住宅分户验收 | 分部分项合计+技术措施项目合计-分部分项设备费-技术措施项目设备费 | [6 empty] | 在计取住宅分户验收时，大型土石方工程、桩基工程和地下室部分不计入计费基础
11 | 031302012001 | 建筑工人实名制 | 分部分项合计+技术措施项目合计-分部分项设备费-技术措施项目设备费 | [6 empty] | 建筑工人实名制设备由建筑工人工资专用账户开户银行提供的，建筑工人实名制费用按表中费率乘以0.5系数计取
12 | 031302015001 | 智慧工地费用 | 分部分项合计+技术措施项目合计-分部分项设备费-技术措施项目设备费
13 | 031302013001 | 特殊施工降效 | 分部分项合计+技术措施项目合计-分部分项设备费-技术措施项目设备费
14 | 031302014001 | 协管费 | 分部分项合计+技术措施项目合计-分部分项设备费-技术措施项目设备费
编制人（造价人员）： |  |  |  | 复核人（造价工程师）：
表-11
总价措施项目清单与计价表
工程名称：淮阴小学食堂改造安装工程 |  |  |  | 标段：淮阴小学食堂改造工程 |  |  |  | 第 3 页 共 3 页
合 计
编制人（造价人员）： |  |  |  | 复核人（造价工程师）：
表-11

## 表-12 其他项目清单与计价汇总表
其他项目清单与计价汇总表
工程名称：淮阴小学食堂改造安装工程 |  | 标段：淮阴小学食堂改造工程 |  |  | 第 1 页 共 1 页
序号 | 项目名称 |  | 金额（元） | 结算金额（元） |  | 备注
一 | 其他项目
1 | 暂列金额 |  |  |  |  | 明细详见表-12-1
2 | 暂估价
2.1 | 材料(工程设备)暂估价 |  | - |  |  | 明细详见表-12-2
2.2 | 专业工程暂估价 |  |  |  |  | 明细详见表-12-3
3 | 计日工 |  |  |  |  | 明细详见表-12-4
4 | 总承包服务费 |  |  |  |  | 明细详见表-12-5
5 | 索赔与现场签证 |  | - |  |  | 明细详见表-12-6
合 计 | [5 empty] | —
表—12

## 表-13 规费、税金项目清单与计价表
规费、税金项目清单与计价表
工程名称：淮阴小学食堂改造安装工程 |  |  | 标段：淮阴小学食堂改造工程 |  | 第 1 页 共 1 页
序号 | 项目名称 | 计算基础 |  | 计算基数 |  | 计算费率(%) | 金额(元)
1 | 规费 | 社会保险费+住房公积金+环境保护税
1.1 | 社会保险费 | 分部分项工程+措施项目+其他项目-分部分项设备费-技术措施项目设备费 |  |  |  | 2.4
1.2 | 住房公积金 | 分部分项工程+措施项目+其他项目-分部分项设备费-技术措施项目设备费 |  |  |  | 0.42
1.3 | 环境保护税 | 分部分项工程+措施项目+其他项目-分部分项设备费-技术措施项目设备费 |  |  |  | 0.1
2 | 税金 | 分部分项工程+措施项目+其他项目+规费-(甲供材料费+甲供主材费+甲供设备费)/1.01 |  |  |  | 9
合 计
表—13