## 1.1 封-1 封面
| 2025年度通州区兴仁镇一事一议财政奖补工程 |  |  |  | 工程
招标工程量清单
招 标 人：
（单位盖章）
造价咨询人：
（单位盖章）
2025年04月27日

## 1.2 表-01 总说明
总说明
工程名称：2025年度通州区兴仁镇一事一议财政奖补工程 |  | 第1页 共1页
【清单大师计价软件江苏版V9.61】

## 2.1 表-08 分部分项工程和单价措施项目清单与计价表
分部分项工程和单价措施项目清单与计价表
工程名称：戚家桥村 |  |  |  |  | 标段： | 第1页 共2页
序号 | 项目编码 | 项目名称 | 项目特征描述 | 计量 单位 | 工程量 | 金额（元）
[6 empty] | 综合单价 | 合价 | 其中
暂估价
8组
1 | 040101001001 | 挖一般土方 | 1、土壤类别:清表土 2、弃土运距:土方外运，运距自行考虑 | m3 | 204.8
2 | 040101001002 | 挖一般土方 | 1、土壤类别:自行考虑 | m3 | 931.2
3 | 040103001001 | 回填方 | 1、填方材料品种:素土 2、部位:路基、路肩 | m3 | 350
4 | 040103002001 | 余方弃置 | 1、废弃料品种:余土 2、运距:自行考虑 | m3 | 528.7
5 | 040202001001 | 路床（槽）整形 | 1、路基整平 2、保证道路路基平整 3、施工时满足业主要求 | m2 | 2772
6 | 040202011001 | 碎石 | 1、石料规格:再生碎石 2、厚度:10cm | m2 | 982
7 | 040103001002 | 回填方 | 1、建筑圬工物 2、厚度:60cm | m3 | 639.6
8 | 040203007001 | 新建水泥混凝土路面 | 1、混凝土强度等级:弯拉强度≥4.5MPa 2、厚度:24cm 3、嵌缝材料:乳化沥青 4、每隔4m设置一道横缝，缝宽5mm，深40mm 4、含路面模板、养生及路面刻痕 | m2 | 2720
9 | 040901001001 | 现浇构件钢筋 | 1、钢筋规格:综合考虑 2、道路钢筋 | t | 28.314
本页小计
【清单大师计价软件江苏版V9.61】
分部分项工程和单价措施项目清单与计价表
工程名称：戚家桥村 |  |  |  |  | 标段： | 第2页 共2页
序号 | 项目编码 | 项目名称 | 项目特征描述 | 计量 单位 | 工程量 | 金额（元）
[6 empty] | 综合单价 | 合价 | 其中
暂估价
10 | 040205018001 | 警示柱 | 1、类型:钢管警示桩 2、规格、型号:φ76*2.5 3、长度：1m 4、含警示桩基础；基础尺寸30*30*30,基础采用C25混凝土 5、警示桩埋深20cm，管内满灌C25混凝土，外贴红白三级反光膜 6、具体要求及安装位置详见设计图纸和业主要求 | 根 | 4
分部小计
分部分项工程清单合计
1 | 041106001001 | 大型机械设备进出场及安拆 |  | 项 | 1
单价措施项目清单合计
本页小计
合 计
【清单大师计价软件江苏版V9.61】

## 2.2 表-11 总价措施项目清单与计价表
总价措施项目清单与计价表
工程名称：戚家桥村 |  |  |  |  | 标段： | 第1页 共2页
序号 | 项目编码 | 项目名称 | 计算基础 | 费率（%） | 金额（元） | 调整 费率（%） | 调整后 金额（元） | 备注
1 | 041109001001 | 现场安全文明施工 |  | 0
1.1 |  | 基本费 | 分部分项工程费+单价措施项目费-除税工程设备费 | 1.5
1.2 |  | 标化增加费 | 分部分项工程费+单价措施项目费-除税工程设备费 | 0
1.3 |  | 扬尘污染防治增加费 | 分部分项工程费+单价措施项目费-除税工程设备费 | 0.31
2 | 041109010001 | 工程按质论价 | 分部分项工程费+单价措施项目费-除税工程设备费 | 0
3 | 041109002001 | 夜间施工 |  | 0
4 | 041109003001 | 二次搬运 |  | 0
5 | 041109004001 | 冬雨季施工 |  | 0
6 | 041109006001 | 地上、地下设施、建筑物的临时保护设施 |  | 0
7 | 041109007001 | 已完工程及设备保护费 |  | 0
8 | 041109008001 | 临时设施费 |  | 0
9 | 041109009001 | 赶工措施费 |  | 0
10 | 04B001 | 特殊条件下施工增加费 |  | 0
11 | 041109005001 | 行车、行人干扰 |  | 0
12 | 041109011001 | 建筑工人实名制费用 |  | 0
【清单大师计价软件江苏版V9.61】
总价措施项目清单与计价表
工程名称：戚家桥村 |  |  |  |  | 标段： | 第2页 共2页
序号 | 项目编码 | 项目名称 | 计算基础 | 费率（%） | 金额（元） | 调整 费率（%） | 调整后 金额（元） | 备注
13 | 041109015001 | 智慧工地费用 |  | 0 |  |  |  | 现场安全隐患排查、人员信息动态管理、扬尘管控视频监控、高处作业防护预警、危大工程监测预警和集成平台等设备、软件和管理费用。
合 计
【清单大师计价软件江苏版V9.61】

## 2.3 表-12 其他项目清单与计价汇总表
其他项目清单与计价汇总表
工程名称：戚家桥村 |  |  | 标段： | 第1页 共1页
序号 | 项目名称 | 金额(元) | 结算金额(元) | 备注
1 | 暂列金额 | 0
2 | 暂估价 | 0
2.1 | 材料暂估价 | 0
2.2 | 专业工程暂估价 | 0
3 | 计日工 | 0
4 | 总承包服务费 | 0
合 计 |  | 0
【清单大师计价软件江苏版V9.61】

## 2.4 表-12-5 总承包服务费计价表
总承包服务费计价表
工程名称：戚家桥村 |  |  |  | 标段： | 第1页 共1页
序号 | 项目名称 | 项目价值(元) | 服务内容 | 计算基础 | 费率(％) | 金额(元)
1 | 发包人供应材料 | 0 |  | 项目价值
2 | 发包人发包专业工程 | 0 |  | 项目价值
合 计
【清单大师计价软件江苏版V9.61】

## 2.5 表-13 规费、税金项目计价表
规费、税金项目计价表
工程名称：戚家桥村 |  |  | 标段： | 第1页 共1页
序号 | 项目名称 | 计算基础 | 计算基数(元) | 计算费率(％) | 金额(元)
1 | 规费 |  |  | 100
1.1 | 社会保险费 | 分部分项工程费+措施项目费+其他项目费-除税工程设备费 |  | 2
1.2 | 住房公积金 | 分部分项工程费+措施项目费+其他项目费-除税工程设备费 |  | 0.34
1.3 | 环境保护税 | 分部分项工程费+措施项目费+其他项目费-除税工程设备费 |  | 0
2 | 税金 | 分部分项工程费+措施项目费+其他项目费+规费-除税甲供材料和甲供设备费/1.01 |  | 9
合 计
【清单大师计价软件江苏版V9.61】

## 3.1 表-08 分部分项工程和单价措施项目清单与计价表
分部分项工程和单价措施项目清单与计价表
工程名称：韩家坝村 |  |  |  |  | 标段： | 第1页 共6页
序号 | 项目编码 | 项目名称 | 项目特征描述 | 计量 单位 | 工程量 | 金额（元）
[6 empty] | 综合单价 | 合价 | 其中
暂估价
17组
1 | 041001001001 | 拆除路面 | 1、拆除混凝土路面 2、拆除后垃圾外运 3、运距投标人勘探现场，自行考虑 | m2 | 690
2 | 040103001001 | 路肩回填方 | 1、填方材料品种:素土回填 2、回填并夯实 3、土源自行考虑 | m3 | 100
3 | 040202001001 | 路床（槽）整形 | 1、路基整平 2、保证道路路基平整 3、施工时满足业主要求 | m2 | 759
4 | 040202005001 | 泥灰结碎石道路基层 | 1、厚度：20cm 2、配合比：石灰：粘土：碎石重量比为：5：45:50 3、碎石规格：最大粒径不得超过6cm 4、压实度不得低于92% 5、施工宽度及细节详见设计图纸，施工时满足业主要求 | m2 | 759
5 | 040203007001 | 新建水泥混凝土路面 | 1、混凝土强度等级:C30 2、厚度:15cm 3、嵌缝材料:乳化沥青 4、每隔4m设置一道横缝，缝宽5mm，深40mm 4、含路面养生及路面刻痕 | m2 | 690
分部小计
2组
6 | 040103001002 | 路肩回填方 | 1、填方材料品种:素土回填 2、回填并夯实 3、土源自行考虑 | m3 | 65
7 | 040202001002 | 路床（槽）整形 | 1、路基整平 2、保证道路路基平整 3、施工时满足业主要求 | m2 | 561
本页小计
【清单大师计价软件江苏版V9.61】
分部分项工程和单价措施项目清单与计价表
工程名称：韩家坝村 |  |  |  |  | 标段： | 第2页 共6页
序号 | 项目编码 | 项目名称 | 项目特征描述 | 计量 单位 | 工程量 | 金额（元）
[6 empty] | 综合单价 | 合价 | 其中
暂估价
8 | 040202005002 | 泥灰结碎石道路基层 | 1、厚度：20cm 2、配合比：石灰：粘土：碎石重量比为：5：45:50 3、碎石规格：最大粒径不得超过6cm 4、压实度不得低于92% 5、施工宽度及细节详见设计图纸，施工时满足业主要求 | m2 | 561
9 | 040203007002 | 新建水泥混凝土路面 | 1、混凝土强度等级:C30 2、厚度:15cm 3、嵌缝材料:乳化沥青 4、每隔4m设置一道横缝，缝宽5mm，深40mm 4、含路面养生及路面刻痕 | m2 | 510
10 | 040205018001 | 警示柱 | 1、类型:钢管警示桩 2、规格、型号:φ76*2.5 3、长度：1m 4、含警示桩基础；基础尺寸30*30*30,基础采用C25混凝土 5、警示桩埋深20cm，管内满灌C25混凝土，外贴红白三级反光膜 6、具体要求及安装位置详见设计图纸和业主要求 | 根 | 2
分部小计
4组
11 | 041001001002 | 拆除路面 | 1、拆除混凝土路面 2、拆除后垃圾外运 3、运距投标人勘探现场，自行考虑 | m2 | 240
12 | 040103001003 | 路肩回填方 | 1、填方材料品种:素土回填 2、回填并夯实 3、土源自行考虑 | m3 | 16
13 | 040202001003 | 路床（槽）整形 | 1、路基整平 2、保证道路路基平整 3、施工时满足业主要求 | m2 | 264
本页小计
【清单大师计价软件江苏版V9.61】
分部分项工程和单价措施项目清单与计价表
工程名称：韩家坝村 |  |  |  |  | 标段： | 第3页 共6页
序号 | 项目编码 | 项目名称 | 项目特征描述 | 计量 单位 | 工程量 | 金额（元）
[6 empty] | 综合单价 | 合价 | 其中
暂估价
14 | 040202005003 | 泥灰结碎石道路基层 | 1、厚度：20cm 2、配合比：石灰：粘土：碎石重量比为：5：45:50 3、碎石规格：最大粒径不得超过6cm 4、压实度不得低于92% 5、施工宽度及细节详见设计图纸，施工时满足业主要求 | m2 | 264
15 | 040203007003 | 新建水泥混凝土路面 | 1、混凝土强度等级:C30 2、厚度:15cm 3、嵌缝材料:乳化沥青 4、每隔4m设置一道横缝，缝宽5mm，深40mm 4、含路面养生及路面刻痕 | m2 | 240
16 | 040205018002 | 警示柱 | 1、类型:钢管警示桩 2、规格、型号:φ76*2.5 3、长度：1m 4、含警示桩基础；基础尺寸30*30*30,基础采用C25混凝土 5、警示桩埋深20cm，管内满灌C25混凝土，外贴红白三级反光膜 6、具体要求及安装位置详见设计图纸和业主要求 | 根 | 2
分部小计
17组
17 | 041001001003 | 拆除路面 | 1、拆除混凝土路面 2、拆除后垃圾外运 3、运距投标人勘探现场，自行考虑 | m2 | 180
18 | 040103001004 | 路肩回填方 | 1、填方材料品种:素土回填 2、回填并夯实 3、土源自行考虑 | m3 | 20
19 | 040202001004 | 路床（槽）整形 | 1、路基整平 2、保证道路路基平整 3、施工时满足业主要求 | m2 | 198
本页小计
【清单大师计价软件江苏版V9.61】
分部分项工程和单价措施项目清单与计价表
工程名称：韩家坝村 |  |  |  |  | 标段： | 第4页 共6页
序号 | 项目编码 | 项目名称 | 项目特征描述 | 计量 单位 | 工程量 | 金额（元）
[6 empty] | 综合单价 | 合价 | 其中
暂估价
20 | 040202005004 | 泥灰结碎石道路基层 | 1、厚度：20cm 2、配合比：石灰：粘土：碎石重量比为：5：45:50 3、碎石规格：最大粒径不得超过6cm 4、压实度不得低于92% 5、施工宽度及细节详见设计图纸，施工时满足业主要求 | m2 | 198
21 | 040203007004 | 新建水泥混凝土路面 | 1、混凝土强度等级:C30 2、厚度:15cm 3、嵌缝材料:乳化沥青 4、每隔4m设置一道横缝，缝宽5mm，深40mm 4、含路面养生及路面刻痕 | m2 | 180
22 | 040205018003 | 警示柱 | 1、类型:钢管警示桩 2、规格、型号:φ76*2.5 3、长度：1m 4、含警示桩基础；基础尺寸30*30*30,基础采用C25混凝土 5、警示桩埋深20cm，管内满灌C25混凝土，外贴红白三级反光膜 6、具体要求及安装位置详见设计图纸和业主要求 | 根 | 2
分部小计
6组
23 | 040103001005 | 路肩回填方 | 1、填方材料品种:素土回填 2、回填并夯实 3、土源自行考虑 | m3 | 28
24 | 040202001005 | 路床（槽）整形 | 1、路基整平 2、保证道路路基平整 3、施工时满足业主要求 | m2 | 231
本页小计
【清单大师计价软件江苏版V9.61】
分部分项工程和单价措施项目清单与计价表
工程名称：韩家坝村 |  |  |  |  | 标段： | 第5页 共6页
序号 | 项目编码 | 项目名称 | 项目特征描述 | 计量 单位 | 工程量 | 金额（元）
[6 empty] | 综合单价 | 合价 | 其中
暂估价
25 | 040202005005 | 泥灰结碎石道路基层 | 1、厚度：20cm 2、配合比：石灰：粘土：碎石重量比为：5：45:50 3、碎石规格：最大粒径不得超过6cm 4、压实度不得低于92% 5、施工宽度及细节详见设计图纸，施工时满足业主要求 | m2 | 231
26 | 040203007005 | 新建水泥混凝土路面 | 1、混凝土强度等级:C30 2、厚度:15cm 3、嵌缝材料:乳化沥青 4、每隔4m设置一道横缝，缝宽5mm，深40mm 4、含路面养生及路面刻痕 | m2 | 210
27 | 040205018004 | 警示柱 | 1、类型:钢管警示桩 2、规格、型号:φ76*2.5 3、长度：1m 4、含警示桩基础；基础尺寸30*30*30,基础采用C25混凝土 5、警示桩埋深20cm，管内满灌C25混凝土，外贴红白三级反光膜 6、具体要求及安装位置详见设计图纸和业主要求 | 根 | 2
分部小计
38组
28 | 040103001006 | 路肩回填方 | 1、填方材料品种:素土回填 2、回填并夯实 3、土源自行考虑 | m3 | 70
29 | 040202001006 | 路床（槽）整形 | 1、路基整平 2、保证道路路基平整 3、施工时满足业主要求 | m2 | 528
本页小计
【清单大师计价软件江苏版V9.61】
分部分项工程和单价措施项目清单与计价表
工程名称：韩家坝村 |  |  |  |  | 标段： | 第6页 共6页
序号 | 项目编码 | 项目名称 | 项目特征描述 | 计量 单位 | 工程量 | 金额（元）
[6 empty] | 综合单价 | 合价 | 其中
暂估价
30 | 040202005006 | 泥灰结碎石道路基层 | 1、厚度：20cm 2、配合比：石灰：粘土：碎石重量比为：5：45:50 3、碎石规格：最大粒径不得超过6cm 4、压实度不得低于92% 5、施工宽度及细节详见设计图纸，施工时满足业主要求 | m2 | 528
31 | 040203007006 | 新建水泥混凝土路面 | 1、混凝土强度等级:C30 2、厚度:15cm 3、嵌缝材料:乳化沥青 4、每隔4m设置一道横缝，缝宽5mm，深40mm 4、含路面养生及路面刻痕 | m2 | 480
32 | 040205018005 | 警示柱 | 1、类型:钢管警示桩 2、规格、型号:φ76*2.5 3、长度：1m 4、含警示桩基础；基础尺寸30*30*30,基础采用C25混凝土 5、警示桩埋深20cm，管内满灌C25混凝土，外贴红白三级反光膜 6、具体要求及安装位置详见设计图纸和业主要求 | 根 | 2
分部小计
分部分项工程清单合计
单价措施项目清单合计
本页小计
合 计
【清单大师计价软件江苏版V9.61】

## 3.2 表-11 总价措施项目清单与计价表
总价措施项目清单与计价表
工程名称：韩家坝村 |  |  |  |  | 标段： | 第1页 共2页
序号 | 项目编码 | 项目名称 | 计算基础 | 费率（%） | 金额（元） | 调整 费率（%） | 调整后 金额（元） | 备注
1 | 041109001001 | 现场安全文明施工 |  | 0
1.1 |  | 基本费 | 分部分项工程费+单价措施项目费-除税工程设备费 | 1.5
1.2 |  | 标化增加费 | 分部分项工程费+单价措施项目费-除税工程设备费 | 0
1.3 |  | 扬尘污染防治增加费 | 分部分项工程费+单价措施项目费-除税工程设备费 | 0.31
2 | 041109010001 | 工程按质论价 | 分部分项工程费+单价措施项目费-除税工程设备费 | 0
3 | 041109002001 | 夜间施工 |  | 0
4 | 041109003001 | 二次搬运 |  | 0
5 | 041109004001 | 冬雨季施工 |  | 0
6 | 041109006001 | 地上、地下设施、建筑物的临时保护设施 |  | 0
7 | 041109007001 | 已完工程及设备保护费 |  | 0
8 | 041109008001 | 临时设施费 |  | 0
9 | 041109009001 | 赶工措施费 |  | 0
10 | 04B001 | 特殊条件下施工增加费 |  | 0
11 | 041109005001 | 行车、行人干扰 |  | 0
12 | 041109011001 | 建筑工人实名制费用 |  | 0
【清单大师计价软件江苏版V9.61】
总价措施项目清单与计价表
工程名称：韩家坝村 |  |  |  |  | 标段： | 第2页 共2页
序号 | 项目编码 | 项目名称 | 计算基础 | 费率（%） | 金额（元） | 调整 费率（%） | 调整后 金额（元） | 备注
13 | 041109015001 | 智慧工地费用 |  | 0 |  |  |  | 现场安全隐患排查、人员信息动态管理、扬尘管控视频监控、高处作业防护预警、危大工程监测预警和集成平台等设备、软件和管理费用。
合 计
【清单大师计价软件江苏版V9.61】

## 3.3 表-12 其他项目清单与计价汇总表
其他项目清单与计价汇总表
工程名称：韩家坝村 |  |  | 标段： | 第1页 共1页
序号 | 项目名称 | 金额(元) | 结算金额(元) | 备注
1 | 暂列金额 | 0
2 | 暂估价 | 0
2.1 | 材料暂估价 | 0
2.2 | 专业工程暂估价 | 0
3 | 计日工 | 0
4 | 总承包服务费 | 0
合 计 |  | 0
【清单大师计价软件江苏版V9.61】

## 3.4 表-12-5 总承包服务费计价表
总承包服务费计价表
工程名称：韩家坝村 |  |  |  | 标段： | 第1页 共1页
序号 | 项目名称 | 项目价值(元) | 服务内容 | 计算基础 | 费率(％) | 金额(元)
1 | 发包人供应材料 | 0 |  | 项目价值
2 | 发包人发包专业工程 | 0 |  | 项目价值
合 计
【清单大师计价软件江苏版V9.61】

## 3.5 表-13 规费、税金项目计价表
规费、税金项目计价表
工程名称：韩家坝村 |  |  | 标段： | 第1页 共1页
序号 | 项目名称 | 计算基础 | 计算基数(元) | 计算费率(％) | 金额(元)
1 | 规费 |  |  | 100
1.1 | 社会保险费 | 分部分项工程费+措施项目费+其他项目费-除税工程设备费 |  | 2
1.2 | 住房公积金 | 分部分项工程费+措施项目费+其他项目费-除税工程设备费 |  | 0.34
1.3 | 环境保护税 | 分部分项工程费+措施项目费+其他项目费-除税工程设备费 |  | 0
2 | 税金 | 分部分项工程费+措施项目费+其他项目费+规费-除税甲供材料和甲供设备费/1.01 |  | 9
合 计
【清单大师计价软件江苏版V9.61】

## 4.1 表-08 分部分项工程和单价措施项目清单与计价表
分部分项工程和单价措施项目清单与计价表
工程名称：阚庵东村 |  |  |  |  | 标段： | 第1页 共2页
序号 | 项目编码 | 项目名称 | 项目特征描述 | 计量 单位 | 工程量 | 金额（元）
[6 empty] | 综合单价 | 合价 | 其中
暂估价
5组
1 | 040103001001 | 路肩回填方 | 1、填方材料品种:素土回填 2、回填并夯实 3、土源自行考虑 | m3 | 300
2 | 040202001001 | 路床（槽）整形 | 1、路基整平 2、保证道路路基平整 3、施工时满足业主要求 | m2 | 2046
3 | 040202005001 | 泥灰结碎石道路基层 | 1、厚度：20cm 2、配合比：石灰：粘土：碎石重量比为：5：45:50 3、碎石规格：最大粒径不得超过6cm 4、压实度不得低于92% 5、施工宽度及细节详见设计图纸，施工时满足业主要求 | m2 | 2046
4 | 040203007001 | 新建水泥混凝土路面 | 1、混凝土强度等级:C30 2、厚度:15cm 3、嵌缝材料:乳化沥青 4、每隔4m设置一道横缝，缝宽5mm，深40mm 4、含路面养生及路面刻痕 | m2 | 1860
5 | 040205018001 | 警示柱 | 1、类型:钢管警示桩 2、规格、型号:φ76*2.5 3、长度：1m 4、含警示桩基础；基础尺寸30*30*30,基础采用C25混凝土 5、警示桩埋深20cm，管内满灌C25混凝土，外贴红白三级反光膜 6、具体要求及安装位置详见设计图纸和业主要求 | 根 | 6
分部小计
23组
6 | 040103001002 | 路肩回填方 | 1、填方材料品种:素土回填 2、回填并夯实 3、土源自行考虑 | m3 | 50
本页小计
【清单大师计价软件江苏版V9.61】
分部分项工程和单价措施项目清单与计价表
工程名称：阚庵东村 |  |  |  |  | 标段： | 第2页 共2页
序号 | 项目编码 | 项目名称 | 项目特征描述 | 计量 单位 | 工程量 | 金额（元）
[6 empty] | 综合单价 | 合价 | 其中
暂估价
7 | 040202001002 | 路床（槽）整形 | 1、路基整平 2、保证道路路基平整 3、施工时满足业主要求 | m2 | 412.5
8 | 040202005002 | 泥灰结碎石道路基层 | 1、厚度：20cm 2、配合比：石灰：粘土：碎石重量比为：5：45:50 3、碎石规格：最大粒径不得超过6cm 4、压实度不得低于92% 5、施工宽度及细节详见设计图纸，施工时满足业主要求 | m2 | 412.5
9 | 040203007002 | 新建水泥混凝土路面 | 1、混凝土强度等级:C30 2、厚度:15cm 3、嵌缝材料:乳化沥青 4、每隔4m设置一道横缝，缝宽5mm，深40mm 4、含路面养生及路面刻痕 | m2 | 375
10 | 040205018002 | 警示柱 | 1、类型:钢管警示桩 2、规格、型号:φ76*2.5 3、长度：1m 4、含警示桩基础；基础尺寸30*30*30,基础采用C25混凝土 5、警示桩埋深20cm，管内满灌C25混凝土，外贴红白三级反光膜 6、具体要求及安装位置详见设计图纸和业主要求 | 根 | 2
分部小计
分部分项工程清单合计
单价措施项目清单合计
本页小计
合 计
【清单大师计价软件江苏版V9.61】

## 4.2 表-11 总价措施项目清单与计价表
总价措施项目清单与计价表
工程名称：阚庵东村 |  |  |  |  | 标段： | 第1页 共2页
序号 | 项目编码 | 项目名称 | 计算基础 | 费率（%） | 金额（元） | 调整 费率（%） | 调整后 金额（元） | 备注
1 | 041109001001 | 现场安全文明施工 |  | 0
1.1 |  | 基本费 | 分部分项工程费+单价措施项目费-除税工程设备费 | 1.5
1.2 |  | 标化增加费 | 分部分项工程费+单价措施项目费-除税工程设备费 | 0
1.3 |  | 扬尘污染防治增加费 | 分部分项工程费+单价措施项目费-除税工程设备费 | 0.31
2 | 041109010001 | 工程按质论价 | 分部分项工程费+单价措施项目费-除税工程设备费 | 0
3 | 041109002001 | 夜间施工 |  | 0
4 | 041109003001 | 二次搬运 |  | 0
5 | 041109004001 | 冬雨季施工 |  | 0
6 | 041109006001 | 地上、地下设施、建筑物的临时保护设施 |  | 0
7 | 041109007001 | 已完工程及设备保护费 |  | 0
8 | 041109008001 | 临时设施费 |  | 0
9 | 041109009001 | 赶工措施费 |  | 0
10 | 04B001 | 特殊条件下施工增加费 |  | 0
11 | 041109005001 | 行车、行人干扰 |  | 0
12 | 041109011001 | 建筑工人实名制费用 |  | 0
【清单大师计价软件江苏版V9.61】
总价措施项目清单与计价表
工程名称：阚庵东村 |  |  |  |  | 标段： | 第2页 共2页
序号 | 项目编码 | 项目名称 | 计算基础 | 费率（%） | 金额（元） | 调整 费率（%） | 调整后 金额（元） | 备注
13 | 041109015001 | 智慧工地费用 |  | 0 |  |  |  | 现场安全隐患排查、人员信息动态管理、扬尘管控视频监控、高处作业防护预警、危大工程监测预警和集成平台等设备、软件和管理费用。
合 计
【清单大师计价软件江苏版V9.61】

## 4.3 表-12 其他项目清单与计价汇总表
其他项目清单与计价汇总表
工程名称：阚庵东村 |  |  | 标段： | 第1页 共1页
序号 | 项目名称 | 金额(元) | 结算金额(元) | 备注
1 | 暂列金额 | 0
2 | 暂估价 | 0
2.1 | 材料暂估价 | 0
2.2 | 专业工程暂估价 | 0
3 | 计日工 | 0
4 | 总承包服务费 | 0
合 计 |  | 0
【清单大师计价软件江苏版V9.61】

## 4.4 表-12-5 总承包服务费计价表
总承包服务费计价表
工程名称：阚庵东村 |  |  |  | 标段： | 第1页 共1页
序号 | 项目名称 | 项目价值(元) | 服务内容 | 计算基础 | 费率(％) | 金额(元)
1 | 发包人供应材料 | 0 |  | 项目价值
2 | 发包人发包专业工程 | 0 |  | 项目价值
合 计
【清单大师计价软件江苏版V9.61】

## 4.5 表-13 规费、税金项目计价表
规费、税金项目计价表
工程名称：阚庵东村 |  |  | 标段： | 第1页 共1页
序号 | 项目名称 | 计算基础 | 计算基数(元) | 计算费率(％) | 金额(元)
1 | 规费 |  |  | 100
1.1 | 社会保险费 | 分部分项工程费+措施项目费+其他项目费-除税工程设备费 |  | 2
1.2 | 住房公积金 | 分部分项工程费+措施项目费+其他项目费-除税工程设备费 |  | 0.34
1.3 | 环境保护税 | 分部分项工程费+措施项目费+其他项目费-除税工程设备费 |  | 0
2 | 税金 | 分部分项工程费+措施项目费+其他项目费+规费-除税甲供材料和甲供设备费/1.01 |  | 9
合 计
【清单大师计价软件江苏版V9.61】

## 5.1 表-08 分部分项工程和单价措施项目清单与计价表
分部分项工程和单价措施项目清单与计价表
工程名称：徐庄村 |  |  |  |  | 标段： | 第1页 共2页
序号 | 项目编码 | 项目名称 | 项目特征描述 | 计量 单位 | 工程量 | 金额（元）
[6 empty] | 综合单价 | 合价 | 其中
暂估价
2组
1 | 041001001001 | 拆除路面 | 1、拆除混凝土路面 2、拆除后垃圾外运 3、运距投标人勘探现场，自行考虑 | m2 | 960
2 | 040103001001 | 路肩回填方 | 1、填方材料品种:素土回填 2、回填并夯实 3、土源自行考虑 | m3 | 440
3 | 040202001001 | 路床（槽）整形 | 1、路基整平 2、保证道路路基平整 3、施工时满足业主要求 | m2 | 1280.4
4 | 040202005001 | 泥灰结碎石道路基层 | 1、厚度：20cm 2、配合比：石灰：粘土：碎石重量比为：5：45:50 3、碎石规格：最大粒径不得超过6cm 4、压实度不得低于92% 5、施工宽度及细节详见设计图纸，施工时满足业主要求 | m2 | 1280.4
5 | 040203007001 | 新建水泥混凝土路面 | 1、混凝土强度等级:C30 2、厚度:18cm 3、嵌缝材料:乳化沥青 4、每隔4m设置一道横缝，缝宽5mm，深40mm 4、含路面养生及路面刻痕 | m2 | 1221
6 | 040205018001 | 警示柱 | 1、类型:钢管警示桩 2、规格、型号:φ76*2.5 3、长度：1m 4、含警示桩基础；基础尺寸30*30*30,基础采用C25混凝土 5、警示桩埋深20cm，管内满灌C25混凝土，外贴红白三级反光膜 6、具体要求及安装位置详见设计图纸和业主要求 | 根 | 4
分部小计
分部分项工程清单合计
本页小计
【清单大师计价软件江苏版V9.61】
分部分项工程和单价措施项目清单与计价表
工程名称：徐庄村 |  |  |  |  | 标段： | 第2页 共2页
序号 | 项目编码 | 项目名称 | 项目特征描述 | 计量 单位 | 工程量 | 金额（元）
[6 empty] | 综合单价 | 合价 | 其中
暂估价
单价措施项目清单合计
本页小计
合 计
【清单大师计价软件江苏版V9.61】

## 5.2 表-11 总价措施项目清单与计价表
总价措施项目清单与计价表
工程名称：徐庄村 |  |  |  |  | 标段： | 第1页 共2页
序号 | 项目编码 | 项目名称 | 计算基础 | 费率（%） | 金额（元） | 调整 费率（%） | 调整后 金额（元） | 备注
1 | 041109001001 | 现场安全文明施工 |  | 0
1.1 |  | 基本费 | 分部分项工程费+单价措施项目费-除税工程设备费 | 1.5
1.2 |  | 标化增加费 | 分部分项工程费+单价措施项目费-除税工程设备费 | 0
1.3 |  | 扬尘污染防治增加费 | 分部分项工程费+单价措施项目费-除税工程设备费 | 0.31
2 | 041109010001 | 工程按质论价 | 分部分项工程费+单价措施项目费-除税工程设备费 | 0
3 | 041109002001 | 夜间施工 |  | 0
4 | 041109003001 | 二次搬运 |  | 0
5 | 041109004001 | 冬雨季施工 |  | 0
6 | 041109006001 | 地上、地下设施、建筑物的临时保护设施 |  | 0
7 | 041109007001 | 已完工程及设备保护费 |  | 0
8 | 041109008001 | 临时设施费 |  | 0
9 | 041109009001 | 赶工措施费 |  | 0
10 | 04B001 | 特殊条件下施工增加费 |  | 0
11 | 041109005001 | 行车、行人干扰 |  | 0
12 | 041109011001 | 建筑工人实名制费用 |  | 0
【清单大师计价软件江苏版V9.61】
总价措施项目清单与计价表
工程名称：徐庄村 |  |  |  |  | 标段： | 第2页 共2页
序号 | 项目编码 | 项目名称 | 计算基础 | 费率（%） | 金额（元） | 调整 费率（%） | 调整后 金额（元） | 备注
13 | 041109015001 | 智慧工地费用 |  | 0 |  |  |  | 现场安全隐患排查、人员信息动态管理、扬尘管控视频监控、高处作业防护预警、危大工程监测预警和集成平台等设备、软件和管理费用。
合 计
【清单大师计价软件江苏版V9.61】

## 5.3 表-12 其他项目清单与计价汇总表
其他项目清单与计价汇总表
工程名称：徐庄村 |  |  | 标段： | 第1页 共1页
序号 | 项目名称 | 金额(元) | 结算金额(元) | 备注
1 | 暂列金额 | 0
2 | 暂估价 | 0
2.1 | 材料暂估价 | 0
2.2 | 专业工程暂估价 | 0
3 | 计日工 | 0
4 | 总承包服务费 | 0
合 计 |  | 0
【清单大师计价软件江苏版V9.61】

## 5.4 表-12-5 总承包服务费计价表
总承包服务费计价表
工程名称：徐庄村 |  |  |  | 标段： | 第1页 共1页
序号 | 项目名称 | 项目价值(元) | 服务内容 | 计算基础 | 费率(％) | 金额(元)
1 | 发包人供应材料 | 0 |  | 项目价值
2 | 发包人发包专业工程 | 0 |  | 项目价值
合 计
【清单大师计价软件江苏版V9.61】

## 5.5 表-13 规费、税金项目计价表
规费、税金项目计价表
工程名称：徐庄村 |  |  | 标段： | 第1页 共1页
序号 | 项目名称 | 计算基础 | 计算基数(元) | 计算费率(％) | 金额(元)
1 | 规费 |  |  | 100
1.1 | 社会保险费 | 分部分项工程费+措施项目费+其他项目费-除税工程设备费 |  | 2
1.2 | 住房公积金 | 分部分项工程费+措施项目费+其他项目费-除税工程设备费 |  | 0.34
1.3 | 环境保护税 | 分部分项工程费+措施项目费+其他项目费-除税工程设备费 |  | 0
2 | 税金 | 分部分项工程费+措施项目费+其他项目费+规费-除税甲供材料和甲供设备费/1.01 |  | 9
合 计
【清单大师计价软件江苏版V9.61】

## 6.1 表-08 分部分项工程和单价措施项目清单与计价表
分部分项工程和单价措施项目清单与计价表
工程名称：横港居 |  |  |  |  | 标段： | 第1页 共2页
序号 | 项目编码 | 项目名称 | 项目特征描述 | 计量 单位 | 工程量 | 金额（元）
[6 empty] | 综合单价 | 合价 | 其中
暂估价
20组
1 | 041001001001 | 拆除路面 | 1、拆除混凝土路面 2、拆除后垃圾外运 3、运距投标人勘探现场，自行考虑 | m2 | 900
2 | 040103001001 | 路肩回填方 | 1、填方材料品种:素土回填 2、回填并夯实 3、土源自行考虑 | m3 | 100
3 | 040202001001 | 路床（槽）整形 | 1、路基整平 2、保证道路路基平整 3、施工时满足业主要求 | m2 | 990
4 | 040202005001 | 泥灰结碎石道路基层 | 1、厚度：20cm 2、配合比：石灰：粘土：碎石重量比为：5：45:50 3、碎石规格：最大粒径不得超过6cm 4、压实度不得低于92% 5、施工宽度及细节详见设计图纸，施工时满足业主要求 | m2 | 990
5 | 040203007001 | 新建水泥混凝土路面 | 1、混凝土强度等级:C30 2、厚度:15cm 3、嵌缝材料:乳化沥青 4、每隔4m设置一道横缝，缝宽5mm，深40mm 4、含路面养生及路面刻痕 | m2 | 900
6 | 040205018001 | 警示柱 | 1、类型:钢管警示桩 2、规格、型号:φ76*2.5 3、长度：1m 4、含警示桩基础；基础尺寸30*30*30,基础采用C25混凝土 5、警示桩埋深20cm，管内满灌C25混凝土，外贴红白三级反光膜 6、具体要求及安装位置详见设计图纸和业主要求 | 根 | 4
分部小计
分部分项工程清单合计
本页小计
【清单大师计价软件江苏版V9.61】
分部分项工程和单价措施项目清单与计价表
工程名称：横港居 |  |  |  |  | 标段： | 第2页 共2页
序号 | 项目编码 | 项目名称 | 项目特征描述 | 计量 单位 | 工程量 | 金额（元）
[6 empty] | 综合单价 | 合价 | 其中
暂估价
单价措施项目清单合计
本页小计
合 计
【清单大师计价软件江苏版V9.61】

## 6.2 表-11 总价措施项目清单与计价表
总价措施项目清单与计价表
工程名称：横港居 |  |  |  |  | 标段： | 第1页 共2页
序号 | 项目编码 | 项目名称 | 计算基础 | 费率（%） | 金额（元） | 调整 费率（%） | 调整后 金额（元） | 备注
1 | 041109001001 | 现场安全文明施工 |  | 0
1.1 |  | 基本费 | 分部分项工程费+单价措施项目费-除税工程设备费 | 1.5
1.2 |  | 标化增加费 | 分部分项工程费+单价措施项目费-除税工程设备费 | 0
1.3 |  | 扬尘污染防治增加费 | 分部分项工程费+单价措施项目费-除税工程设备费 | 0.31
2 | 041109010001 | 工程按质论价 | 分部分项工程费+单价措施项目费-除税工程设备费 | 0
3 | 041109002001 | 夜间施工 |  | 0
4 | 041109003001 | 二次搬运 |  | 0
5 | 041109004001 | 冬雨季施工 |  | 0
6 | 041109006001 | 地上、地下设施、建筑物的临时保护设施 |  | 0
7 | 041109007001 | 已完工程及设备保护费 |  | 0
8 | 041109008001 | 临时设施费 |  | 0
9 | 041109009001 | 赶工措施费 |  | 0
10 | 04B001 | 特殊条件下施工增加费 |  | 0
11 | 041109005001 | 行车、行人干扰 |  | 0
12 | 041109011001 | 建筑工人实名制费用 |  | 0
【清单大师计价软件江苏版V9.61】
总价措施项目清单与计价表
工程名称：横港居 |  |  |  |  | 标段： | 第2页 共2页
序号 | 项目编码 | 项目名称 | 计算基础 | 费率（%） | 金额（元） | 调整 费率（%） | 调整后 金额（元） | 备注
13 | 041109015001 | 智慧工地费用 |  | 0 |  |  |  | 现场安全隐患排查、人员信息动态管理、扬尘管控视频监控、高处作业防护预警、危大工程监测预警和集成平台等设备、软件和管理费用。
合 计
【清单大师计价软件江苏版V9.61】

## 6.3 表-12 其他项目清单与计价汇总表
其他项目清单与计价汇总表
工程名称：横港居 |  |  | 标段： | 第1页 共1页
序号 | 项目名称 | 金额(元) | 结算金额(元) | 备注
1 | 暂列金额 | 0
2 | 暂估价 | 0
2.1 | 材料暂估价 | 0
2.2 | 专业工程暂估价 | 0
3 | 计日工 | 0
4 | 总承包服务费 | 0
合 计 |  | 0
【清单大师计价软件江苏版V9.61】

## 6.4 表-12-5 总承包服务费计价表
总承包服务费计价表
工程名称：横港居 |  |  |  | 标段： | 第1页 共1页
序号 | 项目名称 | 项目价值(元) | 服务内容 | 计算基础 | 费率(％) | 金额(元)
1 | 发包人供应材料 | 0 |  | 项目价值
2 | 发包人发包专业工程 | 0 |  | 项目价值
合 计
【清单大师计价软件江苏版V9.61】

## 6.5 表-13 规费、税金项目计价表
规费、税金项目计价表
工程名称：横港居 |  |  | 标段： | 第1页 共1页
序号 | 项目名称 | 计算基础 | 计算基数(元) | 计算费率(％) | 金额(元)
1 | 规费 |  |  | 100
1.1 | 社会保险费 | 分部分项工程费+措施项目费+其他项目费-除税工程设备费 |  | 2
1.2 | 住房公积金 | 分部分项工程费+措施项目费+其他项目费-除税工程设备费 |  | 0.34
1.3 | 环境保护税 | 分部分项工程费+措施项目费+其他项目费-除税工程设备费 |  | 0
2 | 税金 | 分部分项工程费+措施项目费+其他项目费+规费-除税甲供材料和甲供设备费/1.01 |  | 9
合 计
【清单大师计价软件江苏版V9.61】

## 7.1 表-08 分部分项工程和单价措施项目清单与计价表
分部分项工程和单价措施项目清单与计价表
工程名称：徐家桥村 |  |  |  |  | 标段： | 第1页 共3页
序号 | 项目编码 | 项目名称 | 项目特征描述 | 计量 单位 | 工程量 | 金额（元）
[6 empty] | 综合单价 | 合价 | 其中
暂估价
五总路东西主渠
1 | 040501019001 | 混凝土渠道 | 1、断面规格:U100 2、混凝土强度等级:C25 3、伸缩缝（沉降缝）要求:防渗渠每8m设置一道伸缩缝，缝宽2.0cm，填802塑料油膏，伸缩缝临土侧通铺一层0.2mm塑料薄膜，薄膜宽20cm 4、含土方开挖、回填 5、具体做法及要求详见图纸 | m | 1450
2 | 040501019002 | 混凝土渠道 | 1、老渠拆除 2、拆除物外运，运距自行考虑 | m | 1450
3 | 040504001001 | 跨渠桥 | 1、C25钢筋混凝土台帽 2、C30钢筋混凝土预制板3*1.7m 3、台帽与预制板间设1cm沥青油毛毡 4、含钢筋与模板 5、具体要求及做法详见图纸 | 座 | 17
4 | 040504001002 | 分水闸 | 1、砌筑规格:U100分水闸 2、混凝土强度等级:C25钢筋混凝土 3、含钢筋与模板 4、具体要求及做法详见图纸 | 座 | 17
5 | 040504001003 | 农门放水口 | 1、钢筋砼闸门，详见设计 2、DN150混凝土管 3、市场成品安装 | 座 | 52
6 | 040504007001 | 涵洞（φ0.8*12m） | 1、φ0.8*12m涵洞 2、管涵基础20cm砂砾垫层+24cmC20混凝土基础 3、挡墙C25墙身及压顶，C20基础 4、含土方开挖、回填 5、具体要求及做法详见图纸 | 座 | 1
本页小计
【清单大师计价软件江苏版V9.61】
分部分项工程和单价措施项目清单与计价表
工程名称：徐家桥村 |  |  |  |  | 标段： | 第2页 共3页
序号 | 项目编码 | 项目名称 | 项目特征描述 | 计量 单位 | 工程量 | 金额（元）
[6 empty] | 综合单价 | 合价 | 其中
暂估价
7 | 040205018001 | 警示柱 | 1、类型:钢管警示桩 2、规格、型号:φ76*2.5 3、长度：1m 4、含警示桩基础；基础尺寸30*30*30,基础采用C25混凝土 5、警示桩埋深20cm，管内满灌C25混凝土，外贴红白三级反光膜 6、具体要求及安装位置详见设计图纸和业主要求 | 根 | 6
8 | 040202001001 | 路床（槽）整形 | 1、路基整平 2、保证道路路基平整 3、施工时满足业主要求 | m2 | 198
9 | 040202005001 | 泥灰结碎石道路基层 | 1、厚度：20cm 2、配合比：石灰：粘土：碎石重量比为：5：45:50 3、碎石规格：最大粒径不得超过6cm 4、压实度不得低于92% 5、施工宽度及细节详见设计图纸，施工时满足业主要求 | m2 | 198
10 | 040203007001 | 新建水泥混凝土路面 | 1、混凝土强度等级:C30 2、厚度:15cm 3、嵌缝材料:乳化沥青 4、每隔4m设置一道横缝，缝宽5mm，深40mm 4、含路面养生及路面刻痕 | m2 | 180
分部小计
13组单汉明东南北渠
本页小计
【清单大师计价软件江苏版V9.61】
分部分项工程和单价措施项目清单与计价表
工程名称：徐家桥村 |  |  |  |  | 标段： | 第3页 共3页
序号 | 项目编码 | 项目名称 | 项目特征描述 | 计量 单位 | 工程量 | 金额（元）
[6 empty] | 综合单价 | 合价 | 其中
暂估价
11 | 040501019003 | 混凝土渠道 | 1、断面规格:U60 2、混凝土强度等级:C25 3、伸缩缝（沉降缝）要求:防渗渠每8m设置一道伸缩缝，缝宽2.0cm，填802塑料油膏，伸缩缝临土侧通铺一层0.2mm塑料薄膜，薄膜宽20cm 4、含土方开挖、回填 5、具体做法及要求详见图纸 | m | 30
12 | 040501019004 | 混凝土渠道 | 1、老渠拆除 2、拆除物外运，运距自行考虑 | m | 30
分部小计
分部分项工程清单合计
单价措施项目清单合计
本页小计
合 计
【清单大师计价软件江苏版V9.61】

## 7.2 表-11 总价措施项目清单与计价表
总价措施项目清单与计价表
工程名称：徐家桥村 |  |  |  |  | 标段： | 第1页 共2页
序号 | 项目编码 | 项目名称 | 计算基础 | 费率（%） | 金额（元） | 调整 费率（%） | 调整后 金额（元） | 备注
1 | 041109001001 | 现场安全文明施工 |  | 0
1.1 |  | 基本费 | 分部分项工程费+单价措施项目费-除税工程设备费 | 1.5
1.2 |  | 标化增加费 | 分部分项工程费+单价措施项目费-除税工程设备费 | 0
1.3 |  | 扬尘污染防治增加费 | 分部分项工程费+单价措施项目费-除税工程设备费 | 0.31
2 | 041109010001 | 工程按质论价 | 分部分项工程费+单价措施项目费-除税工程设备费 | 0
3 | 041109002001 | 夜间施工 |  | 0
4 | 041109003001 | 二次搬运 |  | 0
5 | 041109004001 | 冬雨季施工 |  | 0
6 | 041109006001 | 地上、地下设施、建筑物的临时保护设施 |  | 0
7 | 041109007001 | 已完工程及设备保护费 |  | 0
8 | 041109008001 | 临时设施费 |  | 0
9 | 041109009001 | 赶工措施费 |  | 0
10 | 04B001 | 特殊条件下施工增加费 |  | 0
11 | 041109005001 | 行车、行人干扰 |  | 0
12 | 041109011001 | 建筑工人实名制费用 |  | 0
【清单大师计价软件江苏版V9.61】
总价措施项目清单与计价表
工程名称：徐家桥村 |  |  |  |  | 标段： | 第2页 共2页
序号 | 项目编码 | 项目名称 | 计算基础 | 费率（%） | 金额（元） | 调整 费率（%） | 调整后 金额（元） | 备注
13 | 041109015001 | 智慧工地费用 |  | 0 |  |  |  | 现场安全隐患排查、人员信息动态管理、扬尘管控视频监控、高处作业防护预警、危大工程监测预警和集成平台等设备、软件和管理费用。
合 计
【清单大师计价软件江苏版V9.61】

## 7.3 表-12 其他项目清单与计价汇总表
其他项目清单与计价汇总表
工程名称：徐家桥村 |  |  | 标段： | 第1页 共1页
序号 | 项目名称 | 金额(元) | 结算金额(元) | 备注
1 | 暂列金额 | 0
2 | 暂估价 | 0
2.1 | 材料暂估价 | 0
2.2 | 专业工程暂估价 | 0
3 | 计日工 | 0
4 | 总承包服务费 | 0
合 计 |  | 0
【清单大师计价软件江苏版V9.61】

## 7.4 表-12-5 总承包服务费计价表
总承包服务费计价表
工程名称：徐家桥村 |  |  |  | 标段： | 第1页 共1页
序号 | 项目名称 | 项目价值(元) | 服务内容 | 计算基础 | 费率(％) | 金额(元)
1 | 发包人供应材料 | 0 |  | 项目价值
2 | 发包人发包专业工程 | 0 |  | 项目价值
合 计
【清单大师计价软件江苏版V9.61】

## 7.5 表-13 规费、税金项目计价表
规费、税金项目计价表
工程名称：徐家桥村 |  |  | 标段： | 第1页 共1页
序号 | 项目名称 | 计算基础 | 计算基数(元) | 计算费率(％) | 金额(元)
1 | 规费 |  |  | 100
1.1 | 社会保险费 | 分部分项工程费+措施项目费+其他项目费-除税工程设备费 |  | 2
1.2 | 住房公积金 | 分部分项工程费+措施项目费+其他项目费-除税工程设备费 |  | 0.34
1.3 | 环境保护税 | 分部分项工程费+措施项目费+其他项目费-除税工程设备费 |  | 0
2 | 税金 | 分部分项工程费+措施项目费+其他项目费+规费-除税甲供材料和甲供设备费/1.01 |  | 9
合 计
【清单大师计价软件江苏版V9.61】