## 清单及最高限价
2025年市级城市照明设施维护项目清单及最高限价
序号 | 项目名称 | 项目特征 | 单位 | 工程量 | 最高限价单价（元） | 合价（元）
1 | 常规照明灯 | 常规照明灯 1.65wLED灯具拆卸 2.LED灯具更换： 功率：65w、 光效≥130lm/w、 功率因数≥0.92、 防护等级：IP65、 色温：3000k-4000k、 显色指数Ra≥70。 | 套 | 30 | 1047.86 | 31435.8
2 | 常规照明灯 | 常规照明灯 1.80wLED灯具拆卸 2.LED灯具更换： 功率：80w、 光效≥130lm/w、 功率因数≥0.92、 防护等级：IP65、 色温：3000k-4000k、 显色指数Ra≥70。 | 套 | 5 | 1192.27 | 5961.35
3 | 常规照明灯 | 常规照明灯 1.100wLED灯具拆卸 2.LED灯具更换： 功率：100w、 光效≥130lm/w、 功率因数≥0.92、 防护等级：IP65、 色温：3000k-4000k、 显色指数Ra≥70。 | 套 | 6 | 1236.18 | 7417.08
4 | 常规照明灯 | 常规照明灯 1.105wLED灯具拆卸 2.LED灯具更换： 功率：105w、 光效≥130lm/w、 功率因数≥0.92、 防护等级：IP65、 色温：3000k-4000k、 显色指数Ra≥70。 | 套 | 6 | 1250.04 | 7500.24
5 | 常规照明灯 | 常规照明灯 1.120wLED灯具拆卸 2.LED灯具更换： 功率：120w、 光效≥130lm/w、 功率因数≥0.92、 防护等级：IP65、 色温：3000k-4000k、 显色指数Ra≥70。 | 套 | 6 | 1417.56 | 8505.36
6 | 常规照明灯 | 常规照明灯 1.135wLED灯具拆卸 2.LED灯具更换： 功率：135w、 光效≥130lm/w、 功率因数≥0.92、 防护等级：IP65、 色温：3000k-4000k、 显色指数Ra≥70。 | 套 | 10 | 1440.67 | 14406.7
7 | 常规照明灯 | 常规照明灯 1.150wLED灯具拆卸 2.LED灯具更换： 功率：150w、 光效≥130lm/w、 功率因数≥0.92、 防护等级：IP65、 色温：3000k-4000k、 显色指数Ra≥70。 | 套 | 95 | 1463.77 | 139058.15
8 | 常规照明灯 | 常规照明灯 1.165wLED灯具拆卸 2.LED灯具更换： 功率：165w、 光效≥130lm/w、 功率因数≥0.92、 防护等级：IP65、 色温：3000k-4000k、 显色指数Ra≥70。 | 套 | 4 | 1506.52 | 6026.08
9 | 常规照明灯 | 常规照明灯 1.180wLED灯具拆卸 2.LED灯具更换： 功率：180w、 光效≥130lm/w、 功率因数≥0.92、 防护等级：IP65、 色温：3000k-4000k、 显色指数Ra≥70。 | 套 | 4 | 1717.94 | 6871.76
10 | 常规照明灯 | 常规照明灯 1.200wLED灯具拆卸 2.LED灯具更换： 功率：200w、 光效≥130lm/w、 功率因数≥0.92、 防护等级：IP65、 色温：3000k-4000k、 显色指数Ra≥70。 | 套 | 62 | 1741.05 | 107945.1
11 | 常规照明灯 | 常规照明灯 1.240wLED灯具拆卸 2.LED灯具更换： 功率：240w、 光效≥130lm/w、 功率因数≥0.92、 防护等级：IP65、 色温：3000k-4000k、 显色指数Ra≥70。 | 套 | 3 | 1937.45 | 5812.35
12 | 常规照明灯 | 常规照明灯 1.250wLED灯具拆卸 2.LED灯具更换： 功率：250w、 光效≥130lm/w、 功率因数≥0.92、 防护等级：IP65、 色温：3000k-4000k、 显色指数Ra≥70。 | 套 | 3 | 1977.89 | 5933.67
13 | 常规照明灯 | 常规照明灯 1.260wLED灯具拆卸 2.LED灯具更换： 功率：260w、 光效≥130lm/w、 功率因数≥0.92、 防护等级：IP65、 色温：3000k-4000k、 显色指数Ra≥70。 | 套 | 3 | 2013.7 | 6041.1
14 | 景观庭院灯 | 景观庭院灯 1.30wLED灯具拆卸 2.LED灯具更换： 功率：30w、 光效≥130lm/w、 功率因数≥0.92、 防护等级：IP65、 色温：3000k-4000k、 显色指数Ra≥70。。 | 套 | 30 | 601.91 | 18057.3
15 | 景观庭院灯 | 景观庭院灯 1.40wLED灯具拆卸 2.LED灯具更换： 功率：40w、 光效≥130lm/w、 功率因数≥0.92、 防护等级：IP65、 色温：3000k-4000k、 显色指数Ra≥70。 | 套 | 80 | 708.2 | 56656
16 | 景观庭院灯 | 景观庭院灯 1.45wLED灯具拆卸 2.LED灯具更换： 功率：45w、 光效≥130lm/w、 功率因数≥0.92、 防护等级：IP65、 色温：3000k-4000k、 显色指数Ra≥70。 | 套 | 6 | 722.06 | 4332.36
17 | 景观庭院灯 | 景观庭院灯 1.50wLED灯具拆卸 2.LED灯具更换： 功率：50w、 光效≥130lm/w、 功率因数≥0.92、 防护等级：IP65、 色温：3000k-4000k、 显色指数Ra≥70。 | 套 | 10 | 735.92 | 7359.2
18 | 景观庭院灯 | 景观庭院灯 1.60wLED灯具拆卸 2.LED灯具更换： 功率：60w、 光效≥130lm/w、 功率因数≥0.92、 防护等级：IP65、 色温：3000k-4000k、 显色指数Ra≥70。 | 套 | 10 | 785.09 | 7850.9
19 | 草坪灯 | 草坪灯 1.成套型金属草坪灯5w拆卸 2..成套型金属草坪灯更换： 功率：5w、 光效≥130lm/w、 功率因数≥0.92、 防护等级：IP65、 色温：3000k-4000k、 显色指数Ra≥70。 | 套 | 2 | 726.54 | 1453.08
20 | 草坪灯 | 草坪灯 1.成套型金属草坪灯8w拆卸 2..成套型金属草坪灯更换： 功率：8w、 光效≥130lm/w、 功率因数≥0.92、 防护等级：IP65、 色温：3000k-4000k、 显色指数Ra≥70。 | 套 | 3 | 822.96 | 2468.88
21 | 草坪灯 | 草坪灯 1.成套型金属草坪灯13w拆卸 2..成套型金属草坪灯更换： 功率：13w、 光效≥130lm/w、 功率因数≥0.92、 防护等级：IP65、 色温：3000k-4000k、 显色指数Ra≥70。 | 套 | 2 | 935.62 | 1871.24
22 | 草坪灯拆除 | 金属草坪绿地灯拆除 | 套 | 30 | 128.29 | 3848.7
23 | 中杆照明灯 | 中杆照明灯 1.75wLED投光灯拆卸 2.LED投光灯更换： 功率：75w、 光效≥130lm/w、 功率因数≥0.92、 防护等级：IP65、 色温：3000k-4000k、 显色指数Ra≥70。 | 套 | 1 | 1039.71 | 1039.71
24 | 中杆照明灯 | 中杆照明灯 1.80wLED投光灯拆卸 2.LED投光灯更换： 功率：80w、 光效≥130lm/w、 功率因数≥0.92、 防护等级：IP65、 色温：3000k-4000k、 显色指数Ra≥70。 | 套 | 1 | 1054.04 | 1054.04
25 | 中杆照明灯 | 中杆照明灯 1.100wLED投光灯拆卸 2.LED投光灯更换： 功率：100w、 光效≥130lm/w、 功率因数≥0.92、 防护等级：IP65、 色温：3000k-4000k、 显色指数Ra≥70。 | 套 | 3 | 1089.93 | 3269.79
26 | 中杆照明灯 | 中杆照明灯 1.120wLED投光灯拆卸 2.LED投光灯更换： 功率：120w、 光效≥130lm/w、 功率因数≥0.92、 防护等级：IP65、 色温：3000k-4000k、 显色指数Ra≥70。 | 套 | 10 | 1279.58 | 12795.8
27 | 中杆照明灯 | 中杆照明灯 1.150wLED投光灯拆卸 2.LED投光灯更换： 功率：150w、 光效≥130lm/w、 功率因数≥0.92、 防护等级：IP65、 色温：3000k-4000k、 显色指数Ra≥70。 | 套 | 80 | 1453.84 | 116307.2
28 | 中杆照明灯 | 中杆照明灯 1.180wLED投光灯拆卸 2.LED投光灯更换： 功率：180w、 光效≥130lm/w、 功率因数≥0.92、 防护等级：IP65、 色温：3000k-4000k、 显色指数Ra≥70。 | 套 | 1 | 1699.87 | 1699.87
29 | 中杆照明灯 | 中杆照明灯 1.200wLED投光灯拆卸 2.LED投光灯更换： 功率：200w、 光效≥130lm/w、 功率因数≥0.92、 防护等级：IP65、 色温：3000k-4000k、 显色指数Ra≥70。 | 套 | 60 | 1781.72 | 106903.2
30 | 中杆照明灯 | 中杆照明灯 1.250wLED投光灯拆卸 2.LED投光灯更换： 功率：250w、 光效≥130lm/w、 功率因数≥0.92、 防护等级：IP65、 色温：3000k-4000k、 显色指数Ra≥70。 | 套 | 5 | 2038.15 | 10190.75
31 | 中杆照明灯 | 中杆照明灯 1.400wLED投光灯拆卸 2.LED投光灯更换： 功率：400w、 光效≥130lm/w、 功率因数≥0.92、 防护等级：IP65、 色温：3000k-4000k、 显色指数Ra≥70。 | 套 | 1 | 2675.76 | 2675.76
32 | 高杆照明灯 | 高杆照明灯 1.150wLED投光灯拆卸 2.LED投光灯更换： 功率：150w、 光效≥130lm/w、 功率因数≥0.92、 防护等级：IP65、 色温：3000k-4000k、 显色指数Ra≥70。 | 套 | 10 | 1433.35 | 14333.5
33 | 高杆照明灯 | 高杆照明灯 1.250wLED投光灯拆卸 2.LED投光灯更换： 功率：250w、 光效≥130lm/w、 功率因数≥0.92、 防护等级：IP65、 色温：3000k-4000k、 显色指数Ra≥70。 | 套 | 2 | 2051.49 | 4102.98
34 | 高杆照明灯 | 高杆照明灯 1.400wLED投光灯拆卸 2.LED投光灯更换： 功率：400w、 光效≥130lm/w、 功率因数≥0.92、 防护等级：IP65、 色温：3000k-4000k、 显色指数Ra≥70。 | 套 | 2 | 2665.51 | 5331.02
35 | 常规照明灯LED模组 | 常规照明LED灯模组 1.65wLED模组拆卸 2.LED模组更换： 功率：65w、 光效≥130lm/w、 功率因数≥0.92、 色温：3000k-4000k、 显色指数Ra≥70。 | 套 | 30 | 471.4 | 14142
36 | 常规照明灯LED模组 | 常规照明灯LED模组 1.80wLED模组拆卸 2.LED模组更换： 功率：80w、 光效≥130lm/w、 功率因数≥0.92、 色温：3000k-4000k、 显色指数Ra≥70。 | 套 | 5 | 558.54 | 2792.7
37 | 常规照明灯LED模组 | 常规照明灯LED模组 1.100wLED模组拆卸 2.LED模组更换： 功率：100w、 光效≥130lm/w、 功率因数≥0.92、 色温：3000k-4000k、 显色指数Ra≥70。 | 套 | 5 | 568.79 | 2843.95
38 | 常规照明灯LED模组 | 常规照明灯LED模组 1.105wLED模组拆卸 2.LED模组更换： 功率：105w、 光效≥130lm/w、 功率因数≥0.92、 色温：3000k-4000k、 显色指数Ra≥70。 | 套 | 5 | 589.29 | 2946.45
39 | 常规照明灯LED模组 | 常规照明灯LED模组 1.120wLED模组拆卸 2.LED模组更换： 功率：120w、 光效≥130lm/w、 功率因数≥0.92、 色温：3000k-4000k、 显色指数Ra≥70。 | 套 | 5 | 623.11 | 3115.55
40 | 常规照明灯LED模组 | 常规照明灯LED模组 1.135wLED模组拆卸 2.LED模组更换： 功率：135w、 光效≥130lm/w、 功率因数≥0.92、 色温：3000k-4000k、 显色指数Ra≥70。 | 套 | 30 | 686.67 | 20600.1
41 | 常规照明灯LED模组 | 常规照明灯LED模组 1.150wLED模组拆卸 2.LED模组更换： 功率：150w、 光效≥130lm/w、 功率因数≥0.92、 色温：3000k-4000k、 显色指数Ra≥70。 | 套 | 50 | 785.09 | 39254.5
42 | 常规照明灯LED模组 | 常规照明灯LED模组 1.165wLED模组拆卸 2.LED模组更换： 功率：165w、 光效≥130lm/w、 功率因数≥0.92、 色温：3000k-4000k、 显色指数Ra≥70。 | 套 | 10 | 799.44 | 7994.4
43 | 常规照明灯LED模组 | 常规照明LED灯模组 1.180wLED模组拆卸 2.LED模组更换： 功率：180w、 光效≥130lm/w、 功率因数≥0.92、 色温：3000k-4000k、 显色指数Ra≥70。 | 套 | 2 | 814.82 | 1629.64
44 | 常规照明灯LED模组 | 常规照明灯LED模组 1.200wLED模组拆卸 2.LED模组更换： 功率：200w、 光效≥130lm/w、 功率因数≥0.92、 色温：3000k-4000k、 显色指数Ra≥70。 | 套 | 80 | 855.82 | 68465.6
45 | 常规照明灯LED模组 | 常规照明灯LED模组 1.240wLED模组拆卸 2.LED模组更换： 功率：240w、 光效≥130lm/w、 功率因数≥0.92、 色温：3000k-4000k、 显色指数Ra≥70。 | 套 | 2 | 994.21 | 1988.42
46 | 常规照明灯LED模组 | 常规照明灯LED模组 1.250wLED模组拆卸 2.LED模组更换： 功率：250w、 光效≥130lm/w、 功率因数≥0.92、 色温：3000k-4000k、 显色指数Ra≥70。 | 套 | 2 | 1030.1 | 2060.2
47 | 常规照明灯LED模组 | 常规照明灯LED模组 1.260wLED模组拆卸 2.LED模组更换： 功率：260w、 光效≥130lm/w、 功率因数≥0.92、 色温：3000k-4000k、 显色指数Ra≥70。 | 套 | 2 | 1057.77 | 2115.54
48 | 景观庭院灯LED模组 | 景观庭院灯LED模组 1.30wLED模组拆卸 2.LED模组更换： 功率：30w、 光效≥130lm/w、 功率因数≥0.92、 色温：3000k-4000k、 显色指数Ra≥70。 | 套 | 40 | 380.17 | 15206.8
49 | 景观庭院灯LED模组 | 景观庭院灯LED模组 1.40wLED模组拆卸 2.LED模组更换： 功率：40w、 光效≥130lm/w、 功率因数≥0.92、 色温：3000k-4000k、 显色指数Ra≥70。 | 套 | 60 | 408.88 | 24532.8
50 | 景观庭院灯LED模组 | 景观庭院灯LED模组 1.45wLED模组拆卸 2.LED模组更换： 功率：45w、 光效≥130lm/w、 功率因数≥0.92、 色温：3000k-4000k、 显色指数Ra≥70。 | 套 | 10 | 425.27 | 4252.7
51 | 景观庭院灯LED模组 | 景观庭院灯LED模组 1.50wLED模组拆卸 2.LED模组更换： 功率：50w、 光效≥130lm/w、 功率因数≥0.92、 色温：3000k-4000k、 显色指数Ra≥70。 | 套 | 10 | 471.4 | 4714
52 | 景观庭院灯LED模组 | 景观庭院灯LED模组 1.60wLED模组拆卸 2.LED模组更换： 功率：60w、 光效≥130lm/w、 功率因数≥0.92、 色温：3000k-4000k、 显色指数Ra≥70。 | 套 | 40 | 502.16 | 20086.4
53 | 灯管更换 | 灯管安装 1.灯管拆除 2.LED灯管安装 | 套 | 2 | 176 | 352
54 | 草坪灯灯泡 | 草坪灯5w灯泡更换 | 套 | 2 | 35.65 | 71.3
55 | 草坪灯灯泡 | 草坪灯8w灯泡更换 | 套 | 2 | 45.9 | 91.8
56 | 草坪灯灯泡 | 草坪灯13w灯泡更换 | 套 | 2 | 51.02 | 102.04
57 | 草坪灯灯头 | 草坪灯灯头更换 | 套 | 50 | 29.59 | 1479.5
58 | 中杆照明灯LED投光灯模组 | 中杆照明灯LED投光灯模组 1.75wLED投光灯模组拆卸 2.LED投光灯模组更换： 功率：75w、 光效≥130lm/w、 功率因数≥0.92、 色温：3000k-4000k、 显色指数Ra≥70。 | 套 | 2 | 541.51 | 1083.02
59 | 中杆照明灯LED投光灯模组 | 中杆照明灯LED投光灯模组 1.80wLED投光灯模组拆卸 2.LED投光灯模组更换： 功率：80w、 光效≥130lm/w、 功率因数≥0.92、 色温：3000k-4000k、 显色指数Ra≥70。 | 套 | 2 | 608.13 | 1216.26
60 | 中杆照明灯LED投光灯模组 | 中杆照明灯LED投光灯模组 1.100wLED投光灯模组拆卸 2.LED投光灯模组更换： 功率：100w、 光效≥130lm/w、 功率因数≥0.92、 色温：3000k-4000k、 显色指数Ra≥70。 | 套 | 2 | 633.77 | 1267.54
61 | 中杆照明灯LED投光灯模组 | 中杆照明灯LED投光灯模组 1.120wLED投光灯模组拆卸 2.LED投光灯模组更换： 功率：120w、 光效≥130lm/w、 功率因数≥0.92、 色温：3000k-4000k、 显色指数Ra≥70。 | 套 | 2 | 669.65 | 1339.3
62 | 中杆照明灯LED投光灯模组 | 中杆照明灯LED投光灯模组 1.150wLED投光灯模组拆卸 2.LED投光灯模组更换： 功率：150w、 光效≥130lm/w、 功率因数≥0.92、 色温：3000k-4000k、 显色指数Ra≥70。 | 套 | 50 | 838.78 | 41939
63 | 中杆照明灯LED投光灯模组 | 中杆照明灯LED投光灯模组 1.180wLED投光灯模组拆卸 2.LED投光灯模组更换： 功率：180w、 光效≥130lm/w、 功率因数≥0.92、 色温：3000k-4000k、 显色指数Ra≥70。 | 套 | 2 | 879.79 | 1759.58
64 | 中杆照明灯LED投光灯模组 | 中杆照明灯LED投光灯模组 1.200wLED投光灯模组拆卸 2.LED投光灯模组更换： 功率：200w、 光效≥130lm/w、 功率因数≥0.92、 色温：3000k-4000k、 显色指数Ra≥70。 | 套 | 20 | 920.8 | 18416
65 | 中杆照明灯LED投光灯模组 | 中杆照明灯LED投光灯模组 1.250wLED投光灯模组拆卸 2.LED投光灯模组更换： 功率：250w、 光效≥130lm/w、 功率因数≥0.92、 色温：3000k-4000k、 显色指数Ra≥70。 | 套 | 2 | 1125.8 | 2251.6
66 | 中杆照明灯LED投光灯模组 | 中杆照明灯LED投光灯模组 1.400wLED投光灯模组拆卸 2.LED投光灯模组更换： 功率：400w、 光效≥130lm/w、 功率因数≥0.92、 色温：3000k-4000k、 显色指数Ra≥70。 | 套 | 2 | 1802.38 | 3604.76
67 | 高杆照明灯LED投光灯模组 | 高杆照明灯LED投光灯模组 1.150wLED投光灯模组拆卸 2.LED投光灯模组更换： 功率：150w、 光效≥130lm/w、 功率因数≥0.92、 色温：3000k-4000k、 显色指数Ra≥70。 | 套 | 2 | 838.78 | 1677.56
68 | 高杆照明灯LED投光灯模组 | 高杆照明灯LED投光灯模组 1.200wLED投光灯模组拆卸 2.LED投光灯模组更换： 功率：200w、 光效≥130lm/w、 功率因数≥0.92、 色温：3000k-4000k、 显色指数Ra≥70。 | 套 | 5 | 920.8 | 4604
69 | 高杆照明灯LED投光灯模组 | 高杆照明灯LED投光灯模组 1.250wLED投光灯模组拆卸 2.LED投光灯模组更换： 功率：250w、 光效≥130lm/w、 功率因数≥0.92、 色温：3000k-4000k、 显色指数Ra≥70。 | 套 | 1 | 1125.8 | 1125.8
70 | 高杆照明灯LED投光灯模组 | 高杆照明灯LED投光灯模组 1.400wLED投光灯模组拆卸 2.LED投光灯模组更换： 功率：400w、 光效≥130lm/w、 功率因数≥0.92、 色温：3000k-4000k、 显色指数Ra≥70。 | 套 | 1 | 1802.38 | 1802.38
71 | 桥栏杆照明灯 | 桥栏杆照明灯开关电源400W安装 | 套 | 50 | 469.94 | 23497
72 | 桥栏杆照明灯 | 桥栏杆照明灯 1.护栏灯拆除 2.护栏灯更换 3.长度1200mm，12w/1.2米，DC24V | 套 | 200 | 1104.95 | 220990
73 | 洗墙灯 | 洗墙灯. 1.洗墙灯拆除 2.洗墙灯更换 3.长度1000mm，24*0.75w/米，DC24V | 套 | 20 | 430.41 | 8608.2
74 | 洗墙灯 | 洗墙灯. 开关电源400W安装 | 套 | 20 | 469.94 | 9398.8
75 | 点光源 | 点光源 1.点光源拆除 2.点光源更换（5w） 3.DC24/5w | 套 | 80 | 288.68 | 23094.4
76 | 点光源 | 点光源 开关电源400W安装 | 套 | 20 | 469.94 | 9398.8
77 | 接线盒 | 接线盒安装 | 个 | 20 | 123.64 | 2472.8
78 | 接线盒 | 1.接线盒拆除 2.匝道接线盒更换 | 个 | 20 | 131.71 | 2634.2
79 | 匝道灯安装 | 1.匝道灯拆除 2.匝道灯更换 18w.3000K | 套 | 100 | 768.54 | 76854
80 | 接线盒不锈钢盖板增补 | 接线盒不锈钢盖板增补820*410*1 | 个 | 50 | 101.63 | 5081.5
81 | 接线盒不锈钢盖板增补 | 接线盒不锈钢盖板增补820*760*1 | 个 | 50 | 153.39 | 7669.5
82 | 接线盒不锈钢盖板增补 | 接线盒不锈钢盖板增补600*750*1 | 个 | 50 | 114.82 | 5741
83 | 接线盒不锈钢盖板增补 | 接线盒不锈钢盖板增补盖板415*400*1 | 个 | 50 | 61.04 | 3052
84 | 不锈钢螺丝膨胀套装 | 不锈钢螺丝膨胀套装 1.膨胀管直径6mm、 2.不锈钢自攻螺丝4*35mm。 | 个 | 100 | 0.3 | 30
85 | 亚克力板300*300 | 亚克力板300*300安装 | 套 | 20 | 71.09 | 1421.8
86 | 常规照明灯灯臂拆除 | 常规照明灯灯臂拆除 1.单挑臂拆除 | 套 | 3 | 100.24 | 300.72
87 | 常规照明灯灯臂拆除 | 常规照明灯灯臂拆除 1.双挑臂拆除 | 套 | 3 | 173.81 | 521.43
88 | 中杆照明灯 | 中杆照明灯 1.三火角灯架拆除 | 套 | 3 | 846.94 | 2540.82
89 | 中杆照明灯 | 中杆照明灯 1.五火角灯架拆除 | 套 | 3 | 846.94 | 2540.82
90 | 景观照明灯灯架拆除 | 景观照明灯灯架拆除 | 套 | 3 | 145.46 | 436.38
91 | 常规照明灯灯臂 | 单臂悬挑灯架安装顶套式成套型臂长＜3m | 套 | 4 | 443.47 | 1773.88
92 | 常规照明灯灯臂 | 双臂悬挑灯架安装对称式组装型臂长＜5m | 套 | 3 | 719.26 | 2157.78
93 | 三火灯灯架安装 | 中杆照明灯 1.三火灯灯架安装 | 套 | 3 | 1881.21 | 5643.63
94 | 五火灯灯架安装 | 中杆照明灯 1.五火灯灯架安装 | 套 | 3 | 1937.59 | 5812.77
95 | 景观照明灯灯架 | 景观照明灯灯架安装 | 套 | 3 | 436.05 | 1308.15
96 | 灯杆拆除 | (6m以下)庭院灯灯杆拆除 | 根 | 3 | 28.38 | 85.14
97 | 灯杆拆除 | （6m-10m）单挑、双挑直行灯灯杆拆除 | 根 | 7 | 63.98 | 447.86
98 | 灯杆拆除 | (10m-15m)三火角灯、五火角灯灯杆拆除 | 根 | 3 | 100.46 | 301.38
99 | 灯杆安装 | （6m以下）庭院灯灯杆安装（不包含灯架、灯具） | 根 | 3 | 1914.63 | 5743.89
100 | 灯杆安装 | （6m-10m）单挑、双挑直行灯灯杆安装（不包含灯架、灯具） | 根 | 3 | 3109.65 | 9328.95
101 | 灯杆安装 | (10m-15m)三火角灯、五火角灯灯杆安装（不包含灯架、灯具） | 根 | 3 | 8253.65 | 24760.95
102 | 熔断器更换（6A） | 插式式熔断器更换（6A） | 个 | 120 | 42.78 | 5133.6
103 | 配管 | 硬塑料管地埋敷设PE32管 | m | 100 | 26.77 | 2677
104 | 配管 | 硬塑料管地埋敷设PE40管 | m | 50 | 36.7 | 1835
105 | 配管 | 硬塑料管地埋敷设PE50管 | m | 800 | 38.47 | 30776
106 | 配管 | 硬塑料管地埋敷设PE63管 | m | 900 | 46.54 | 41886
107 | 配管 | 硬塑料管地埋敷设PE100管 | m | 100 | 65.66 | 6566
108 | 配管 | 直角弯管直径75 | m | 40 | 64.73 | 2589.2
109 | 配管 | 镀锌钢管地埋敷设DN50mm | m | 50 | 57.74 | 2887
110 | 配管 | 镀锌钢管地埋敷设DN65mm | m | 100 | 79.82 | 7982
111 | 配管 | 镀锌钢管地埋敷设DN80mm | m | 50 | 97.78 | 4889
112 | 配管 | 镀锌钢管地埋敷设DN100mm | m | 20 | 111.28 | 2225.6
113 | 配线 | 护套线2*1.5（铜芯）敷设 | m | 100 | 3.84 | 384
114 | 配线 | 护套线3*1.5（铜芯）敷设 | m | 100 | 5.36 | 536
115 | 配线 | 护套线3*2.5（铜芯）敷设 | m | 100 | 8.13 | 813
116 | 配线 | 护套线3*2.5（铝芯）敷设 | m | 100 | 3.12 | 312
117 | 电缆 | 铝芯水平电缆敷设截面YJLHV-5*10mm² | m | 100 | 20.38 | 2038
118 | 电缆 | 铝芯水平电缆敷设截面YJLHV-5*16mm² | m | 800 | 24.36 | 19488
119 | 电缆 | 铝芯水平电缆敷设截面YJLHV-5*25mm² | m | 600 | 31.25 | 18750
120 | 电缆 | 铜芯水平电缆敷设截面YJV-3*2.5mm² | m | 50 | 23.23 | 1161.5
121 | 电缆 | 铜芯水平电缆敷设截面YJV-3*4mm² | m | 50 | 27.33 | 1366.5
122 | 电缆 | 铜芯水平电缆敷设截面YJV-3*6mm² | m | 50 | 32.5 | 1625
123 | 电缆 | 铜芯水平电缆敷设截面YJV-5*4mm² | m | 100 | 35.59 | 3559
124 | 电缆 | 铜芯水平电缆敷设截面YJV-5*6mm² | m | 100 | 44.76 | 4476
125 | 电缆 | 铜芯水平电缆敷设截面YJV-3*10mm² | m | 20 | 43.32 | 866.4
126 | 配线 | 铜芯水平电缆敷设截面YJV-4*10mm² | m | 20 | 51.46 | 1029.2
127 | 电缆 | 铜芯水平电缆敷设截面YJV-5*10mm² | m | 500 | 61.31 | 30655
128 | 电缆 | 铜芯水平电缆敷设截面YJV-2*16mm² | m | 10 | 43.83 | 438.3
129 | 电缆 | 铜芯水平电缆敷设截面YJV-4*16mm² | m | 10 | 71.14 | 711.4
130 | 电缆 | 铜芯水平电缆敷设截面YJV-5*16mm² | m | 300 | 84.82 | 25446
131 | 电缆 | 铜芯水平电缆敷设截面YJV-4*16+1*10mm² | m | 20 | 82.14 | 1642.8
132 | 电缆 | 铜芯水平电缆敷设截面YJV-5*25mm² | m | 100 | 124.72 | 12472
133 | 电缆 | 铜芯水平电缆敷设截面YJV-4*25+1*16mm² | m | 30 | 116.1 | 3483
134 | 电缆 | 铜芯水平电缆敷设截面YJV-5*35mm² | m | 50 | 169.56 | 8478
135 | 电缆拆除 | 旧电缆拆除 | m | 400 | 6.74 | 2696
136 | 电缆中间头 | 干包式电力电缆中间头制安＜1kV，截面＜35mm2(铜芯电缆头制作安装) | 个 | 50 | 309.64 | 15482
137 | 电缆中间头 | 干包式电力电缆中间头制安＜1kV，截面＜35mm2(铝芯电缆头制作安装) | 个 | 50 | 269.17 | 13458.5
138 | 接线端子安装 | 接线端子安装 压铜接线端子导线截面≤16mm2 | 个 | 50 | 12.72 | 636
139 | 接线端子安装 | 接线端子安装 压铜接线端子导线截面≤35mm2 | 个 | 50 | 18.49 | 924.5
140 | 接线端子安装 | 接线端子安装 压铝接线端子导线截面≤16mm2 | 个 | 50 | 10.13 | 506.5
141 | 接线端子安装 | 接线端子安装 压铝接线端子导线截面≤35mm2 | 个 | 30 | 12.53 | 375.9
142 | 接线端子安装 | 接线端子安装 无端子外部接线(2.5mm2以内) | 个 | 30 | 5.43 | 162.9
143 | 接触器更换 | 接触器更换 1.真空交流接触器（单相）拆卸 2.真空交流接触器（单相）安装 | 台 | 5 | 912.64 | 4563.2
144 | 接触器更换 | 接触器更换 1.真空交流接触器（三相）拆卸 2.真空交流接触器（三相）安装 | 台 | 5 | 1120.7 | 5603.5
145 | 低压熔断器 | 低压熔断器 1.插式熔断器安装（40A）拆卸 2.插式熔断器安装（40A）安装 | 个 | 5 | 206.34 | 1031.7
146 | 低压熔断器 | 低压熔断器 1.插式熔断器安装（63A）拆卸 2.插式熔断器安装（63A）安装 | 个 | 40 | 207.05 | 8282
147 | 低压熔断器 | 低压熔断器 1.插式熔断器安装（100A）拆卸 2.插式熔断器安装（100A）安装 | 个 | 5 | 210.71 | 1053.55
148 | 低压熔断器 | 低压熔断器 1.插式熔断器安装（160A）拆卸 2.插式熔断器安装（160A）安装 | 个 | 5 | 211.86 | 1059.3
149 | 低压熔断器 | 低压熔断器 1.插式熔断器安装（200A）拆卸 2.插式熔断器安装（200A）安装 | 个 | 5 | 222.72 | 1113.6
150 | 低压熔断器 | 低压熔断器 1.插式熔断器安装（250A）拆卸 2.插式熔断器安装（250A）安装 | 个 | 5 | 225.01 | 1125.05
151 | 低压熔断器 | 低压熔断器 1.瓷插螺旋式熔断器（15A）拆卸 2.瓷插螺旋式熔断器（15A）安装 | 个 | 5 | 43.63 | 218.15
152 | 低压熔断器 | 低压熔断器 1.瓷插螺旋式熔断器（60A）拆卸 2.瓷插螺旋式熔断器（60A）安装 | 个 | 5 | 47.55 | 237.75
153 | 低压熔断器 | 低压熔断器 1.瓷插螺旋式熔断器（100A）拆卸 2.瓷插螺旋式熔断器（100A）安装 | 个 | 5 | 51.15 | 255.75
154 | 低压熔断器 | 低压熔断器 1.瓷插螺旋式熔断器（160A）拆卸 2.瓷插螺旋式熔断器（160A）安装 | 个 | 5 | 55.8 | 279
155 | 低压熔断器 | 低压熔断器 1.瓷插螺旋式熔断器（200A）拆卸 2.瓷插螺旋式熔断器（200A）安装 | 个 | 5 | 57.89 | 289.45
156 | 断路器 | 断路器 1.20A断路器拆卸 2.20A断路器安装 | 台 | 3 | 282.5 | 847.5
157 | 断路器 | 断路器 1.32A断路器拆卸 2.32A断路器安装 | 台 | 1 | 292.64 | 292.64
158 | 断路器 | 断路器 1.60A断路器拆卸 2.60A断路器安装 | 台 | 1 | 328.18 | 328.18
159 | 断路器 | 真空断路器 1.100A断路器拆卸 2.100A断路器安装 | 台 | 2 | 901.63 | 1803.26
160 | 断路器 | 真空断路器 1.160A断路器拆卸 2.160A断路器安装 | 台 | 2 | 1145.22 | 2290.44
161 | 断路器 | 真空断路器 1.200A断路器拆卸 2.200A断路器安装 | 台 | 2 | 1206.11 | 2412.22
162 | 时间控制器 | 时间控制器 1.时间控制器拆卸 2.时间控制器安装 | 台 | 3 | 785.61 | 2356.83
163 | 电缆终端头 | 电缆终端头铜芯制作安装 1kV以下干包式电力电缆终端头制安截面＜35mm2(铜芯电缆头制作安装) | 个 | 8 | 204.14 | 1633.12
164 | 电缆终端头 | 电缆终端头铝芯制作安装 1kV以下干包式电力电缆终端头制安截面＜35mm2(铝芯电缆头制作安装) | 个 | 8 | 183.34 | 1466.72
165 | 落地式控制箱拆除 | 1、原有控制箱拆除 2、综合考虑6-12路路灯控制箱拆除 | 台 | 3 | 629.8 | 1889.4
167 | 落地式控制箱 | 三路落地式控制箱安装 | 台 | 3 | 11102.33 | 33306.99
168 | 落地式控制箱 | 六路落地式控制箱安装 | 台 | 3 | 12800.39 | 38401.17
169 | 落地式控制箱 | 九路落地式控制箱安装 | 台 | 3 | 14490.92 | 43472.76
170 | 落地式控制箱 | 十二路落地式控制箱安装 | 台 | 3 | 17591.59 | 52774.77
171 | 控制器 | 12路三遥终端控制器安装 | 台 | 3 | 9980.81 | 29942.43
172 | 控制器 | 24路三遥终端控制器安装 | 台 | 3 | 12041.16 | 36123.48
173 | 控制器 | 36路三遥终端控制器安装 | 台 | 3 | 13969.56 | 41908.68
174 | 接地极 | 接地极安装50*50*5*L2500角钢 | 根 | 5 | 131.69 | 658.45
175 | 接地母线 | 接地母线敷设-40*4镀锌扁钢敷设 | m | 20 | 59.86 | 1197.2
176 | 接地母线 | 接地母线敷设BV铜芯绝缘线16mm² | m | 5 | 67.07 | 335.35
177 | 接地装置调试 | 接地装置-接地极调试 | 组 | 20 | 37.84 | 756.8
178 | 运输 | 拆除旧灯具及材料运输4t | 台班 | 2 | 476.39 | 952.78
179 | 运输 | 拆除旧灯具及材料运输8t | 台班 | 2 | 594.48 | 1188.96
180 | 运输 | 拆除旧灯具及材料运输12t | 台班 | 2 | 974.95 | 1949.9
181 | 高工作业车辆 | 高工作业车辆（路灯高架工程车14m） | 台班 | 2 | 673.33 | 1346.66
182 | 高工作业车辆 | 高工作业车辆（路灯高架工程车20m） | 台班 | 2 | 1013.46 | 2026.92
183 | 灯具拆卸 | 灯具拆卸 | 套 | 4 | 23.87 | 95.48
184 | 灯具安装 | 灯具安装（不含主材） | 套 | 4 | 47.75 | 191
185 | 常规照明灯安装 | 常规照明灯 1.LED灯具安装： 功率：65w、 光效≥130lm/w、 功率因数≥0.92、 防护等级：IP65、 色温：3000k-4000k、 显色指数Ra≥70。 | 套 | 3 | 1011.33 | 3033.99
186 | 常规照明灯安装 | 常规照明灯 1..LED灯具安装： 功率：105w、 光效≥130lm/w、 功率因数≥0.92、 防护等级：IP65、 色温：3000k-4000k、 显色指数Ra≥70。 | 套 | 3 | 1339.37 | 4018.11
187 | 常规照明灯安装 | 常规照明灯 1.LED灯具安装 功率：120w、 光效≥130lm/w、 功率因数≥0.92、 防护等级：IP65、 色温：3000k-4000k、 显色指数Ra≥70。 | 套 | 3 | 1421.38 | 4264.14
188 | 常规照明灯安装 | 常规照明灯 1.LED灯具安装 功率：135w、 光效≥130lm/w、 功率因数≥0.92、 防护等级：IP65、 色温：3000k-4000k、 显色指数Ra≥70。 | 套 | 3 | 1431.63 | 4294.89
189 | 常规照明灯安装 | 常规照明灯 1.LED灯具安装 功率：150w、 光效≥130lm/w、 功率因数≥0.92、 防护等级：IP65、 色温：3000k-4000k、 显色指数Ra≥70。 | 套 | 10 | 1669.45 | 16694.5
190 | 常规照明灯安装 | 常规照明灯 LED灯具安装： 功率：200w、 光效≥130lm/w、 功率因数≥0.92、 防护等级：IP65、 色温：3000k-4000k、 显色指数Ra≥70。 | 套 | 3 | 1728.91 | 5186.73
191 | 景观庭院灯安装 | 景观庭院灯 1.LED灯具安装： 功率：40w、 光效≥130lm/w、 功率因数≥0.92、 防护等级：IP65、 色温：3000k-4000k、 显色指数Ra≥70。 | 套 | 3 | 703.81 | 2111.43
192 | 景观庭院灯安装 | 景观庭院灯 1.LED灯具安装： 功率：60w、 光效≥130lm/w、 功率因数≥0.92、 防护等级：IP65、 色温：3000k-4000k、 显色指数Ra≥70。 | 套 | 3 | 785.82 | 2357.46
193 | 中杆照明灯安装 | 中杆照明灯 1.LED投光灯安装： 功率：150w、 光效≥130lm/w、 功率因数≥0.92、 防护等级：IP65、 色温：3000k-4000k、 显色指数Ra≥70。 | 套 | 10 | 1427.76 | 14277.6
194 | 中杆照明灯安装 | 中杆照明灯 1.LED投光灯安装： 功率：200w、 光效≥130lm/w、 功率因数≥0.92、 防护等级：IP65、 色温：3000k-4000k、 显色指数Ra≥70。 | 套 | 10 | 1750.52 | 17505.2
195 | 单灯控制器 | 单灯控制器安装 | 台 | 1 | 481.05 | 481.05
196 | 配线 | 管内穿二芯软导线RVVP-2*1.0mm2 | m | 10 | 5.8 | 58
197 | 漏电保护器安装 | 漏电保护器安装1P+N(6A) | 个 | 2000 | 80.49 | 160980
198 | 电箱漏电控制器 | 智能漏电控制探测器 1.监控实时电流、主动报警、自动分闸及重合闸 2.平台远程数据交互 3.交流电源供电：220v（176-264v） 4.漏电检测 | 台 | 30 | 4679.22 | 140376.6
199 | 4m太阳能灯 | 1.高4m太阳能灯（60w）， 2.采用优质钢板Q235，壁厚3.5mm， 3.光效120LM/W,色温4000K， 4.太阳能板转换效率大于等于20%，配150w太阳能板80ah锂电池。 | 套 | 3 | 3223.77 | 9671.31
200 | 6m太阳能灯 | 1.高6m太阳能灯（60w）， 2.采用优质钢板Q235，壁厚3.5mm， 3.光效120LM/W,色温4000K， 4.太阳能板转换效率大于等于20%，配150w太阳能板80ah锂电池。 | 套 | 3 | 3633.82 | 10901.46
201 | LED4w灯泡 | LED4w灯泡更换 | 套 | 1 | 34.85 | 34.85
202 | LED5w灯泡 | LED5w灯泡更换 | 套 | 1 | 38.71 | 38.71
203 | LED10w灯泡 | LED10w灯泡更换 | 套 | 1 | 46.29 | 46.29
204 | LED12w灯泡 | LED12w灯泡更换 | 套 | 1 | 49.99 | 49.99
205 | LED20w灯泡 | 庭院灯LED20w灯泡更换 | 套 | 5 | 61.27 | 306.35
206 | LED30w灯泡 | 庭院灯LED30w灯泡更换 | 套 | 5 | 99.2 | 496
207 | LED45w灯泡 | 庭院灯LED45w灯泡更换 | 套 | 5 | 118.68 | 593.4
208 | 景观庭院灯宫灯 | 景观庭院灯宫灯 1.60w+20w灯具拆卸 2.灯具更换： 功率：60w+20w、 光效≥130lm/w、 功率因数≥0.92、 防护等级：IP65、 色温：3000k-4000k、 显色指数Ra≥70。 | 套 | 1 | 1545.71 | 1545.71
209 | 配管 | 明敷金属软管32 | m | 1 | 30.48 | 30.48
210 | 机械切缝 | 硬质路面切缝 | m | 100 | 16.68 | 1668
211 | 拆除混凝土路面 | 硬质路面拆除 1.拆除混凝土面层 拆除无筋混凝土路面层厚＜25cm | m2 | 80 | 45.6 | 3648
212 | 拆除沥青路面 | 硬质路面拆除 1.人工拆除沥青柏油类路面层＜10cm 2.人工拆除无筋混凝土垫层厚＜20cm | m2 | 50 | 49.6 | 2480
213 | 混凝土路面恢复 | 混凝土路面恢复 1.水泥(C30砼40mm32.5坍落度35-50)路面厚25cm 2.混凝土路面模板 3.水泥砼路面草袋养生 | m2 | 80 | 290.35 | 23228
214 | 混凝土垫层恢复 | 混凝土垫层恢复 1.水泥(C30砼40mm32.5坍落度35-50)路面厚20cm 2.混凝土路面模板 3.水泥砼路面草袋养生 | m2 | 50 | 233.86 | 11693
215 | 沥青路面恢复 | 沥青路面恢复 1.人工摊铺中粒式沥青混凝土路面厚10cm 2.沥青下封层 | m2 | 50 | 144.03 | 7201.5
216 | 拆除人行道 | 拆除人行道 1.拆除人行道道板砖 2.拆除混凝土 | m2 | 50 | 40.89 | 2044.5
217 | 人行道块料铺设 | 人行道道板砖恢复 | m2 | 50 | 73.92 | 3696
218 | 人行道块料铺设 | 人行道大理石恢复 | m2 | 20 | 442.58 | 8851.6
219 | 人行道块料铺设 | 人行道花岗岩恢复 | m2 | 10 | 327.06 | 3270.6
220 | 人行道块料铺设（利旧） | 人行道恢复（道板利旧） | m2 | 50 | 36.9 | 1845
221 | 人行道块料铺设（利旧） | 人行道恢复(大理石利旧） | m2 | 20 | 69.54 | 1390.8
222 | 人行道块料铺设（利旧） | 人行道恢复（花岗岩利旧） | m2 | 10 | 69.54 | 695.4
223 | 挖沟槽土方 | 人工挖沟槽土方 | m3 | 120 | 56.79 | 6814.8
224 | 挖沟槽土方 | 挖沟槽土方 | m3 | 50 | 10.16 | 508
225 | 挖基坑土方 | 挖基坑土方 | m3 | 60 | 58.95 | 3537
226 | 回填方 | 沟槽回填 | m3 | 50 | 62.68 | 3134
227 | 余方弃置 | 余方弃运 1.清除施工场地渣土 2.双轮车运土＜50m | m3 | 60 | 30.29 | 1817.4
228 | 井盖安装 | 砌筑井井盖安装 1.铸铁井盖 2.500*500 | 座 | 4 | 600.79 | 2403.16
229 | 井盖安装 | 砌筑井水泥井盖安装 1.水泥井盖井盖安装400*600 | 座 | 2 | 266.52 | 533.04
230 | 井盖安装 | 砌筑井井盖安装： 1.复合材料方形井盖安装500*500 | 座 | 20 | 551.2 | 11024
231 | 井盖安装 | 砌筑井井盖安装： 1.复合材料方形井盖安装400*400 | 座 | 10 | 400.74 | 4007.4
232 | 井盖安装 | 砌筑井井盖安装： 1.复合材料方形井盖安装700*700 | 座 | 20 | 626.01 | 12520.2
233 | 井盖拆除 | 井盖拆除 | 座 | 30 | 59.39 | 1781.7
234 | 砌筑井（400*400） | 接线井筑砌400mm*400mm*800mm 1.非定型井混凝土垫层(C15砼40mm32.5坍落度35-50)(工作坑垫层、基础)650mm*650mm*100mm 2.砼基础垫层木模板 3.砖砌矩形电缆井(M7.5水泥砂浆)，深度800mm 4.复合材料方形井盖安装400mm*400mm 5.砖墙井内侧抹灰 | 座 | 20 | 871.4 | 17428
235 | 砌筑井（500*500） | 接线井筑砌500mm*500mm*1000mm 1.非定型井混凝土垫层(C15砼40mm32.5坍落度35-50)(工作坑垫层、基础)750mm*750mm*100mm 2.砼基础垫层木模板 3.砖砌矩形电缆井(M7.5水泥砂浆)，深度1000mm 4.复合材料方形井盖安装500mm*500mm 5.砖墙井内侧抹灰 | 座 | 60 | 1236.69 | 74201.4
236 | 设备基础（常规杆灯） | 常规杆灯基础 1.基础尺寸：700mm*700mm*1300mm，基础包封600mm*600mm*200mm 2.设备基础浇筑C25砼 3.基础预埋件安装 | 个 | 8 | 1012.31 | 8098.48
237 | 设备基础（庭院灯） | 常规庭院灯基础 1.基础尺寸：600mm*600mm*800mm，基础包封500mm*500mm*200mm 2.设备基础浇筑C25砼 3.基础预埋件安装 | 个 | 4 | 569.91 | 2279.64
238 | 设备基础（角灯） | 角灯基础 1.基础尺寸：700mm*700mm*1600mm，基础包封600mm*600mm*200mm 2.设备基础浇筑C25砼 3.基础预埋件安装 | 个 | 4 | 1452.22 | 5808.88
239 | 设备基础（草坪灯） | 草坪灯基础 1.基础尺寸：300mm*300mm*400mm 2.设备基础浇筑C25砼 3.基础预埋件安装 | 个 | 4 | 224.37 | 897.48
240 | 设备基础（基础包封） | 设备基础（基础包封） 1.设备基础包封浇筑C25混凝土 2.基础包封模板 3.基础包封600mm*600mm*200mm | 个 | 10 | 82.65 | 826.5
241 | 设备基础（基础包封） | 设备基础（基础包封） 1.设备基础包封浇筑C25混凝土 2.基础包封模板 3.基础包封500mm*500mm*200mm | 个 | 10 | 60.9 | 609
242 | 设备基础（拆除草坪灯填坑） | 拆除草坪灯基础混凝土填坑 1.浇筑C20混凝土 2.浇筑量（具体按实际浇筑填坑） | 个 | 30 | 31.08 | 932.4
243 | 开孔 | C35混凝土护栏开Φ50孔 | 个 | 100 | 115.09 | 11509
244 | 拖拉管 | 拖拉管（不含管道主材）管道直径50mm-100mm | m | 20 | 288.55 | 5771
245 | 绿化拆除 | 绿化拆除 | m2 | 50 | 2.38 | 119
246 | 恢复绿化 | 绿化恢复 | m2 | 50 | 86.98 | 4349
247 | 管道疏通 | 管道疏通 | m | 21 | 9.69 | 203.49
248 | 灯杆校正 | 灯杆校正 路灯施工定位灯柱高度＜10m | 根 | 1 | 114.08 | 114.08
249 | 灯杆校正 | 灯杆校正 路灯施工定位灯柱高度＜15m | 根 | 1 | 143.3 | 143.3
凤凰路箱变设施维护及顶棚更换
1 | 不锈钢顶棚 | 不锈钢304顶棚制作、安装。 | m2 | 21 | 622.89 | 13080.69
2 | 橡胶绝缘垫3mm铺设 | 橡胶绝缘垫3mm铺设 | m2 | 2 | 76.51 | 153.02
3 | 箱变内工作灯安装 | 箱变内工作灯 低压室照明灯安装 | 套 | 1 | 57.02 | 57.02
4 | 金属（塑钢）门 | 更换箱变低压室门。 | 樘 | 1 | 834.23 | 834.23
5 | 门把手安装 | 门把手安装。 | 个 | 2 | 129.51 | 259.02
6 | 围挡拆除 | 围挡拆除 | m2 | 34 | 22.07 | 750.38
泰高路3#箱变设施维护及顶棚更换
7 | 不锈钢顶棚 | 不锈钢304顶棚制作、安装。 | m2 | 21 | 622.89 | 13080.69
8 | 橡胶绝缘垫3mm铺设 | 橡胶绝缘垫3mm铺设 | m2 | 2 | 76.51 | 153.02
9 | 箱变内工作灯安装 | 箱变内工作灯 低压室照明灯安装 | 套 | 1 | 57.02 | 57.02
10 | 金属（塑钢）门 | 更换箱变低压室门。 | 樘 | 1 | 834.23 | 834.23
泰高路6#箱变设施维护及顶棚更换
1 | 不锈钢顶棚 | 不锈钢304顶棚制作、安装。 | m2 | 21 | 622.89 | 13080.69
2 | 橡胶绝缘垫3mm铺设 | 橡胶绝缘垫3mm铺设 | m2 | 2 | 76.51 | 153.02
3 | 箱变内工作灯安装 | 箱变内工作灯 低压室照明灯安装 | 套 | 1 | 57.02 | 57.02
4 | 金属（塑钢）门 | 更换箱变低压室门。 | 樘 | 1 | 834.23 | 834.23
5 | 门把手安装 | 门把手安装。 | 个 | 2 | 129.51 | 259.02
泰高路7#箱变设施维护及顶棚更换
1 | 不锈钢顶棚 | 不锈钢304顶棚制作、安装。 | m2 | 21 | 622.89 | 13080.69
2 | 橡胶绝缘垫3mm铺设 | 橡胶绝缘垫3mm铺设 | m2 | 2 | 76.51 | 153.02
3 | 箱变内工作灯安装 | 箱变内工作灯 低压室照明灯安装 | 套 | 1 | 57.02 | 57.02
太湖路箱变设施维护及顶棚更换
1 | 不锈钢顶棚 | 不锈钢304顶棚制作、安装。 | m2 | 21 | 622.89 | 13080.69
2 | 橡胶绝缘垫3mm铺设 | 橡胶绝缘垫3mm铺设 | m2 | 2 | 76.51 | 153.02
引凤路与济川东路交叉口箱变设施维护及顶棚更换
1 | 不锈钢顶棚 | 不锈钢304顶棚制作、安装。 | m2 | 21 | 622.89 | 13080.69
2 | 箱变内工作灯安装 | 箱变内工作灯 低压室照明灯安装 | 套 | 1 | 57.02 | 57.02
3 | 橡胶绝缘垫3mm铺设 | 橡胶绝缘垫3mm铺设 | m2 | 2 | 76.51 | 153.02
4 | 金属（塑钢）门 | 更换箱变低压室门。 | 樘 | 2 | 834.23 | 1668.46
5 | 围挡拆除 | 围挡拆除 | m2 | 34 | 22.07 | 750.38
南官河箱变设施维护及顶棚更换
1 | 不锈钢顶棚 | 不锈钢304顶棚制作、安装。 | m2 | 21 | 622.89 | 13080.69
2 | 橡胶绝缘垫3mm铺设 | 橡胶绝缘垫3mm铺设 | m2 | 2 | 76.51 | 153.02
3 | 箱变内工作灯安装 | 箱变内工作灯 低压室照明灯安装 | 套 | 1 | 57.02 | 57.02
4 | 门把手安装 | 门把手安装。 | 个 | 1 | 129.51 | 129.51
长江大道3#箱变设施维护及顶棚更换
1 | 不锈钢顶棚 | 不锈钢304顶棚制作、安装。 | m2 | 21 | 622.89 | 13080.69
2 | 清除杂草 | 绿化拆除 | m2 | 30 | 2.25 | 67.5
凤凰河箱变设施维护及顶棚更换
1 | 不锈钢顶棚 | 不锈钢304顶棚制作、安装。 | m2 | 21 | 622.89 | 13080.69
2 | 橡胶绝缘垫3mm铺设 | 橡胶绝缘垫3mm铺设 | m2 | 2 | 76.51 | 153.02
3 | 箱变内工作灯安装 | 箱变内工作灯 低压室照明灯安装 | 套 | 1 | 57.02 | 57.02
4 | 金属（塑钢）门 | 更换箱变低压室门。 | 樘 | 1 | 834.23 | 834.23
5 | 门把手安装 | 门把手安装。 | 个 | 2 | 129.51 | 259.02
海陵路与太湖路交叉口箱变设施维护及顶棚更换
1 | 不锈钢顶棚 | 不锈钢304顶棚制作、安装。 | m2 | 21 | 622.89 | 13080.69
2 | 橡胶绝缘垫3mm铺设 | 橡胶绝缘垫3mm铺设 | m2 | 2 | 76.51 | 153.02
3 | 箱变内工作灯安装 | 箱变内工作灯 低压室照明灯安装 | 套 | 1 | 57.02 | 57.02
4 | 金属（塑钢）门 | 更换箱变低压室门。 | 樘 | 1 | 834.23 | 834.23
5 | 门把手安装 | 门把手安装。 | 个 | 2 | 129.51 | 259.02
6 | 围挡拆除及恢复 | 围挡拆除及恢复 | m2 | 34 | 58.99 | 2005.66
泰高路2#250kVA路灯箱变更换工程
1 | 组合型成套箱式变电站（拆除） | 1.:原有箱变拆除 | 台 | 1 | 1178.73 | 1178.73
2 | 电缆 | 1.:YJV22-8.7/15-3*70电缆拆除、安装 2.:电缆利旧 | m | 60 | 39.08 | 2344.8
3 | 电缆终端头 | 1.:10KV电缆终端头3*70制作、安装 | 个 | 2 | 2221.41 | 4442.82
4 | 组合型成套箱式变电站 | 1.名称:250/10型油浸式变压器 2.容量（KV·A）:250KVA 3.:基础槽钢安装 4.:箱变整体采用不锈钢材质(外形颜色使用国网绿)。 5.:箱变基础改造加大，箱变基础做法：100厚碎石垫层，100厚素混凝土垫层，砖基础，C20混凝土压顶，铁构件制作安装 6.:箱变围栏改造、安装 7.:详细做法及要求见设计图纸 8.:包含箱变检测以及供电部门验收所需的相关费用，同时也包含箱变拆除、安装时可能发生的绿化、道路等的修复费用。 | 台 | 1 | 235310.84 | 235310.84
5 | 电力变压器系统 | 1.:10kV以下电力变压器系统调试560kVA | 系统 | 1 | 4142.16 | 4142.16
6 | 送配电装置系统 | 1.:10kV以下交流供电断路器调试 | 系统 | 1 | 4284.26 | 4284.26
7 | 避雷器 | 1.:避雷器装置调试10kV | 组 | 1 | 1316.77 | 1316.77
8 | 电缆试验 | 1.:电缆故障点测试验调试 | 根 | 1 | 3022.41 | 3022.41
9 | 供电系统调试 | 1.:送配电设备系统调试交流供电＜1kV | 系统 | 1 | 2446.26 | 2446.26
10 | 接地极 | 接地极安装50*50*6*L2500角钢 | 根 | 4 | 152.43 | 609.72
11 | 接地母线 | 接地母线敷设-50*6镀锌扁钢敷设 | m | 60 | 64.69 | 3881.4
12 | 接地装置调试 | 1.:接地网调试 | 系统 | 1 | 2023.24 | 2023.24
泰高路5#200kVA路灯箱变更换工程
1 | 组合型成套箱式变电站（拆除） | 1.:原有箱变拆除 | 台 | 1 | 1178.73 | 1178.73
2 | 电缆 | 1.:YJV22-8.7/15-3*70电缆拆除、安装 2.:电缆利旧 | m | 60 | 40.59 | 2435.4
3 | 电缆终端头 | 1.:10KV电缆终端头3*70制作、安装 | 个 | 2 | 2221.41 | 4442.82
4 | 组合型成套箱式变电站 | 1.名称:200/10型油浸式变压器 2.容量（KV·A）:200KVA 3.:基础槽钢安装 4.:箱变整体采用不锈钢材质(外形颜色使用国网绿)。 5.:箱变基础尺寸见图纸，箱变基础做法：100厚碎石垫层，100厚素混凝土垫层，砖基础，混凝土压顶，铁构件制作安装。 6.:箱变围栏改造、安装 7.:详细做法及要求见设计图纸 8.:包含箱变检测以及供电部门验收所需的相关费用，同时也包含箱变拆除、安装时可能发生的绿化、道路等的修复费用。 | 台 | 1 | 227495.97 | 227495.97
5 | 电力变压器系统 | 1.:10kV以下电力变压器系统调试560kVA | 系统 | 1 | 4142.16 | 4142.16
6 | 送配电装置系统 | 1.:10kV以下交流供电断路器调试 | 系统 | 1 | 4284.26 | 4284.26
7 | 避雷器 | 1.:避雷器装置调试10kV | 组 | 1 | 1316.77 | 1316.77
8 | 电缆试验 | 1.:电缆故障点测试验调试 | 根 | 1 | 3022.41 | 3022.41
9 | 供电系统调试 | 1.:送配电设备系统调试交流供电＜1kV | 系统 | 1 | 2446.26 | 2446.26
10 | 接地极 | 接地极安装50*50*6*L2500角钢 | 根 | 4 | 152.43 | 609.72
11 | 接地母线 | 接地母线敷设-50*6镀锌扁钢敷设 | m | 60 | 64.69 | 3881.4
12 | 接地装置调试 | 1.:接地网调试 | 系统 | 1 | 2023.24 | 2023.24
最高限价总价（元） | [5 empty] | 3451511.56