## 1.1扉-1 招标工程量清单扉页
| 北校区宿舍维修改造项目 |  |  | 工程
招标工程量清单
招 标 人： |  |  | 造价咨询人：
|  | （单位盖章） |  | （单位资质专用章）
法定代表人 或其授权人： |  |  | 法定代表人 或其授权人：
|  | （签字或盖章） |  | （签字或盖章）
编 制 人： |  |  | 复 核 人：
|  | （造价人员签字盖专用章） |  | （造价工程师签字盖专用章）
编制时间： |  | 2025年 月 日 | 复核时间： | 2025年 月 日
扉-1

## 1.2表-01 工程计价总说明
总 说 明
工程名称：北校区宿舍维修改造项目 | 第1页 共1页
一、工程概况 工程名称：北校区宿舍维修改造项目 建设单位：南京外国语学校 建设地点：北京东路校区 设计单位：苏州环盛设计营造集团有限公司 二、编制范围 清单编制范围拆除工程、装饰工程、电气安装工程、弱电工程、给排水工程、家具搬运工程等。 三、工期 按招标文件。 四、工程量清单控制价编制依据 1、《建设工程工程量清单计价规范》（GB50500-2013） 2、《房屋建筑与装饰工程工程量计算规范》(GB50854-2013) 3、《通用安装工程工程量计算规范》（GB50856-2013） 4、《江苏省建筑与装饰工程计价定额》（2014年） 5、《江苏省安装工程计价定额》（2014年） 6、《江苏省建设工程费用定额》（2014年） 7、《江苏省房屋修缮工程计价表》（2009年） 8、建设单位提供的电子版图纸、答疑等相关资料； 10、材料价格执行南京市2025年6月份《南京市工程造价管理》信息指导价，无信息指导价的主要材料价格参照当期市场价计入； 11、人工费执行苏建函价【2025】66号文； 12、总价措施暂按以下考虑：临时设施按中值考虑；安全文明施工费取基本费，扬尘污染防治增加费； 13、本工程无甲供材、无总承包服务费； 14、本工程暂列金详见清单； 15、税率公文执行：苏建函价（2025）2号； 16、现行的相关政策性文件。 五、编制说明 装修、安装工程： 1.本建筑装饰工程所用材料的品种，规格和质量应符合设计要求和国家现行标准的规定，进场材料应有中文质量合格证明文件、规格、型号及性能检测报告； 2.教学楼铲除涂料面层以及墙面块料铲除，按照甲方要求需，需保护性铲除； 3.楼梯间原有的水磨石地面保留不动，走廊原有的水磨石地面打磨抛光打蜡，室内房间的水磨石地面打磨再做装饰面层； 4.铝扣板吊顶，按甲方要求300*300mm1.0mm厚铝扣板集成吊顶； 5.金属（塑钢、断桥）窗安装，窗户外窗檐要做斜坡防水，做两遍防水，打上结构胶，加固螺丝打到合金窗框上，玻璃上有3C认证标志； 6.墙面装饰层拆除至结构层，投标人需综合考虑拆至结构的费用，自行报价，结算不作调整； 7.垂直运输费投标人综合考虑项目的实际情况，自行报价，结算不作调整； 8.机械进退场投标人综合考虑项目的实际情况，自行报价，结算不作调整； 9.垃圾外运的运距自行考虑； 10.墙地砖、石材等切割、倒角、磨边、开洞、清洁、养护、表面密封处理等，计入报价中； 11.家具搬运，二三层宿舍、四五层、六层宿舍，运距100m搬运至学校指定位置，并按要求复原； 12.所有装修材料的环保等级需达到E0级标准； 安装工程： 1.空调设备按甲方要求，未计入； 2.水电孔洞按预埋考虑； 3.本次改造范围内有涉及到未改造区域的强弱电桥架、线缆，施工时需采取保护措施，不得损坏，否则需原样恢复； 4.总电箱接室外部分从现场的电井敷设，工程量暂估100米/根计入，结算按实计入； 5.智能化工程仅预埋管线及网络面板，设备不计入； 6.弱电桥架需拆除利旧，根据现场实际情况考虑100米新做，结算按实计入； 7.现场砖墙拆除时，不能损坏原有桥架及线路，若需要对桥架及电线进行保护，费用自行考虑在报价中； 8.螺纹阀门安装、给排水管安装、灯具、开关、插座等安装； 六、甲供材料、暂估价材料、专业工程暂估价、独立分包工程、招标代理费： 1.甲供材料：无。 2.甲指乙供材料及工程：无。 3.材料（工程设备）暂估价：无。 4.专业工程暂估价 ：无。 5.独立分包工程：无。 6.招标代理费：无。 7.不可竞争费：安全文明措施费基本费、规费、税金。 七、其他相关说明 1.投标报价应是招标文件所确定的招标范围内的全部工作内容的价格体现，并包括投标人技术标中提出的所有工程内容及措施的费用。其应包括但不限于施工机械设备、劳务、管理、材料、安装、缺陷修补、临时设施费、质检、施工配合、维护、交通、利润、文明施工费、税金和合同包含的投标人所承担的风险、责任及政策性文件规定的各项所有费用。 2.工程量清单报价应包括完成招标文件、施工图纸及技术规范规定全部内容的工程量清单项目所需的全部费用，其内涵： ①包括分部分项工程和单价措施项目清单费用、总价措施项目清单费用、其他项目清单费用和规费、税金； ②包括完成分部分项工程所含全部工程内容的费用； ③包括完成每项工程内容所需的全部费用； ④考虑施工期间所有投标人应承担的风险因素而调整的费用； ⑤因招标人在招标文件中的要求而发生的由承包人承担费用； ⑥工程验收交付前所发生的工程费用（如建筑物的看管，成品保护等费用）。 ⑦投标人须综合考虑城管、交通、卫生、环保等管理部门的相关要求，将城镇垃圾运输费（建筑垃圾及工程渣土）、渣土弃置费、渣土消纳费，计入本次投标报价中，否则视为已优惠。 3.投标人应对清单中的每一个项目进行报价（包括综合单价及合价），如漏报或少报项目，均视为其费用已含在其他项目的综合单价或合价中，结算时不调整。 4.施工期间地下管网保护、相邻建筑物安全、道路、树木等保护及风险费用投标人综合考虑并自行报价，结算时不予调整。 5.投标人于投标前必须自行踏勘现场，充分了解并分析施工条件；工程施工所需水、电、路、渣土堆放、施工便道修建等是否满足施工需求，承包人必须根据其自身施工条件，考虑自备电源发电、场地硬化、施工便道填筑等，招标人对于现有的施工条件将不增加任何投入，涉及到的（水、电、路、渣土堆放、施工便道修建等）增加投入的因素，投标人在投标报价中予以考虑，结算时概不调整。 6.各投标人在投标报价时自行考虑扬尘污染防治费用，相关条例及处罚规定按照南京市人民政府令第287号《南京市扬尘污染防治管理办法》、《南京市城市施工工地扬尘排污费征收管理试行办法》及其相关附件执行。 7.施工过程中不能污染、破坏路面。如有污染、破坏要及时恢复。在投标报价中必须予以考虑，结算时不得调整。 8.市容、环保（含夜间施工）、街道、交警、派出所和附近居民协调的一切费用一并计入报价。施工垃圾外运由承包方自理，不得混入土方内外运。 9.投标人必须就政府行政管理部门的有关政府性要求和变化综合考虑可能产生的相关费用，如社会活动、防洪防汛防灾、环境整治、公共安全治理等引起的停工损失和费用增加等，招标人可顺延工期外，将不做任何费用补偿和费用调整。 10.招标人给定的“总价措施项目清单”是指完成一般工程所需的通用项目，投标人应根据本项目的特点、招标人的要求及施工组织设计采取的方案自行增减项目内容，中标后不得调整。 ★11.投标时提供承诺书：本项目装修工程质保期不少于3年。 12.品牌推荐表： 序号 材料名称 推荐品牌 规格 备注 1 地板 圣象、生活家、大自然 国家标准 2 地砖 东鹏、冠珠、斯米克、马可波罗、诺贝尔、蒙娜丽莎 国家标准 3 墙砖 东鹏、冠珠、斯米克、马可波罗、诺贝尔、蒙娜丽莎 国家标准 4 乳胶漆 卡颂水性3、多乐士抗甲醛五合一、立邦抗甲醛五合一 国家标准 5 铝扣板吊顶，加轻钢龙骨 奥狮龙、家顶美、友邦 国家标准 6 木门 门套采用45度拼角，三个滚珠轴承合页 国家标准 7 窗户 铝材：海螺、实德、新河、中旺、凤铝、中铝、伟业、亚铝、兴发、托田 玻璃：福耀、信义、中玻 五金：好博、丝吉利娅、诺托吉斯、坚朗、瑞纳斯 国家标准 8 地柜 兔宝宝、莫干山、绿野 国家标准 9 节水型坐便器 科勒、TOTO、汉斯格雅 国家标准 10 淋浴器 科勒、TOTO、汉斯格雅 国家标准 11 洗脸盆 科勒、TOTO、汉斯格雅 国家标准 12 卫生间五金件 九牧、卡贝、TOTO 国家标准 13 地漏 潜水艇、九牧、箭牌 国家标准 14 灯具 欧普、雷士、西顿 国家标准 15 插座 施耐德、西门子、ABB 国家标准 16 强、弱电箱 施耐德、西门子、ABB 国家标准 17 线缆 远东、江南、上上 国家标准 18 PVC管件 公元、中材、联塑 国家标准 19 PPR管 金牛、伟星、中材 国家标准 20 防水胶（涂料） 东方雨虹、汉高 国家标准 注：供应商应按照以上品牌一览表规定的品牌及质量要求报价，按照招标第六章主材供货一览表的格式填写主要材料、设备规格、型号、品牌，若供应商欲在采购人推荐品牌之外选择其它品牌的，则该品牌材料、设备必须与采购人推荐的同档次或高于采购人推荐的档次，并以澄清答疑方式向采购人提出并获得同意，否则采购人有权要求供应商无条件更换该材料、设备为采购人推荐的品牌，单价不予调整。投标人在响应时必须注明主要材料规格、型号、品牌，如进场材料与响应时不符，采购人可另行采购，供应商承担相应的材料及采购费用；工程中所用材料必须符合国家质量验收标准。
表-01

## 1.3表-02 建设项目汇总表(南京地铁招标专用)
建设项目汇总表
工程名称：北校区宿舍维修改造项目 |  |  |  |  | 第1页 共1页
序号 | 单项工程名称 | 金额(元) | 其中:(元)
|  |  | 暂估价 | 安全文明施工费 |  | 规费
1 | 四、五层宿舍 |  | 50000.00
2 | 六层走道 |  | 0.00
3 | 四、五楼走道 |  | 0.00
4 | 二楼淋浴间 |  | 0.00
5 | 三楼卫生间 |  | 0.00
合 计 |  |  | 50000.00
未来软件编制 |  |  |  |  | 2025-07-18
表-02

## 2.1表-03 单项工程汇总表(南京地铁招标专用)
单项工程汇总表
工程名称：四、五层宿舍 |  |  |  |  | 第1页 共1页
序号 | 单位工程名称 | 金额(元) | 其中:(元)
|  |  | 暂估价 | 安全文明施工费 |  | 规费
1 | 装修工程 |  | 50000.00
2 | 安装工程 |  | 0.00
3 | 家具搬运 |  | 0.00
合 计 |  |  | 50000.00
未来软件编制 |  |  |  |  | 2025-07-18
表-03

## 3.1表-04 单位工程汇总表(南京地铁招标专用)
单位工程汇总表
工程名称：装修工程 |  | 标段： |  | 第1页 共1页
序号 | 汇 总 内 容 |  | 金额(元) |  | 其中:暂估价(元)
1 | 分部分项工程
1.1 | 人工费
1.2 | 材料费
1.3 | 施工机具使用费
1.4 | 企业管理费
1.5 | 利润
2 | 措施项目
2.1 | 单价措施项目费
2.2 | 总价措施项目费
2.2.1 | 其中：安全文明施工措施费
3 | 其他项目
3.1 | 其中：暂列金额 |  | 200000.00
3.2 | 其中：专业工程暂估价 |  | 50000.00
3.3 | 其中：计日工
3.4 | 其中：总承包服务费
4 | 规费
5 | 税金
合 计
未来软件编制 |  |  |  | 2025-07-18
表-04

## 3.2表-08 分部分项工程和单价措施项目清单与计价表
分部分项工程和单价措施项目清单与计价表
工程名称：装修工程 |  |  |  | 标段： |  |  | 第1页 共3页
序 号 | 项目编码 | 项目名称 | 项目特征描述 |  | 计量 单位 | 工程量 | 金 额(元)
[7 empty] | 综合单价 | 合价 | 其中
暂估价
|  | 教工宿舍 |  |  |  | 26
|  | A.1 拆除 |  |  |  | 1
1 | 011606001001 | 楼地面龙骨及饰面拆除 | 1.原木地板拆除 |  | m2 | 27.95
2 | 011608002001 | 铲除涂料面 | 1.原墙面涂料拆除 |  | m2 | 94.92
3 | 011605002002 | 立面块料拆除 | 1.拆除原墙面砖 |  | m2 | 17.92
4 | 011610001001 | 木门窗拆除 | 1.拆除原木门 |  | 樘 | 1
5 | 011601001001 | 砖砌体拆除 | 1.砌体名称:原墙体 |  | m3 | 2.07
6 | 010103002001 | 余方弃置 | 1.废弃料品种:建筑垃圾 2.运距:10km |  | m3 | 15.88
|  | A.1 地面 |  |  |  | 1
7 | 011104002001 | 竹、木（复合）地板 | 1.面层材料品种、规格、颜色:1210*165*15mm厚实木多层地板 |  | m2 | 16
8 | 011101001001 | 水泥砂浆楼地面 | 1.3cm地面水泥砂浆找平 |  | m2 | 16
9 | 011102003001 | 块料楼地面 | 1.面层材料品种、规格、颜色:400*400地砖 |  | m2 | 7.84
10 | 011102003002 | 块料楼地面 | 1.面层材料品种、规格、颜色:600*1200*10接近色木纹砖 |  | m2 | 3.44
11 | 011102001001 | 石材楼地面 | 1.面层材料品种、规格、颜色:2cm门槛石 |  | m2 | 0.5
|  | A.1 墙面 |  |  |  | 1
12 | 011204003001 | 块料墙面 | 1.面层材料品种、规格、颜色:400*800墙砖 |  | m2 | 16.14
13 | 011105006001 | 金属踢脚线 | 1.0mm灰色不锈钢踢脚线10cm高 |  | m | 21.88
14 | 011207001001 | 墙面装饰板 | 1.E0级九里板打底,外贴木饰面 |  | m2 | 3.45
15 | 010809004001 | 石材窗台板 | 1.窗台板材质、规格、颜色:2cm窗台人造石台面 |  | m2 | 1.5
16 | 010801002001 | 木质门带套 | 1.实木木饰面钢架套装门：厚4.5cm |  | m2 | 3.78
17 | 011408002001 | 墙布 | 1.面层材料品种、规格、颜色:墙面墙布 |  | m2 | 34.89
18 | 011210003001 | 玻璃隔断 | 1.5+5钢化钢化夹胶玻璃隔断 |  | m2 | 3.6
19 | 011201001004 | 墙面一般抹灰 | 1.3cm水泥砂浆找平 |  | m2 | 2
本页小计
合 计
未来软件编制 | [6 empty] | 2025-07-18
表-08
分部分项工程和单价措施项目清单与计价表
工程名称：装修工程 |  |  |  | 标段： |  |  | 第2页 共3页
序 号 | 项目编码 | 项目名称 | 项目特征描述 |  | 计量 单位 | 工程量 | 金 额(元)
[7 empty] | 综合单价 | 合价 | 其中
暂估价
20 | 010807001001 | 金属（塑钢、断桥）窗 | 1.断桥铝合金窗或者系统窗，外开外旋，选双层夹胶或者三层两腔，铝材壁厚1.8-2.0，玻璃加LOWE膜，6-8毫米，隔热条PA66的尼龙隔热条，密封条三元乙丙，中空铝条一体折弯工艺，窗户外窗檐要做斜坡防水，做两遍防水，打上结构胶，加固螺丝打到合金窗框上，玻璃上有3C认证标志 |  | m2 | 4.86
21 | 011201001001 | 墙面一般抹灰 | 1.墙体类型:内墙 |  | m2 | 26.11
22 | 011201001003 | 墙面一般抹灰 | 1.墙面凿毛、拉毛、打毛 |  | m2 | 13.54
|  | A.1 顶面 |  |  |  | 1
23 | 011302001002 | 吊顶天棚 | 1.300*300mm1.0mm厚铝扣板集成吊顶 |  | m2 | 3.39
24 | 011406001001 | 抹灰面油漆 | 1.顶面乳胶漆 |  | m2 | 23.88
|  | A.1 卫生间 |  |  |  | 1
25 | 011505010001 | 镜面玻璃 | 1.镜面玻璃品种、规格:镜子 |  | m2 | 1.15
26 | 011505001001 | 洗漱台 | 1.材料品种、规格、颜色:2cm人造石台面 |  | m2 | 1.5
27 | 011502003001 | 石材装饰线 | 1.线条材料品种、规格、颜色:2cm人造石挡水条 |  | m | 1.6
28 | 010516002001 | 预埋铁件 |  |  | t | 0.008
29 | 011701006001 | 满堂脚手架 |  |  | m2 | 27.8
30 | 011505002001 | 晒衣架 | 1.晾衣架一个 |  | 个 | 1
31 | 011505006001 | 毛巾杆(架) | 1.毛巾架 |  | 套 | 1
32 | 011505006002 | 转角三脚架 | 1.转角三脚架 |  | 套 | 1
33 | 011505008001 | 卫生纸盒 | 1.卫生纸盒 |  | 个 | 1
34 | 011505003001 | 帘子杆 | 1.挂衣杆 |  | 个 | 1
35 | 011207001002 | 墙面装饰板 | 1.水管包管 |  | m2 | 5.22
|  | A.1 其他 |  |  |  | 1
36 | 080807013003 | 卫生间洞口角钢支撑 |  |  | 个 | 2
37 | 010904002001 | 楼（地）面涂膜防水 | 1.墙地面JS防水,墙面高度(1800mm) |  | m2 | 19.02
38 | 010503004001 | 圈梁 | 1.现浇止水梁，含模板 |  | m3 | 0.06
39 | 010401008001 | 填充墙 | 1.墙体砌筑 |  | m3 | 1.05
40 | 080807013002 | 开孔 |  |  | 个 | 2
41 | 080807013001 | 材料搬运 |  |  | 间 | 1
42 | 011505003004 | 成品保护 |  |  | 间 | 1
本页小计
合 计
未来软件编制 | [6 empty] | 2025-07-18
表-08
分部分项工程和单价措施项目清单与计价表
工程名称：装修工程 |  |  |  | 标段： |  |  | 第3页 共3页
序 号 | 项目编码 | 项目名称 | 项目特征描述 |  | 计量 单位 | 工程量 | 金 额(元)
[7 empty] | 综合单价 | 合价 | 其中
暂估价
43 | 011505003005 | 窗帘 |  |  | 间 | 1
44 | 011505003003 | 保洁 |  |  | 间 | 1
分部分项合计
本页小计
合 计
未来软件编制 | [6 empty] | 2025-07-18
表-08

## 3.3表-11 总价措施项目清单与计价表
总价措施项目清单与计价表
工程名称：装修工程 |  |  |  |  | 标段： |  |  | 第1页 共3页
序号 | 项目编码 | 项 目 名 称 | 计算基础 |  | 费率(%) | 金额(元) | 调整 费率(%) |  | 调整后 金额(元) | 备注
1 | 011707001001 | 安全文明施工
1.1 | 1.1 | 基本费 | 分部分项清单合价+单价措施清单合价-分部分项除税工程设备费-单价措施除税工程设备费 |  | 1.7 |  |  |  |  | 不取费时将“费率”置0；
1.2 | 1.2 | 增加费 | 分部分项清单合价+单价措施清单合价-分部分项除税工程设备费-单价措施除税工程设备费 |  | 0 |  |  |  |  | 1星0.4%/2星0.44%/3星0.48%
1.3 | 1.3 | 扬尘污染防治增加费 | 分部分项清单合价+单价措施清单合价-分部分项除税工程设备费-单价措施除税工程设备费 |  | 0.22
2 | 011707002001 | 夜间施工 | 分部分项清单合价+单价措施清单合价-分部分项除税工程设备费-单价措施除税工程设备费 | [6 empty] | 0～0.1%
3 | 011707003001 | 非夜间施工照明 | 分部分项清单合价+单价措施清单合价-分部分项除税工程设备费-单价措施除税工程设备费 | [6 empty] | 0.2%
4 | 011707004001 | 二次搬运 | 分部分项清单合价+单价措施清单合价-分部分项除税工程设备费-单价措施除税工程设备费
编制人（造价人员）： |  |  |  | 复核人（造价工程师）：
未来软件编制 |  |  |  | 2025-07-18
表-11
总价措施项目清单与计价表
工程名称：装修工程 |  |  |  |  | 标段： |  |  | 第2页 共3页
序号 | 项目编码 | 项 目 名 称 | 计算基础 |  | 费率(%) | 金额(元) | 调整 费率(%) |  | 调整后 金额(元) | 备注
5 | 011707005001 | 冬雨季施工 | 分部分项清单合价+单价措施清单合价-分部分项除税工程设备费-单价措施除税工程设备费 | [6 empty] | 0.05～0.1%
6 | 011707006001 | 地上、地下设施、建筑物的临时保护设施 | 分部分项清单合价+单价措施清单合价-分部分项除税工程设备费-单价措施除税工程设备费
7 | 011707007001 | 已完成工程及设备保护 | 分部分项清单合价+单价措施清单合价-分部分项除税工程设备费-单价措施除税工程设备费 | [6 empty] | 0～0.1%
8 | 011707008001 | 临时设施 | 分部分项清单合价+单价措施清单合价-分部分项除税工程设备费-单价措施除税工程设备费 | [6 empty] | 0.3～1.3%
9 | 011707009001 | 赶工措施 | 分部分项清单合价+单价措施清单合价-分部分项除税工程设备费-单价措施除税工程设备费 | [6 empty] | 0.5～2.2%
10 | 011707010001 | 工程按质论价 | 分部分项清单合价+单价措施清单合价-分部分项除税工程设备费-单价措施除税工程设备费 |  | 0 |  |  |  |  | 市优0.8%/省优1.1%/国优专业1.2%/国优1.3%
编制人（造价人员）： |  |  |  | 复核人（造价工程师）：
未来软件编制 |  |  |  | 2025-07-18
表-11
总价措施项目清单与计价表
工程名称：装修工程 |  |  |  |  | 标段： |  |  | 第3页 共3页
序号 | 项目编码 | 项 目 名 称 | 计算基础 |  | 费率(%) | 金额(元) | 调整 费率(%) |  | 调整后 金额(元) | 备注
11 | 011707011001 | 住宅分户验收 | 分部分项清单合价+单价措施清单合价-分部分项除税工程设备费-单价措施除税工程设备费 | [6 empty] | 0.1%
12 | 011707012001 | 建筑工人实名制费用 | 分部分项清单合价+单价措施清单合价-分部分项除税工程设备费-单价措施除税工程设备费 | [6 empty] | 0.03%
13 | 011707015001 | 智慧工地费用 | 分部分项清单合价+单价措施清单合价-分部分项除税工程设备费-单价措施除税工程设备费 | [6 empty] | 0.04～0.08%
合 计
编制人（造价人员）： |  |  |  | 复核人（造价工程师）：
未来软件编制 |  |  |  | 2025-07-18
表-11

## 3.4表-12 其他项目清单与计价汇总表
其他项目清单与计价汇总表
工程名称：装修工程 |  | 标段： |  | 第1页 共1页
序号 | 项 目 名 称 | 金额(元) | 结算金额(元) |  | 备注
1 | 暂列金额 | 200000.00 |  |  | 明细详见表-12-1
2 | 暂估价 | 50000.00
2.1 | 材料(工程设备)暂估价 | — |  |  | 明细详见表-12-2
2.2 | 专业工程暂估价 | 50000.00 |  |  | 明细详见表-12-3
3 | 计日工 |  |  |  | 明细详见表-12-4
4 | 总承包服务费 |  |  |  | 明细详见表-12-5
合 计 |  |  |  |  | —
未来软件编制 |  |  |  | 2025-07-18
表-12

## 3.5表-12-1 暂列金额明细表
暂列金额明细表
工程名称：装修工程 |  | 标段： |  | 第1页 共1页
序号 | 项 目 名 称 | 计量单位 | 暂定金额(元) |  | 备注
1 | 暂列金 |  | 200000.00
合 计 |  |  | 200000.00 |  | —
未来软件编制 |  |  |  | 2025-07-18
表-12-1

## 3.6表-12-2 材料(工程设备)暂估单价及调整表
材料(工程设备)暂估单价及调整表
工程名称：装修工程 | [5 empty] | 标段： |  |  |  | 第1页 共1页
序号 | 材料编码 | 材料(工程设备)名称、规格、型号 | 计量 单位 | 数量 |  |  | 暂估(元) |  | 确认(元) |  |  | 差额±(元) |  | 备注
|  |  |  | 投标 | 确认 |  | 单价 | 合价 | 单价 |  | 合价 | 单价 | 合价
合 计
未来软件编制 | [9 empty] | 2025-07-18
表-12-2

## 3.7表-12-3 专业工程暂估价及结算价表
专业工程暂估价及结算价表
工程名称：装修工程 |  |  | 标段： |  | 第1页 共1页
序号 | 工程名称 | 工程内容 | 暂估金额(元) | 结算金额(元) |  | 差额±(元) | 备注
1 | 设计费 | 50000 | 50000.00
合 计 |  |  | 50000.00 |  |  |  | —
未来软件编制 |  |  |  |  | 2025-07-18
表-12-3

## 3.8表-12-4 计日工表
计 日 工 表
工程名称：装修工程 |  |  |  | 标段： |  | 第1页 共1页
编号 | 项目名称 | 单位 | 暂定数量 | 实际数量 | 综合单价 (元) | 合价(元)
[6 empty] | 暂定 | 实际
一 | 人工
人工小计
二 | 材料
材料小计
三 | 施工机械
施工机械小计
四、企业管理费和利润
总 计
未来软件编制 | [5 empty] | 2025-07-18
表-12-4

## 3.9表-12-5 总承包服务费计价表
总承包服务费计价表
工程名称：装修工程 |  |  |  | 标段： |  | 第1页 共1页
序号 | 项 目 名 称 | 项目价值(元) | 服务内容 |  | 计算基础 | 费率(%) | 金额(元)
| 合 计 | — | — |  |  | —
未来软件编制 | [5 empty] | 2025-07-18
表-12-5

## 3.10表-13 规费、税金项目计价表
规费、税金项目计价表
工程名称：装修工程 |  |  |  | 标段： |  |  | 第1页 共1页
序号 | 项 目 名 称 | 计算基础 |  |  | 计算基数(元) | 计算费率(%) |  | 金额(元)
1 | 规费 | 分部分项工程费+措施项目费+其他项目费-除税工程设备费 |  |  |  | 100
1.1 | 社会保险费 |  |  |  |  | 2.4
1.2 | 住房公积金 |  |  |  |  | 0.42
1.3 | 环境保护税 |  |  |  |  | 0.1
2 | 税金 | 分部分项工程费+措施项目费+其他项目费+规费-(除税甲供材料费+除税甲供设备费)/1.01 |  |  |  | 9
合 计
编制人（造价人员）： |  |  | 复核人（造价工程师）：
未来软件编制 |  |  | 2025-07-18
表-13

## 3.11表-20 发包人提供材料和工程设备一览表
发包人提供材料和工程设备一览表
工程名称：装修工程 |  |  |  |  | 标段： |  |  | 第1页 共1页
序号 | 材料编码 | 材料(工程设备)名称、规格、型号 | 单位 | 数量 |  | 单价(元) | 合价(元) |  | 交货 方式 | 送达 地点 | 备注
合 计
未来软件编制 | [7 empty] | 2025-07-18
表-20

## 4.1表-04 单位工程汇总表(南京地铁招标专用)
单位工程汇总表
工程名称：安装工程 |  | 标段： |  | 第1页 共1页
序号 | 汇 总 内 容 |  | 金额(元) |  | 其中:暂估价(元)
1 | 分部分项工程
1.1 | 人工费
1.2 | 材料费
1.3 | 施工机具使用费
1.4 | 企业管理费
1.5 | 利润
2 | 措施项目
2.1 | 单价措施项目费
2.2 | 总价措施项目费
2.2.1 | 其中：安全文明施工措施费
3 | 其他项目
3.1 | 其中：暂列金额 |  | 0.00
3.2 | 其中：专业工程暂估价 |  | 0.00
3.3 | 其中：计日工
3.4 | 其中：总承包服务费
4 | 规费
5 | 税金
合 计
未来软件编制 |  |  |  | 2025-07-18
表-04

## 4.2表-08 分部分项工程和单价措施项目清单与计价表
分部分项工程和单价措施项目清单与计价表
工程名称：安装工程 |  |  |  | 标段： |  |  | 第1页 共2页
序 号 | 项目编码 | 项目名称 | 项目特征描述 |  | 计量 单位 | 工程量 | 金 额(元)
[7 empty] | 综合单价 | 合价 | 其中
暂估价
|  | A.1 宿舍 |  |  |  | 26
|  | 电气工程 |  |  |  | 1
1 | 030404017001 | 配电箱 | 1.名称:照明箱 2.型号:AL |  | 台 | 1
2 | 030411001001 | 配管 | 1.名称:照明配管 2.材质:JDG20 3.配置形式:明配 |  | m | 23.06
3 | 030411001002 | 配管 | 1.名称:照明配管 2.材质:JDG20 3.配置形式:WC |  | m | 10.2
4 | 030411001003 | 配管 | 1.名称:插座配管 2.材质:JDG25 3.配置形式:WC |  | m | 7.45
5 | 030411001004 | 配管 | 1.名称:插座配管 2.规格:JDG25 3.配置形式:FC |  | m | 13.85
6 | 030411001005 | 配管 | 1.名称:空调配管 2.材质:JDG25 3.配置形式:明配 |  | m | 8.16
7 | 030411001006 | 配管 | 1.名称:空调配管 2.材质:JDG25 3.配置形式:WC |  | m | 3.7
8 | 030411001007 | 配管 | 1.名称:卫生间 2.规格:JDG25 3.接地要求:CC |  | m | 20.08
9 | 030411001008 | 配管 | 1.名称:卫生间 2.规格:JDG25 3.接地要求:WC |  | m | 18
10 | 030411001018 | 配管 | 1.名称:卫生间排气扇 2.规格:PVC110 |  | m | 10
11 | 030411004001 | 配线 | 1.名称:照明配线 2.型号:BV-450/750V-3*2.5 |  | m | 84.79
12 | 030411004002 | 配线 | 1.名称:插座配线 2.型号:BV-450/750V-3*4 |  | m | 63.9
13 | 030411004003 | 配线 | 1.名称:空调配线 2.型号:BV-450/750V-3*4 |  | m | 35.58
14 | 030411004004 | 配线 | 1.名称:卫生间配线 2.型号:BV-450/750V-3*4 |  | m | 14.34
15 | 030412001001 | 普通灯具 | 1.名称:300*600平板灯 |  | 套 | 2
16 | 030404035001 | 插座 | 1.名称:五孔插座 |  | 个 | 14
17 | 030404035002 | 插座 | 1.名称:空调插座 |  | 个 | 1
18 | 030404034001 | 照明开关 | 1.名称:暗装三联开关 |  | 个 | 4
19 | 030404034002 | 照明开关 | 1.名称:暗装双联双控开关 |  | 个 | 2
20 | 030404033001 | 排风扇 | 1.名称:排风扇 |  | 台 | 1
本页小计
合 计
未来软件编制 | [6 empty] | 2025-07-18
表-08
分部分项工程和单价措施项目清单与计价表
工程名称：安装工程 |  |  |  | 标段： |  |  | 第2页 共2页
序 号 | 项目编码 | 项目名称 | 项目特征描述 |  | 计量 单位 | 工程量 | 金 额(元)
[7 empty] | 综合单价 | 合价 | 其中
暂估价
21 | 030411006001 | 接线盒 | 1.名称:接线盒 |  | 个 | 31
22 | 030411006002 | 接线盒 | 1.名称:开关盒 |  | 个 | 7
23 | 030413002001 | 凿（压）槽 |  |  | m | 50
24 | 030701003001 | 空调拆机移机 | 1.空调拆机移机 |  | 项 | 1
|  | A.1 弱电工程 |  |  |  | 1
25 | 030502004001 | 网络插座 | 1.名称:网络插座 |  | 个 | 2
26 | 030502005001 | 双绞线缆 | 1.名称:网线 |  | m | 20
27 | 030411001017 | 配管 | 1.名称:弱电配管 2.材质:JDG20 |  | m | 10.2
|  | A.1 给排水工程 |  |  |  | 1
28 | 031001003001 | 给水管 | 1.安装部位:冷水管 2.规格、压力等级:PPRDe25 |  | m | 3
29 | 031001003002 | 给水管 | 1.安装部位:冷水管 2.规格、压力等级:PPRDe20 |  | m | 8
30 | 031001003003 | 给水馆 | 1.安装部位:热水管 2.规格、压力等级:PPRDN20 |  | m | 9
31 | 031003001001 | 螺纹阀门 | 1.材质:截止阀 2.规格、压力等级:De25 |  | 个 | 1
32 | 031003001002 | 螺纹阀门 | 1.材质:截止阀 2.规格、压力等级:De20 |  | 个 | 1
33 | 031001006001 | 塑料管 | 1.安装部位:PVC-U螺旋消音排水管 2.材质、规格:De110 |  | m | 13.23
34 | 031001006002 | 塑料管 | 1.安装部位:PVC-U螺旋消音排水管 2.材质、规格:De75 |  | m | 1
35 | 031001006003 | 塑料管 | 1.安装部位:PVC-U螺旋消音排水管 2.材质、规格:De50 |  | m | 2
36 | 031004003002 | 洗脸盆 | 1.洗脸盆 |  | 组 | 1
37 | 031004006002 | 大便器 | 1.坐便器 |  | 组 | 1
38 | 031004010002 | 淋浴器 | 1.淋浴器 |  | 套 | 1
39 | 031004014002 | 给、排水附（配）件 | 1.DN50地漏 |  | 个 | 3
40 | 080807013002 | 管道封堵 | 管道封堵 |  | 处 | 5
41 | 080807013003 | 开孔 |  |  | 个 | 8
42 | 030413002002 | 凿（压）槽 |  |  | m | 50
分部分项合计
本页小计
合 计
未来软件编制 | [6 empty] | 2025-07-18
表-08

## 4.3表-11 总价措施项目清单与计价表
总价措施项目清单与计价表
工程名称：安装工程 |  |  |  |  | 标段： |  |  | 第1页 共3页
序号 | 项目编码 | 项 目 名 称 | 计算基础 |  | 费率(%) | 金额(元) | 调整 费率(%) |  | 调整后 金额(元) | 备注
1 | 031302001001 | 安全文明施工
1.1 | 1.1 | 基本费 | 分部分项清单合价+单价措施清单合价-分部分项除税工程设备费-单价措施除税工程设备费 |  | 1.5 |  |  |  |  | 不取费时将“费率”置0；
1.2 | 1.2 | 增加费 | 分部分项清单合价+单价措施清单合价-分部分项除税工程设备费-单价措施除税工程设备费 |  | 0 |  |  |  |  | 1星0.3%/2星0.33%/3星0.36%
1.3 | 1.3 | 扬尘污染防治增加费 | 分部分项清单合价+单价措施清单合价-分部分项除税工程设备费-单价措施除税工程设备费 |  | 0.21
2 | 031302002001 | 夜间施工 | 分部分项清单合价+单价措施清单合价-分部分项除税工程设备费-单价措施除税工程设备费 | [6 empty] | 0～0.1%
3 | 031302003001 | 非夜间施工照明 | 分部分项清单合价+单价措施清单合价-分部分项除税工程设备费-单价措施除税工程设备费 | [6 empty] | 0.30%
4 | 031302004001 | 二次搬运 | 分部分项清单合价+单价措施清单合价-分部分项除税工程设备费-单价措施除税工程设备费
编制人（造价人员）： |  |  |  | 复核人（造价工程师）：
未来软件编制 |  |  |  | 2025-07-18
表-11
总价措施项目清单与计价表
工程名称：安装工程 |  |  |  |  | 标段： |  |  | 第2页 共3页
序号 | 项目编码 | 项 目 名 称 | 计算基础 |  | 费率(%) | 金额(元) | 调整 费率(%) |  | 调整后 金额(元) | 备注
5 | 031302005001 | 冬雨季施工 | 分部分项清单合价+单价措施清单合价-分部分项除税工程设备费-单价措施除税工程设备费 | [6 empty] | 0.05～0.1%
6 | 031302006001 | 已完成工程及设备保护 | 分部分项清单合价+单价措施清单合价-分部分项除税工程设备费-单价措施除税工程设备费 | [6 empty] | 0～0.05%
7 | 031302008001 | 临时设施 | 分部分项清单合价+单价措施清单合价-分部分项除税工程设备费-单价措施除税工程设备费 | [6 empty] | 0.6～1.6%
8 | 031302009001 | 赶工措施 | 分部分项清单合价+单价措施清单合价-分部分项除税工程设备费-单价措施除税工程设备费 | [6 empty] | 0.5～2.1%
9 | 031302010001 | 工程按质论价 | 分部分项清单合价+单价措施清单合价-分部分项除税工程设备费-单价措施除税工程设备费 |  | 0 |  |  |  |  | 市优0.8%/省优1.1%/国优专业1.2%/国优1.3%
10 | 031302011001 | 住宅分户验收 | 分部分项清单合价+单价措施清单合价-分部分项除税工程设备费-单价措施除税工程设备费 | [6 empty] | 0.10%
编制人（造价人员）： |  |  |  | 复核人（造价工程师）：
未来软件编制 |  |  |  | 2025-07-18
表-11
总价措施项目清单与计价表
工程名称：安装工程 |  |  |  |  | 标段： |  |  | 第3页 共3页
序号 | 项目编码 | 项 目 名 称 | 计算基础 |  | 费率(%) | 金额(元) | 调整 费率(%) |  | 调整后 金额(元) | 备注
11 | 031302012001 | 建筑工人实名制费用 | 分部分项清单合价+单价措施清单合价-分部分项除税工程设备费-单价措施除税工程设备费 | [6 empty] | 0.03%
12 | 031302015001 | 智慧工地费用 | 分部分项清单合价+单价措施清单合价-分部分项除税工程设备费-单价措施除税工程设备费 | [6 empty] | 0.04～0.08%
合 计
编制人（造价人员）： |  |  |  | 复核人（造价工程师）：
未来软件编制 |  |  |  | 2025-07-18
表-11

## 4.4表-12 其他项目清单与计价汇总表
其他项目清单与计价汇总表
工程名称：安装工程 |  | 标段： |  | 第1页 共1页
序号 | 项 目 名 称 | 金额(元) | 结算金额(元) |  | 备注
1 | 暂列金额 | 0.00 |  |  | 明细详见表-12-1
2 | 暂估价 | 0.00
2.1 | 材料(工程设备)暂估价 | — |  |  | 明细详见表-12-2
2.2 | 专业工程暂估价 | 0.00 |  |  | 明细详见表-12-3
3 | 计日工 |  |  |  | 明细详见表-12-4
4 | 总承包服务费 |  |  |  | 明细详见表-12-5
合 计 |  |  |  |  | —
未来软件编制 |  |  |  | 2025-07-18
表-12

## 4.5表-12-1 暂列金额明细表
暂列金额明细表
工程名称：安装工程 |  | 标段： |  | 第1页 共1页
序号 | 项 目 名 称 | 计量单位 | 暂定金额(元) |  | 备注
合 计 |  |  | 0.00 |  | —
未来软件编制 |  |  |  | 2025-07-18
表-12-1

## 4.6表-12-2 材料(工程设备)暂估单价及调整表
材料(工程设备)暂估单价及调整表
工程名称：安装工程 | [5 empty] | 标段： |  |  |  | 第1页 共1页
序号 | 材料编码 | 材料(工程设备)名称、规格、型号 | 计量 单位 | 数量 |  |  | 暂估(元) |  | 确认(元) |  |  | 差额±(元) |  | 备注
|  |  |  | 投标 | 确认 |  | 单价 | 合价 | 单价 |  | 合价 | 单价 | 合价
合 计
未来软件编制 | [9 empty] | 2025-07-18
表-12-2

## 4.7表-12-3 专业工程暂估价及结算价表
专业工程暂估价及结算价表
工程名称：安装工程 |  |  | 标段： |  | 第1页 共1页
序号 | 工程名称 | 工程内容 | 暂估金额(元) | 结算金额(元) |  | 差额±(元) | 备注
合 计 |  |  | 0.00 |  |  |  | —
未来软件编制 |  |  |  |  | 2025-07-18
表-12-3

## 4.8表-12-4 计日工表
计 日 工 表
工程名称：安装工程 |  |  |  | 标段： |  | 第1页 共1页
编号 | 项目名称 | 单位 | 暂定数量 | 实际数量 | 综合单价 (元) | 合价(元)
[6 empty] | 暂定 | 实际
一 | 人工
人工小计
二 | 材料
材料小计
三 | 施工机械
施工机械小计
四、企业管理费和利润
总 计
未来软件编制 | [5 empty] | 2025-07-18
表-12-4

## 4.9表-12-5 总承包服务费计价表
总承包服务费计价表
工程名称：安装工程 |  |  |  | 标段： |  | 第1页 共1页
序号 | 项 目 名 称 | 项目价值(元) | 服务内容 |  | 计算基础 | 费率(%) | 金额(元)
| 合 计 | — | — |  |  | —
未来软件编制 | [5 empty] | 2025-07-18
表-12-5

## 4.10表-13 规费、税金项目计价表
规费、税金项目计价表
工程名称：安装工程 |  |  |  | 标段： |  |  | 第1页 共1页
序号 | 项 目 名 称 | 计算基础 |  |  | 计算基数(元) | 计算费率(%) |  | 金额(元)
1 | 规费 | 分部分项工程费+措施项目费+其他项目费-除税工程设备费 |  |  |  | 100
1.1 | 社会保险费 |  |  |  |  | 2.4
1.2 | 住房公积金 |  |  |  |  | 0.42
1.3 | 环境保护税 |  |  |  |  | 0.1
2 | 税金 | 分部分项工程费+措施项目费+其他项目费+规费-(除税甲供材料费+除税甲供设备费)/1.01 |  |  |  | 9
合 计
编制人（造价人员）： |  |  | 复核人（造价工程师）：
未来软件编制 |  |  | 2025-07-18
表-13

## 4.11表-20 发包人提供材料和工程设备一览表
发包人提供材料和工程设备一览表
工程名称：安装工程 |  |  |  |  | 标段： |  |  | 第1页 共1页
序号 | 材料编码 | 材料(工程设备)名称、规格、型号 | 单位 | 数量 |  | 单价(元) | 合价(元) |  | 交货 方式 | 送达 地点 | 备注
合 计
未来软件编制 | [7 empty] | 2025-07-18
表-20

## 5.1表-04 单位工程汇总表(南京地铁招标专用)
单位工程汇总表
工程名称：家具搬运 |  | 标段： |  | 第1页 共1页
序号 | 汇 总 内 容 |  | 金额(元) |  | 其中:暂估价(元)
1 | 分部分项工程
1.1 | 人工费
1.2 | 材料费
1.3 | 施工机具使用费
1.4 | 企业管理费
1.5 | 利润
2 | 措施项目
2.1 | 单价措施项目费
2.2 | 总价措施项目费
2.2.1 | 其中：安全文明施工措施费
3 | 其他项目
3.1 | 其中：暂列金额 |  | 0.00
3.2 | 其中：专业工程暂估价 |  | 0.00
3.3 | 其中：计日工
3.4 | 其中：总承包服务费
4 | 规费
5 | 税金
合 计
未来软件编制 |  |  |  | 2025-07-18
表-04

## 5.2表-08 分部分项工程和单价措施项目清单与计价表
分部分项工程和单价措施项目清单与计价表
工程名称：家具搬运 |  |  |  | 标段： |  |  | 第1页 共1页
序 号 | 项目编码 | 项目名称 | 项目特征描述 |  | 计量 单位 | 工程量 | 金 额(元)
[7 empty] | 综合单价 | 合价 | 其中
暂估价
1 | 080807013001 | 家具搬运 | 1.四五层（每间宿舍3张高低铺，6套书桌椅，一个大衣柜）搬至指定位置，运距100m，垂直距离4层，按学校要求复原。 2.六层宿舍56套家具（每间宿舍1张床、1个大衣柜铺/1套书桌椅、1个电视机柜）运距100m垂直距离3层，搬运至学校指定位置，并按要求复原。 3.二三层宿舍（每间宿舍3张高低铺，6套书桌椅，一个大衣柜）运距100m垂直距离3层，搬运至学校指定位置，并按要求复原。 |  | 项 | 1
分部分项合计
本页小计
合 计
未来软件编制 | [6 empty] | 2025-07-18
表-08

## 5.3表-11 总价措施项目清单与计价表
总价措施项目清单与计价表
工程名称：家具搬运 |  |  |  |  | 标段： |  |  | 第1页 共3页
序号 | 项目编码 | 项 目 名 称 | 计算基础 |  | 费率(%) | 金额(元) | 调整 费率(%) |  | 调整后 金额(元) | 备注
1 | 011707001001 | 安全文明施工
1.1 | 1.1 | 基本费 | 分部分项清单合价+单价措施清单合价-分部分项除税工程设备费-单价措施除税工程设备费 |  | 1.7 |  |  |  |  | 不取费时将“费率”置0；
1.2 | 1.2 | 增加费 | 分部分项清单合价+单价措施清单合价-分部分项除税工程设备费-单价措施除税工程设备费 |  | 0 |  |  |  |  | 1星0.4%/2星0.44%/3星0.48%
1.3 | 1.3 | 扬尘污染防治增加费 | 分部分项清单合价+单价措施清单合价-分部分项除税工程设备费-单价措施除税工程设备费 |  | 0.22
2 | 011707002001 | 夜间施工 | 分部分项清单合价+单价措施清单合价-分部分项除税工程设备费-单价措施除税工程设备费 | [6 empty] | 0～0.1%
3 | 011707003001 | 非夜间施工照明 | 分部分项清单合价+单价措施清单合价-分部分项除税工程设备费-单价措施除税工程设备费 | [6 empty] | 0.2%
4 | 011707004001 | 二次搬运 | 分部分项清单合价+单价措施清单合价-分部分项除税工程设备费-单价措施除税工程设备费
编制人（造价人员）： |  |  |  | 复核人（造价工程师）：
未来软件编制 |  |  |  | 2025-07-18
表-11
总价措施项目清单与计价表
工程名称：家具搬运 |  |  |  |  | 标段： |  |  | 第2页 共3页
序号 | 项目编码 | 项 目 名 称 | 计算基础 |  | 费率(%) | 金额(元) | 调整 费率(%) |  | 调整后 金额(元) | 备注
5 | 011707005001 | 冬雨季施工 | 分部分项清单合价+单价措施清单合价-分部分项除税工程设备费-单价措施除税工程设备费 | [6 empty] | 0.05～0.1%
6 | 011707006001 | 地上、地下设施、建筑物的临时保护设施 | 分部分项清单合价+单价措施清单合价-分部分项除税工程设备费-单价措施除税工程设备费
7 | 011707007001 | 已完成工程及设备保护 | 分部分项清单合价+单价措施清单合价-分部分项除税工程设备费-单价措施除税工程设备费 | [6 empty] | 0～0.1%
8 | 011707008001 | 临时设施 | 分部分项清单合价+单价措施清单合价-分部分项除税工程设备费-单价措施除税工程设备费 | [6 empty] | 0.3～1.3%
9 | 011707009001 | 赶工措施 | 分部分项清单合价+单价措施清单合价-分部分项除税工程设备费-单价措施除税工程设备费 | [6 empty] | 0.5～2.2%
10 | 011707010001 | 工程按质论价 | 分部分项清单合价+单价措施清单合价-分部分项除税工程设备费-单价措施除税工程设备费 |  | 0 |  |  |  |  | 市优0.8%/省优1.1%/国优专业1.2%/国优1.3%
编制人（造价人员）： |  |  |  | 复核人（造价工程师）：
未来软件编制 |  |  |  | 2025-07-18
表-11
总价措施项目清单与计价表
工程名称：家具搬运 |  |  |  |  | 标段： |  |  | 第3页 共3页
序号 | 项目编码 | 项 目 名 称 | 计算基础 |  | 费率(%) | 金额(元) | 调整 费率(%) |  | 调整后 金额(元) | 备注
11 | 011707011001 | 住宅分户验收 | 分部分项清单合价+单价措施清单合价-分部分项除税工程设备费-单价措施除税工程设备费 | [6 empty] | 0.1%
12 | 011707012001 | 建筑工人实名制费用 | 分部分项清单合价+单价措施清单合价-分部分项除税工程设备费-单价措施除税工程设备费 | [6 empty] | 0.03%
13 | 011707015001 | 智慧工地费用 | 分部分项清单合价+单价措施清单合价-分部分项除税工程设备费-单价措施除税工程设备费 | [6 empty] | 0.04～0.08%
合 计
编制人（造价人员）： |  |  |  | 复核人（造价工程师）：
未来软件编制 |  |  |  | 2025-07-18
表-11

## 5.4表-12 其他项目清单与计价汇总表
其他项目清单与计价汇总表
工程名称：家具搬运 |  | 标段： |  | 第1页 共1页
序号 | 项 目 名 称 | 金额(元) | 结算金额(元) |  | 备注
1 | 暂列金额 | 0.00 |  |  | 明细详见表-12-1
2 | 暂估价 | 0.00
2.1 | 材料(工程设备)暂估价 | — |  |  | 明细详见表-12-2
2.2 | 专业工程暂估价 | 0.00 |  |  | 明细详见表-12-3
3 | 计日工 |  |  |  | 明细详见表-12-4
4 | 总承包服务费 |  |  |  | 明细详见表-12-5
合 计 |  |  |  |  | —
未来软件编制 |  |  |  | 2025-07-18
表-12

## 5.5表-12-1 暂列金额明细表
暂列金额明细表
工程名称：家具搬运 |  | 标段： |  | 第1页 共1页
序号 | 项 目 名 称 | 计量单位 | 暂定金额(元) |  | 备注
合 计 |  |  | 0.00 |  | —
未来软件编制 |  |  |  | 2025-07-18
表-12-1

## 5.6表-12-2 材料(工程设备)暂估单价及调整表
材料(工程设备)暂估单价及调整表
工程名称：家具搬运 | [5 empty] | 标段： |  |  |  | 第1页 共1页
序号 | 材料编码 | 材料(工程设备)名称、规格、型号 | 计量 单位 | 数量 |  |  | 暂估(元) |  | 确认(元) |  |  | 差额±(元) |  | 备注
|  |  |  | 投标 | 确认 |  | 单价 | 合价 | 单价 |  | 合价 | 单价 | 合价
合 计
未来软件编制 | [9 empty] | 2025-07-18
表-12-2

## 5.7表-12-3 专业工程暂估价及结算价表
专业工程暂估价及结算价表
工程名称：家具搬运 |  |  | 标段： |  | 第1页 共1页
序号 | 工程名称 | 工程内容 | 暂估金额(元) | 结算金额(元) |  | 差额±(元) | 备注
合 计 |  |  | 0.00 |  |  |  | —
未来软件编制 |  |  |  |  | 2025-07-18
表-12-3

## 5.8表-12-4 计日工表
计 日 工 表
工程名称：家具搬运 |  |  |  | 标段： |  | 第1页 共1页
编号 | 项目名称 | 单位 | 暂定数量 | 实际数量 | 综合单价 (元) | 合价(元)
[6 empty] | 暂定 | 实际
一 | 人工
人工小计
二 | 材料
材料小计
三 | 施工机械
施工机械小计
四、企业管理费和利润
总 计
未来软件编制 | [5 empty] | 2025-07-18
表-12-4

## 5.9表-12-5 总承包服务费计价表
总承包服务费计价表
工程名称：家具搬运 |  |  |  | 标段： |  | 第1页 共1页
序号 | 项 目 名 称 | 项目价值(元) | 服务内容 |  | 计算基础 | 费率(%) | 金额(元)
| 合 计 | — | — |  |  | —
未来软件编制 | [5 empty] | 2025-07-18
表-12-5

## 5.10表-13 规费、税金项目计价表
规费、税金项目计价表
工程名称：家具搬运 |  |  |  | 标段： |  |  | 第1页 共1页
序号 | 项 目 名 称 | 计算基础 |  |  | 计算基数(元) | 计算费率(%) |  | 金额(元)
1 | 规费 | 分部分项工程费+措施项目费+其他项目费-除税工程设备费 |  |  |  | 100
1.1 | 社会保险费 |  |  |  |  | 2.4
1.2 | 住房公积金 |  |  |  |  | 0.42
1.3 | 环境保护税 |  |  |  |  | 0.1
2 | 税金 | 分部分项工程费+措施项目费+其他项目费+规费-(除税甲供材料费+除税甲供设备费)/1.01 |  |  |  | 9
合 计
编制人（造价人员）： |  |  | 复核人（造价工程师）：
未来软件编制 |  |  | 2025-07-18
表-13

## 5.11表-20 发包人提供材料和工程设备一览表
发包人提供材料和工程设备一览表
工程名称：家具搬运 |  |  |  |  | 标段： |  |  | 第1页 共1页
序号 | 材料编码 | 材料(工程设备)名称、规格、型号 | 单位 | 数量 |  | 单价(元) | 合价(元) |  | 交货 方式 | 送达 地点 | 备注
合 计
未来软件编制 | [7 empty] | 2025-07-18
表-20

## 6.1表-03 单项工程汇总表(南京地铁招标专用)
单项工程汇总表
工程名称：六层走道 |  |  |  |  | 第1页 共1页
序号 | 单位工程名称 | 金额(元) | 其中:(元)
|  |  | 暂估价 | 安全文明施工费 |  | 规费
1 | 装修工程 |  | 0.00
合 计 |  |  | 0.00
未来软件编制 |  |  |  |  | 2025-07-18
表-03

## 7.1表-04 单位工程汇总表(南京地铁招标专用)
单位工程汇总表
工程名称：装修工程 |  | 标段： |  | 第1页 共1页
序号 | 汇 总 内 容 |  | 金额(元) |  | 其中:暂估价(元)
1 | 分部分项工程
1.1 | 人工费
1.2 | 材料费
1.3 | 施工机具使用费
1.4 | 企业管理费
1.5 | 利润
2 | 措施项目
2.1 | 单价措施项目费
2.2 | 总价措施项目费
2.2.1 | 其中：安全文明施工措施费
3 | 其他项目
3.1 | 其中：暂列金额 |  | 0.00
3.2 | 其中：专业工程暂估价 |  | 0.00
3.3 | 其中：计日工
3.4 | 其中：总承包服务费
4 | 规费
5 | 税金
合 计
未来软件编制 |  |  |  | 2025-07-18
表-04

## 7.2表-08 分部分项工程和单价措施项目清单与计价表
分部分项工程和单价措施项目清单与计价表
工程名称：装修工程 |  |  |  | 标段： |  |  | 第1页 共1页
序 号 | 项目编码 | 项目名称 | 项目特征描述 |  | 计量 单位 | 工程量 | 金 额(元)
[7 empty] | 综合单价 | 合价 | 其中
暂估价
|  | 走道 |  |  |  | 1
1 | 011605001001 | 平面块料拆除 |  |  | m2 | 137.35
2 | 011605002003 | 立面块料拆除 | 1.拆除原墙面砖 |  | m2 | 139.98
3 | 011608002002 | 铲除涂料面 | 1.原墙面涂料拆除 |  | m2 | 306.95
4 | 011608002003 | 铲除涂料面 | 1.原顶面涂料拆除 |  | m2 | 137.35
5 | 011610001001 | 木门窗拆除 | 1.拆除门套并重新安装 |  | 樘 | 13
6 | 011606001001 | 楼地面龙骨及饰面拆除 | 1。拆除地毯 |  | m2 | 44.87
7 | 010103002002 | 余方弃置 | 1.废弃料品种:建筑垃圾 2.运距:10km |  | m3 | 72.16
8 | 011102003003 | 块料楼地面 | 1.面层材料品种、规格、颜色:800*800地砖 |  | m2 | 137.35
9 | 011406001001 | 抹灰面油漆 | 1.墙面三遍腻子，三遍乳胶漆 |  | m2 | 446.93
10 | 011201001001 | 墙面一般抹灰 | 1.原瓷砖墙面修补挂网 |  | m2 | 139.98
11 | 011102003004 | 块料楼地面 | 1.面层材料品种、规格、颜色:800*800地砖 |  | m2 | 44.87
12 | 011102001001 | 石材楼地面 | 1.面层材料品种、规格、颜色:2cm石材走边 |  | m2 | 28.53
13 | 011105006001 | 金属踢脚线 | 1.0mm灰色不锈钢踢脚线10cm高 |  | m | 186.55
14 | 011701006002 | 满堂脚手架 |  |  | m2 | 137.35
分部分项合计
本页小计
合 计
未来软件编制 | [6 empty] | 2025-07-18
表-08

## 7.3表-11 总价措施项目清单与计价表
总价措施项目清单与计价表
工程名称：装修工程 |  |  |  |  | 标段： |  |  | 第1页 共3页
序号 | 项目编码 | 项 目 名 称 | 计算基础 |  | 费率(%) | 金额(元) | 调整 费率(%) |  | 调整后 金额(元) | 备注
1 | 011707001001 | 安全文明施工
1.1 | 1.1 | 基本费 | 分部分项清单合价+单价措施清单合价-分部分项除税工程设备费-单价措施除税工程设备费 |  | 1.7 |  |  |  |  | 不取费时将“费率”置0；
1.2 | 1.2 | 增加费 | 分部分项清单合价+单价措施清单合价-分部分项除税工程设备费-单价措施除税工程设备费 |  | 0 |  |  |  |  | 1星0.4%/2星0.44%/3星0.48%
1.3 | 1.3 | 扬尘污染防治增加费 | 分部分项清单合价+单价措施清单合价-分部分项除税工程设备费-单价措施除税工程设备费 |  | 0.22
2 | 011707002001 | 夜间施工 | 分部分项清单合价+单价措施清单合价-分部分项除税工程设备费-单价措施除税工程设备费 | [6 empty] | 0～0.1%
3 | 011707003001 | 非夜间施工照明 | 分部分项清单合价+单价措施清单合价-分部分项除税工程设备费-单价措施除税工程设备费 | [6 empty] | 0.2%
4 | 011707004001 | 二次搬运 | 分部分项清单合价+单价措施清单合价-分部分项除税工程设备费-单价措施除税工程设备费
编制人（造价人员）： |  |  |  | 复核人（造价工程师）：
未来软件编制 |  |  |  | 2025-07-18
表-11
总价措施项目清单与计价表
工程名称：装修工程 |  |  |  |  | 标段： |  |  | 第2页 共3页
序号 | 项目编码 | 项 目 名 称 | 计算基础 |  | 费率(%) | 金额(元) | 调整 费率(%) |  | 调整后 金额(元) | 备注
5 | 011707005001 | 冬雨季施工 | 分部分项清单合价+单价措施清单合价-分部分项除税工程设备费-单价措施除税工程设备费 | [6 empty] | 0.05～0.1%
6 | 011707006001 | 地上、地下设施、建筑物的临时保护设施 | 分部分项清单合价+单价措施清单合价-分部分项除税工程设备费-单价措施除税工程设备费
7 | 011707007001 | 已完成工程及设备保护 | 分部分项清单合价+单价措施清单合价-分部分项除税工程设备费-单价措施除税工程设备费 | [6 empty] | 0～0.1%
8 | 011707008001 | 临时设施 | 分部分项清单合价+单价措施清单合价-分部分项除税工程设备费-单价措施除税工程设备费 | [6 empty] | 0.3～1.3%
9 | 011707009001 | 赶工措施 | 分部分项清单合价+单价措施清单合价-分部分项除税工程设备费-单价措施除税工程设备费 | [6 empty] | 0.5～2.2%
10 | 011707010001 | 工程按质论价 | 分部分项清单合价+单价措施清单合价-分部分项除税工程设备费-单价措施除税工程设备费 |  | 0 |  |  |  |  | 市优0.8%/省优1.1%/国优专业1.2%/国优1.3%
编制人（造价人员）： |  |  |  | 复核人（造价工程师）：
未来软件编制 |  |  |  | 2025-07-18
表-11
总价措施项目清单与计价表
工程名称：装修工程 |  |  |  |  | 标段： |  |  | 第3页 共3页
序号 | 项目编码 | 项 目 名 称 | 计算基础 |  | 费率(%) | 金额(元) | 调整 费率(%) |  | 调整后 金额(元) | 备注
11 | 011707011001 | 住宅分户验收 | 分部分项清单合价+单价措施清单合价-分部分项除税工程设备费-单价措施除税工程设备费 | [6 empty] | 0.1%
12 | 011707012001 | 建筑工人实名制费用 | 分部分项清单合价+单价措施清单合价-分部分项除税工程设备费-单价措施除税工程设备费 | [6 empty] | 0.03%
13 | 011707015001 | 智慧工地费用 | 分部分项清单合价+单价措施清单合价-分部分项除税工程设备费-单价措施除税工程设备费 | [6 empty] | 0.04～0.08%
合 计
编制人（造价人员）： |  |  |  | 复核人（造价工程师）：
未来软件编制 |  |  |  | 2025-07-18
表-11

## 7.4表-12 其他项目清单与计价汇总表
其他项目清单与计价汇总表
工程名称：装修工程 |  | 标段： |  | 第1页 共1页
序号 | 项 目 名 称 | 金额(元) | 结算金额(元) |  | 备注
1 | 暂列金额 | 0.00 |  |  | 明细详见表-12-1
2 | 暂估价 | 0.00
2.1 | 材料(工程设备)暂估价 | — |  |  | 明细详见表-12-2
2.2 | 专业工程暂估价 | 0.00 |  |  | 明细详见表-12-3
3 | 计日工 |  |  |  | 明细详见表-12-4
4 | 总承包服务费 |  |  |  | 明细详见表-12-5
合 计 |  |  |  |  | —
未来软件编制 |  |  |  | 2025-07-18
表-12

## 7.5表-12-1 暂列金额明细表
暂列金额明细表
工程名称：装修工程 |  | 标段： |  | 第1页 共1页
序号 | 项 目 名 称 | 计量单位 | 暂定金额(元) |  | 备注
合 计 |  |  | 0.00 |  | —
未来软件编制 |  |  |  | 2025-07-18
表-12-1

## 7.6表-12-2 材料(工程设备)暂估单价及调整表
材料(工程设备)暂估单价及调整表
工程名称：装修工程 | [5 empty] | 标段： |  |  |  | 第1页 共1页
序号 | 材料编码 | 材料(工程设备)名称、规格、型号 | 计量 单位 | 数量 |  |  | 暂估(元) |  | 确认(元) |  |  | 差额±(元) |  | 备注
|  |  |  | 投标 | 确认 |  | 单价 | 合价 | 单价 |  | 合价 | 单价 | 合价
合 计
未来软件编制 | [9 empty] | 2025-07-18
表-12-2

## 7.7表-12-3 专业工程暂估价及结算价表
专业工程暂估价及结算价表
工程名称：装修工程 |  |  | 标段： |  | 第1页 共1页
序号 | 工程名称 | 工程内容 | 暂估金额(元) | 结算金额(元) |  | 差额±(元) | 备注
合 计 |  |  | 0.00 |  |  |  | —
未来软件编制 |  |  |  |  | 2025-07-18
表-12-3

## 7.8表-12-4 计日工表
计 日 工 表
工程名称：装修工程 |  |  |  | 标段： |  | 第1页 共1页
编号 | 项目名称 | 单位 | 暂定数量 | 实际数量 | 综合单价 (元) | 合价(元)
[6 empty] | 暂定 | 实际
一 | 人工
人工小计
二 | 材料
材料小计
三 | 施工机械
施工机械小计
四、企业管理费和利润
总 计
未来软件编制 | [5 empty] | 2025-07-18
表-12-4

## 7.9表-12-5 总承包服务费计价表
总承包服务费计价表
工程名称：装修工程 |  |  |  | 标段： |  | 第1页 共1页
序号 | 项 目 名 称 | 项目价值(元) | 服务内容 |  | 计算基础 | 费率(%) | 金额(元)
| 合 计 | — | — |  |  | —
未来软件编制 | [5 empty] | 2025-07-18
表-12-5

## 7.10表-13 规费、税金项目计价表
规费、税金项目计价表
工程名称：装修工程 |  |  |  | 标段： |  |  | 第1页 共1页
序号 | 项 目 名 称 | 计算基础 |  |  | 计算基数(元) | 计算费率(%) |  | 金额(元)
1 | 规费 | 分部分项工程费+措施项目费+其他项目费-除税工程设备费 |  |  |  | 100
1.1 | 社会保险费 |  |  |  |  | 2.4
1.2 | 住房公积金 |  |  |  |  | 0.42
1.3 | 环境保护税 |  |  |  |  | 0.1
2 | 税金 | 分部分项工程费+措施项目费+其他项目费+规费-(除税甲供材料费+除税甲供设备费)/1.01 |  |  |  | 9
合 计
编制人（造价人员）： |  |  | 复核人（造价工程师）：
未来软件编制 |  |  | 2025-07-18
表-13

## 7.11表-20 发包人提供材料和工程设备一览表
发包人提供材料和工程设备一览表
工程名称：装修工程 |  |  |  |  | 标段： |  |  | 第1页 共1页
序号 | 材料编码 | 材料(工程设备)名称、规格、型号 | 单位 | 数量 |  | 单价(元) | 合价(元) |  | 交货 方式 | 送达 地点 | 备注
合 计
未来软件编制 | [7 empty] | 2025-07-18
表-20

## 8.1表-03 单项工程汇总表(南京地铁招标专用)
单项工程汇总表
工程名称：四、五楼走道 |  |  |  |  | 第1页 共1页
序号 | 单位工程名称 | 金额(元) | 其中:(元)
|  |  | 暂估价 | 安全文明施工费 |  | 规费
1 | 装修工程 |  | 0.00
2 | 安装工程 |  | 0.00
合 计 |  |  | 0.00
未来软件编制 |  |  |  |  | 2025-07-18
表-03

## 9.1表-04 单位工程汇总表(南京地铁招标专用)
单位工程汇总表
工程名称：装修工程 |  | 标段： |  | 第1页 共1页
序号 | 汇 总 内 容 |  | 金额(元) |  | 其中:暂估价(元)
1 | 分部分项工程
1.1 | 人工费
1.2 | 材料费
1.3 | 施工机具使用费
1.4 | 企业管理费
1.5 | 利润
2 | 措施项目
2.1 | 单价措施项目费
2.2 | 总价措施项目费
2.2.1 | 其中：安全文明施工措施费
3 | 其他项目
3.1 | 其中：暂列金额 |  | 0.00
3.2 | 其中：专业工程暂估价 |  | 0.00
3.3 | 其中：计日工
3.4 | 其中：总承包服务费
4 | 规费
5 | 税金
合 计
未来软件编制 |  |  |  | 2025-07-18
表-04

## 9.2表-08 分部分项工程和单价措施项目清单与计价表
分部分项工程和单价措施项目清单与计价表
工程名称：装修工程 |  |  |  | 标段： |  |  | 第1页 共1页
序 号 | 项目编码 | 项目名称 | 项目特征描述 |  | 计量 单位 | 工程量 | 金 额(元)
[7 empty] | 综合单价 | 合价 | 其中
暂估价
|  | 走道 |  |  |  | 2
1 | 011608002002 | 铲除涂料面 | 1.原墙面涂料拆除 |  | m2 | 306.95
2 | 011605002001 | 立面块料拆除 | 1.拆除原墙面砖 |  | m2 | 139.98
3 | 011608002003 | 铲除涂料面 | 1.原顶面涂料拆除 |  | m2 | 137.35
4 | 010103002002 | 余方弃置 | 1.废弃料品种:建筑垃圾 2.运距:10km |  | m3 | 58.43
5 | 011406001001 | 抹灰面油漆 | 1.墙面三遍腻子，三遍乳胶漆 |  | m2 | 446.93
6 | 011201001001 | 墙面一般抹灰 | 1.原瓷砖墙面修补挂网 |  | m2 | 139.98
7 | 011302001001 | 吊顶天棚 | 1.600*600*1.0铝板吊顶 |  | m2 | 137.35
8 | 011701006002 | 满堂脚手架 |  |  | m2 | 137.35
9 | 011505003001 | 保洁 |  |  | 层 | 1
10 | 011505003002 | 成品保护 |  |  | 层 | 1
分部分项合计
本页小计
合 计
未来软件编制 | [6 empty] | 2025-07-18
表-08

## 9.3表-11 总价措施项目清单与计价表
总价措施项目清单与计价表
工程名称：装修工程 |  |  |  |  | 标段： |  |  | 第1页 共3页
序号 | 项目编码 | 项 目 名 称 | 计算基础 |  | 费率(%) | 金额(元) | 调整 费率(%) |  | 调整后 金额(元) | 备注
1 | 011707001001 | 安全文明施工
1.1 | 1.1 | 基本费 | 分部分项清单合价+单价措施清单合价-分部分项除税工程设备费-单价措施除税工程设备费 |  | 1.7 |  |  |  |  | 不取费时将“费率”置0；
1.2 | 1.2 | 增加费 | 分部分项清单合价+单价措施清单合价-分部分项除税工程设备费-单价措施除税工程设备费 |  | 0 |  |  |  |  | 1星0.4%/2星0.44%/3星0.48%
1.3 | 1.3 | 扬尘污染防治增加费 | 分部分项清单合价+单价措施清单合价-分部分项除税工程设备费-单价措施除税工程设备费 |  | 0.22
2 | 011707002001 | 夜间施工 | 分部分项清单合价+单价措施清单合价-分部分项除税工程设备费-单价措施除税工程设备费 | [6 empty] | 0～0.1%
3 | 011707003001 | 非夜间施工照明 | 分部分项清单合价+单价措施清单合价-分部分项除税工程设备费-单价措施除税工程设备费 | [6 empty] | 0.2%
4 | 011707004001 | 二次搬运 | 分部分项清单合价+单价措施清单合价-分部分项除税工程设备费-单价措施除税工程设备费
编制人（造价人员）： |  |  |  | 复核人（造价工程师）：
未来软件编制 |  |  |  | 2025-07-18
表-11
总价措施项目清单与计价表
工程名称：装修工程 |  |  |  |  | 标段： |  |  | 第2页 共3页
序号 | 项目编码 | 项 目 名 称 | 计算基础 |  | 费率(%) | 金额(元) | 调整 费率(%) |  | 调整后 金额(元) | 备注
5 | 011707005001 | 冬雨季施工 | 分部分项清单合价+单价措施清单合价-分部分项除税工程设备费-单价措施除税工程设备费 | [6 empty] | 0.05～0.1%
6 | 011707006001 | 地上、地下设施、建筑物的临时保护设施 | 分部分项清单合价+单价措施清单合价-分部分项除税工程设备费-单价措施除税工程设备费
7 | 011707007001 | 已完成工程及设备保护 | 分部分项清单合价+单价措施清单合价-分部分项除税工程设备费-单价措施除税工程设备费 | [6 empty] | 0～0.1%
8 | 011707008001 | 临时设施 | 分部分项清单合价+单价措施清单合价-分部分项除税工程设备费-单价措施除税工程设备费 | [6 empty] | 0.3～1.3%
9 | 011707009001 | 赶工措施 | 分部分项清单合价+单价措施清单合价-分部分项除税工程设备费-单价措施除税工程设备费 | [6 empty] | 0.5～2.2%
10 | 011707010001 | 工程按质论价 | 分部分项清单合价+单价措施清单合价-分部分项除税工程设备费-单价措施除税工程设备费 |  | 0 |  |  |  |  | 市优0.8%/省优1.1%/国优专业1.2%/国优1.3%
编制人（造价人员）： |  |  |  | 复核人（造价工程师）：
未来软件编制 |  |  |  | 2025-07-18
表-11
总价措施项目清单与计价表
工程名称：装修工程 |  |  |  |  | 标段： |  |  | 第3页 共3页
序号 | 项目编码 | 项 目 名 称 | 计算基础 |  | 费率(%) | 金额(元) | 调整 费率(%) |  | 调整后 金额(元) | 备注
11 | 011707011001 | 住宅分户验收 | 分部分项清单合价+单价措施清单合价-分部分项除税工程设备费-单价措施除税工程设备费 | [6 empty] | 0.1%
12 | 011707012001 | 建筑工人实名制费用 | 分部分项清单合价+单价措施清单合价-分部分项除税工程设备费-单价措施除税工程设备费 | [6 empty] | 0.03%
13 | 011707015001 | 智慧工地费用 | 分部分项清单合价+单价措施清单合价-分部分项除税工程设备费-单价措施除税工程设备费 | [6 empty] | 0.04～0.08%
合 计
编制人（造价人员）： |  |  |  | 复核人（造价工程师）：
未来软件编制 |  |  |  | 2025-07-18
表-11

## 9.4表-12 其他项目清单与计价汇总表
其他项目清单与计价汇总表
工程名称：装修工程 |  | 标段： |  | 第1页 共1页
序号 | 项 目 名 称 | 金额(元) | 结算金额(元) |  | 备注
1 | 暂列金额 | 0.00 |  |  | 明细详见表-12-1
2 | 暂估价 | 0.00
2.1 | 材料(工程设备)暂估价 | — |  |  | 明细详见表-12-2
2.2 | 专业工程暂估价 | 0.00 |  |  | 明细详见表-12-3
3 | 计日工 |  |  |  | 明细详见表-12-4
4 | 总承包服务费 |  |  |  | 明细详见表-12-5
合 计 |  |  |  |  | —
未来软件编制 |  |  |  | 2025-07-18
表-12

## 9.5表-12-1 暂列金额明细表
暂列金额明细表
工程名称：装修工程 |  | 标段： |  | 第1页 共1页
序号 | 项 目 名 称 | 计量单位 | 暂定金额(元) |  | 备注
合 计 |  |  | 0.00 |  | —
未来软件编制 |  |  |  | 2025-07-18
表-12-1

## 9.6表-12-2 材料(工程设备)暂估单价及调整表
材料(工程设备)暂估单价及调整表
工程名称：装修工程 | [5 empty] | 标段： |  |  |  | 第1页 共1页
序号 | 材料编码 | 材料(工程设备)名称、规格、型号 | 计量 单位 | 数量 |  |  | 暂估(元) |  | 确认(元) |  |  | 差额±(元) |  | 备注
|  |  |  | 投标 | 确认 |  | 单价 | 合价 | 单价 |  | 合价 | 单价 | 合价
合 计
未来软件编制 | [9 empty] | 2025-07-18
表-12-2

## 9.7表-12-3 专业工程暂估价及结算价表
专业工程暂估价及结算价表
工程名称：装修工程 |  |  | 标段： |  | 第1页 共1页
序号 | 工程名称 | 工程内容 | 暂估金额(元) | 结算金额(元) |  | 差额±(元) | 备注
合 计 |  |  | 0.00 |  |  |  | —
未来软件编制 |  |  |  |  | 2025-07-18
表-12-3

## 9.8表-12-4 计日工表
计 日 工 表
工程名称：装修工程 |  |  |  | 标段： |  | 第1页 共1页
编号 | 项目名称 | 单位 | 暂定数量 | 实际数量 | 综合单价 (元) | 合价(元)
[6 empty] | 暂定 | 实际
一 | 人工
人工小计
二 | 材料
材料小计
三 | 施工机械
施工机械小计
四、企业管理费和利润
总 计
未来软件编制 | [5 empty] | 2025-07-18
表-12-4

## 9.9表-12-5 总承包服务费计价表
总承包服务费计价表
工程名称：装修工程 |  |  |  | 标段： |  | 第1页 共1页
序号 | 项 目 名 称 | 项目价值(元) | 服务内容 |  | 计算基础 | 费率(%) | 金额(元)
| 合 计 | — | — |  |  | —
未来软件编制 | [5 empty] | 2025-07-18
表-12-5

## 9.10表-13 规费、税金项目计价表
规费、税金项目计价表
工程名称：装修工程 |  |  |  | 标段： |  |  | 第1页 共1页
序号 | 项 目 名 称 | 计算基础 |  |  | 计算基数(元) | 计算费率(%) |  | 金额(元)
1 | 规费 | 分部分项工程费+措施项目费+其他项目费-除税工程设备费 |  |  |  | 100
1.1 | 社会保险费 |  |  |  |  | 2.4
1.2 | 住房公积金 |  |  |  |  | 0.42
1.3 | 环境保护税 |  |  |  |  | 0.1
2 | 税金 | 分部分项工程费+措施项目费+其他项目费+规费-(除税甲供材料费+除税甲供设备费)/1.01 |  |  |  | 9
合 计
编制人（造价人员）： |  |  | 复核人（造价工程师）：
未来软件编制 |  |  | 2025-07-18
表-13

## 9.11表-20 发包人提供材料和工程设备一览表
发包人提供材料和工程设备一览表
工程名称：装修工程 |  |  |  |  | 标段： |  |  | 第1页 共1页
序号 | 材料编码 | 材料(工程设备)名称、规格、型号 | 单位 | 数量 |  | 单价(元) | 合价(元) |  | 交货 方式 | 送达 地点 | 备注
合 计
未来软件编制 | [7 empty] | 2025-07-18
表-20

## 10.1表-04 单位工程汇总表(南京地铁招标专用)
单位工程汇总表
工程名称：安装工程 |  | 标段： |  | 第1页 共1页
序号 | 汇 总 内 容 |  | 金额(元) |  | 其中:暂估价(元)
1 | 分部分项工程
1.1 | 人工费
1.2 | 材料费
1.3 | 施工机具使用费
1.4 | 企业管理费
1.5 | 利润
2 | 措施项目
2.1 | 单价措施项目费
2.2 | 总价措施项目费
2.2.1 | 其中：安全文明施工措施费
3 | 其他项目
3.1 | 其中：暂列金额 |  | 0.00
3.2 | 其中：专业工程暂估价 |  | 0.00
3.3 | 其中：计日工
3.4 | 其中：总承包服务费
4 | 规费
5 | 税金
合 计
未来软件编制 |  |  |  | 2025-07-18
表-04

## 10.2表-08 分部分项工程和单价措施项目清单与计价表
分部分项工程和单价措施项目清单与计价表
工程名称：安装工程 |  |  |  | 标段： |  |  | 第1页 共2页
序 号 | 项目编码 | 项目名称 | 项目特征描述 |  | 计量 单位 | 工程量 | 金 额(元)
[7 empty] | 综合单价 | 合价 | 其中
暂估价
|  | 电气 |  |  |  | 2
1 | 030412004003 | 装饰灯 | 1.名称:平板灯 |  | 套 | 25
2 | 030411001001 | 配管 | 1.名称:照明配管 2.材质:JDG20 3.配置形式:CC |  | m | 150
3 | 030411004001 | 配线 | 1.名称:照明配线 2.型号:BV-450/750V-3*2.5 |  | m | 400
4 | 030411006003 | 接线盒 | 1.名称:接线盒 |  | 个 | 25
|  | A.1 弱电工程 |  |  |  | 1
5 | 030502005001 | 双绞线缆 | 1.名称:六类网线 |  | m | 728
6 | 030411003001 | 桥架 |  |  | m | 66
|  | A.1 给排水工程 |  |  |  | 1
7 | 031001003001 | 给水管 | 1.安装部位:冷水管 2.规格、压力等级:不锈钢DN80 |  | m | 52
8 | 031001003002 | 给水管 | 1.安装部位:冷水管 2.规格、压力等级:PPRDN50 |  | m | 28
9 | 031001003005 | 给水管 | 1.安装部位:冷水管 2.规格、压力等级:PPRDN65 |  | m | 20
10 | 031001003003 | 给水管 | 1.安装部位:热水管 2.规格、压力等级:PPRDN50 |  | m | 111.4
11 | 031001003004 | 不锈钢管 | 1.安装部位:热水管 2.规格、压力等级:不锈钢DN80 |  | m | 79.4
12 | 031003001001 | 螺纹阀门 | 1.材质:截止阀 2.规格、压力等级:DN20 |  | 个 | 1
13 | 031003001005 | 螺纹阀门 | 1.材质:闸阀 2.规格、压力等级:DN50 |  | 个 | 1
14 | 031003001002 | 螺纹阀门 | 1.材质:闸阀 2.规格、压力等级:DN20 |  | 个 | 5
15 | 031003001003 | 螺纹阀门 | 1.类型:闸阀 2.规格、压力等级:DN80 |  | 个 | 1
16 | 031003001007 | 螺纹阀门 | 1.类型:截止阀 2.规格、压力等级:DN50 |  | 个 | 2
17 | 031003001008 | 螺纹阀门 | 1.类型:截止阀 2.规格、压力等级:DN65 |  | 个 | 2
18 | 031003001009 | 螺纹阀门 | 1.类型:止回阀 2.规格、压力等级:DN50 |  | 个 | 1
19 | 031003001010 | 螺纹阀门 | 1.类型:止回阀 2.规格、压力等级:DN65 |  | 个 | 1
20 | 031003001004 | 螺纹阀门 | 1.类型:不锈钢自动排气阀 2.规格、压力等级:DN20 |  | 个 | 3
21 | 031003013001 | 水表 | 1.型号、规格:DN50 |  | 个 | 1
22 | 031003013002 | 水表 | 1.型号、规格:DN65 |  | 个 | 1
本页小计
合 计
未来软件编制 | [6 empty] | 2025-07-18
表-08
分部分项工程和单价措施项目清单与计价表
工程名称：安装工程 |  |  |  | 标段： |  |  | 第2页 共2页
序 号 | 项目编码 | 项目名称 | 项目特征描述 |  | 计量 单位 | 工程量 | 金 额(元)
[7 empty] | 综合单价 | 合价 | 其中
暂估价
23 | 031002001001 | 管道支架 |  |  | kg | 46.16
24 | 031208007001 | 防潮层、保护层 |  |  | m2 | 72.8
分部分项合计
本页小计
合 计
未来软件编制 | [6 empty] | 2025-07-18
表-08

## 10.3表-11 总价措施项目清单与计价表
总价措施项目清单与计价表
工程名称：安装工程 |  |  |  |  | 标段： |  |  | 第1页 共3页
序号 | 项目编码 | 项 目 名 称 | 计算基础 |  | 费率(%) | 金额(元) | 调整 费率(%) |  | 调整后 金额(元) | 备注
1 | 031302001001 | 安全文明施工
1.1 | 1.1 | 基本费 | 分部分项清单合价+单价措施清单合价-分部分项除税工程设备费-单价措施除税工程设备费 |  | 1.5 |  |  |  |  | 不取费时将“费率”置0；
1.2 | 1.2 | 增加费 | 分部分项清单合价+单价措施清单合价-分部分项除税工程设备费-单价措施除税工程设备费 |  | 0 |  |  |  |  | 1星0.3%/2星0.33%/3星0.36%
1.3 | 1.3 | 扬尘污染防治增加费 | 分部分项清单合价+单价措施清单合价-分部分项除税工程设备费-单价措施除税工程设备费 |  | 0.21
2 | 031302002001 | 夜间施工 | 分部分项清单合价+单价措施清单合价-分部分项除税工程设备费-单价措施除税工程设备费 | [6 empty] | 0～0.1%
3 | 031302003001 | 非夜间施工照明 | 分部分项清单合价+单价措施清单合价-分部分项除税工程设备费-单价措施除税工程设备费 | [6 empty] | 0.30%
4 | 031302004001 | 二次搬运 | 分部分项清单合价+单价措施清单合价-分部分项除税工程设备费-单价措施除税工程设备费
编制人（造价人员）： |  |  |  | 复核人（造价工程师）：
未来软件编制 |  |  |  | 2025-07-18
表-11
总价措施项目清单与计价表
工程名称：安装工程 |  |  |  |  | 标段： |  |  | 第2页 共3页
序号 | 项目编码 | 项 目 名 称 | 计算基础 |  | 费率(%) | 金额(元) | 调整 费率(%) |  | 调整后 金额(元) | 备注
5 | 031302005001 | 冬雨季施工 | 分部分项清单合价+单价措施清单合价-分部分项除税工程设备费-单价措施除税工程设备费 | [6 empty] | 0.05～0.1%
6 | 031302006001 | 已完成工程及设备保护 | 分部分项清单合价+单价措施清单合价-分部分项除税工程设备费-单价措施除税工程设备费 | [6 empty] | 0～0.05%
7 | 031302008001 | 临时设施 | 分部分项清单合价+单价措施清单合价-分部分项除税工程设备费-单价措施除税工程设备费 | [6 empty] | 0.6～1.6%
8 | 031302009001 | 赶工措施 | 分部分项清单合价+单价措施清单合价-分部分项除税工程设备费-单价措施除税工程设备费 | [6 empty] | 0.5～2.1%
9 | 031302010001 | 工程按质论价 | 分部分项清单合价+单价措施清单合价-分部分项除税工程设备费-单价措施除税工程设备费 |  | 0 |  |  |  |  | 市优0.8%/省优1.1%/国优专业1.2%/国优1.3%
10 | 031302011001 | 住宅分户验收 | 分部分项清单合价+单价措施清单合价-分部分项除税工程设备费-单价措施除税工程设备费 | [6 empty] | 0.10%
编制人（造价人员）： |  |  |  | 复核人（造价工程师）：
未来软件编制 |  |  |  | 2025-07-18
表-11
总价措施项目清单与计价表
工程名称：安装工程 |  |  |  |  | 标段： |  |  | 第3页 共3页
序号 | 项目编码 | 项 目 名 称 | 计算基础 |  | 费率(%) | 金额(元) | 调整 费率(%) |  | 调整后 金额(元) | 备注
11 | 031302012001 | 建筑工人实名制费用 | 分部分项清单合价+单价措施清单合价-分部分项除税工程设备费-单价措施除税工程设备费 | [6 empty] | 0.03%
12 | 031302015001 | 智慧工地费用 | 分部分项清单合价+单价措施清单合价-分部分项除税工程设备费-单价措施除税工程设备费 | [6 empty] | 0.04～0.08%
合 计
编制人（造价人员）： |  |  |  | 复核人（造价工程师）：
未来软件编制 |  |  |  | 2025-07-18
表-11

## 10.4表-12 其他项目清单与计价汇总表
其他项目清单与计价汇总表
工程名称：安装工程 |  | 标段： |  | 第1页 共1页
序号 | 项 目 名 称 | 金额(元) | 结算金额(元) |  | 备注
1 | 暂列金额 | 0.00 |  |  | 明细详见表-12-1
2 | 暂估价 | 0.00
2.1 | 材料(工程设备)暂估价 | — |  |  | 明细详见表-12-2
2.2 | 专业工程暂估价 | 0.00 |  |  | 明细详见表-12-3
3 | 计日工 |  |  |  | 明细详见表-12-4
4 | 总承包服务费 |  |  |  | 明细详见表-12-5
合 计 |  |  |  |  | —
未来软件编制 |  |  |  | 2025-07-18
表-12

## 10.5表-12-1 暂列金额明细表
暂列金额明细表
工程名称：安装工程 |  | 标段： |  | 第1页 共1页
序号 | 项 目 名 称 | 计量单位 | 暂定金额(元) |  | 备注
合 计 |  |  | 0.00 |  | —
未来软件编制 |  |  |  | 2025-07-18
表-12-1

## 10.6表-12-2 材料(工程设备)暂估单价及调整表
材料(工程设备)暂估单价及调整表
工程名称：安装工程 | [5 empty] | 标段： |  |  |  | 第1页 共1页
序号 | 材料编码 | 材料(工程设备)名称、规格、型号 | 计量 单位 | 数量 |  |  | 暂估(元) |  | 确认(元) |  |  | 差额±(元) |  | 备注
|  |  |  | 投标 | 确认 |  | 单价 | 合价 | 单价 |  | 合价 | 单价 | 合价
合 计
未来软件编制 | [9 empty] | 2025-07-18
表-12-2

## 10.7表-12-3 专业工程暂估价及结算价表
专业工程暂估价及结算价表
工程名称：安装工程 |  |  | 标段： |  | 第1页 共1页
序号 | 工程名称 | 工程内容 | 暂估金额(元) | 结算金额(元) |  | 差额±(元) | 备注
合 计 |  |  | 0.00 |  |  |  | —
未来软件编制 |  |  |  |  | 2025-07-18
表-12-3

## 10.8表-12-4 计日工表
计 日 工 表
工程名称：安装工程 |  |  |  | 标段： |  | 第1页 共1页
编号 | 项目名称 | 单位 | 暂定数量 | 实际数量 | 综合单价 (元) | 合价(元)
[6 empty] | 暂定 | 实际
一 | 人工
人工小计
二 | 材料
材料小计
三 | 施工机械
施工机械小计
四、企业管理费和利润
总 计
未来软件编制 | [5 empty] | 2025-07-18
表-12-4

## 10.9表-12-5 总承包服务费计价表
总承包服务费计价表
工程名称：安装工程 |  |  |  | 标段： |  | 第1页 共1页
序号 | 项 目 名 称 | 项目价值(元) | 服务内容 |  | 计算基础 | 费率(%) | 金额(元)
| 合 计 | — | — |  |  | —
未来软件编制 | [5 empty] | 2025-07-18
表-12-5

## 10.10表-13 规费、税金项目计价表
规费、税金项目计价表
工程名称：安装工程 |  |  |  | 标段： |  |  | 第1页 共1页
序号 | 项 目 名 称 | 计算基础 |  |  | 计算基数(元) | 计算费率(%) |  | 金额(元)
1 | 规费 | 分部分项工程费+措施项目费+其他项目费-除税工程设备费 |  |  |  | 100
1.1 | 社会保险费 |  |  |  |  | 2.4
1.2 | 住房公积金 |  |  |  |  | 0.42
1.3 | 环境保护税 |  |  |  |  | 0.1
2 | 税金 | 分部分项工程费+措施项目费+其他项目费+规费-(除税甲供材料费+除税甲供设备费)/1.01 |  |  |  | 9
合 计
编制人（造价人员）： |  |  | 复核人（造价工程师）：
未来软件编制 |  |  | 2025-07-18
表-13

## 10.11表-20 发包人提供材料和工程设备一览表
发包人提供材料和工程设备一览表
工程名称：安装工程 |  |  |  |  | 标段： |  |  | 第1页 共1页
序号 | 材料编码 | 材料(工程设备)名称、规格、型号 | 单位 | 数量 |  | 单价(元) | 合价(元) |  | 交货 方式 | 送达 地点 | 备注
合 计
未来软件编制 | [7 empty] | 2025-07-18
表-20

## 11.1表-03 单项工程汇总表(南京地铁招标专用)
单项工程汇总表
工程名称：二楼淋浴间 |  |  |  |  | 第1页 共1页
序号 | 单位工程名称 | 金额(元) | 其中:(元)
|  |  | 暂估价 | 安全文明施工费 |  | 规费
1 | 装修工程 |  | 0.00
2 | 安装工程 |  | 0.00
合 计 |  |  | 0.00
未来软件编制 |  |  |  |  | 2025-07-18
表-03

## 12.1表-04 单位工程汇总表(南京地铁招标专用)
单位工程汇总表
工程名称：装修工程 |  | 标段： |  | 第1页 共1页
序号 | 汇 总 内 容 |  | 金额(元) |  | 其中:暂估价(元)
1 | 分部分项工程
1.1 | 人工费
1.2 | 材料费
1.3 | 施工机具使用费
1.4 | 企业管理费
1.5 | 利润
2 | 措施项目
2.1 | 单价措施项目费
2.2 | 总价措施项目费
2.2.1 | 其中：安全文明施工措施费
3 | 其他项目
3.1 | 其中：暂列金额 |  | 0.00
3.2 | 其中：专业工程暂估价 |  | 0.00
3.3 | 其中：计日工
3.4 | 其中：总承包服务费
4 | 规费
5 | 税金
合 计
未来软件编制 |  |  |  | 2025-07-18
表-04

## 12.2表-08 分部分项工程和单价措施项目清单与计价表
分部分项工程和单价措施项目清单与计价表
工程名称：装修工程 |  |  |  | 标段： |  |  | 第1页 共1页
序 号 | 项目编码 | 项目名称 | 项目特征描述 |  | 计量 单位 | 工程量 | 金 额(元)
[7 empty] | 综合单价 | 合价 | 其中
暂估价
|  | 卫生间 |  |  |  | 1
1 | 011302001001 | 吊顶天棚 | 1.铝扣板吊顶拆装 |  | m2 | 22.8
2 | 010103002003 | 余方弃置 | 1.废弃料品种:建筑垃圾 2.运距:10km |  | m3 | 5.93
3 | 011210005001 | 成品隔断 | 1.18mm成品卫生间抗倍特板隔断 |  | m2 | 10
4 | 011701006003 | 满堂脚手架 |  |  | m2 | 30
5 | 011102003001 | 块料楼地面 | 1.面层材料品种、规格、颜色:400*400地砖 |  | m2 | 15
6 | 011207001001 | 墙面装饰板 | 1.水管包管 |  | m2 | 6.5
7 | 011505003001 | 保洁 |  |  | 间 | 1
分部分项合计
本页小计
合 计
未来软件编制 | [6 empty] | 2025-07-18
表-08

## 12.3表-11 总价措施项目清单与计价表
总价措施项目清单与计价表
工程名称：装修工程 |  |  |  |  | 标段： |  |  | 第1页 共3页
序号 | 项目编码 | 项 目 名 称 | 计算基础 |  | 费率(%) | 金额(元) | 调整 费率(%) |  | 调整后 金额(元) | 备注
1 | 011707001001 | 安全文明施工
1.1 | 1.1 | 基本费 | 分部分项清单合价+单价措施清单合价-分部分项除税工程设备费-单价措施除税工程设备费 |  | 1.7 |  |  |  |  | 不取费时将“费率”置0；
1.2 | 1.2 | 增加费 | 分部分项清单合价+单价措施清单合价-分部分项除税工程设备费-单价措施除税工程设备费 |  | 0 |  |  |  |  | 1星0.4%/2星0.44%/3星0.48%
1.3 | 1.3 | 扬尘污染防治增加费 | 分部分项清单合价+单价措施清单合价-分部分项除税工程设备费-单价措施除税工程设备费 |  | 0.22
2 | 011707002001 | 夜间施工 | 分部分项清单合价+单价措施清单合价-分部分项除税工程设备费-单价措施除税工程设备费 | [6 empty] | 0～0.1%
3 | 011707003001 | 非夜间施工照明 | 分部分项清单合价+单价措施清单合价-分部分项除税工程设备费-单价措施除税工程设备费 | [6 empty] | 0.2%
4 | 011707004001 | 二次搬运 | 分部分项清单合价+单价措施清单合价-分部分项除税工程设备费-单价措施除税工程设备费
编制人（造价人员）： |  |  |  | 复核人（造价工程师）：
未来软件编制 |  |  |  | 2025-07-18
表-11
总价措施项目清单与计价表
工程名称：装修工程 |  |  |  |  | 标段： |  |  | 第2页 共3页
序号 | 项目编码 | 项 目 名 称 | 计算基础 |  | 费率(%) | 金额(元) | 调整 费率(%) |  | 调整后 金额(元) | 备注
5 | 011707005001 | 冬雨季施工 | 分部分项清单合价+单价措施清单合价-分部分项除税工程设备费-单价措施除税工程设备费 | [6 empty] | 0.05～0.1%
6 | 011707006001 | 地上、地下设施、建筑物的临时保护设施 | 分部分项清单合价+单价措施清单合价-分部分项除税工程设备费-单价措施除税工程设备费
7 | 011707007001 | 已完成工程及设备保护 | 分部分项清单合价+单价措施清单合价-分部分项除税工程设备费-单价措施除税工程设备费 | [6 empty] | 0～0.1%
8 | 011707008001 | 临时设施 | 分部分项清单合价+单价措施清单合价-分部分项除税工程设备费-单价措施除税工程设备费 | [6 empty] | 0.3～1.3%
9 | 011707009001 | 赶工措施 | 分部分项清单合价+单价措施清单合价-分部分项除税工程设备费-单价措施除税工程设备费 | [6 empty] | 0.5～2.2%
10 | 011707010001 | 工程按质论价 | 分部分项清单合价+单价措施清单合价-分部分项除税工程设备费-单价措施除税工程设备费 |  | 0 |  |  |  |  | 市优0.8%/省优1.1%/国优专业1.2%/国优1.3%
编制人（造价人员）： |  |  |  | 复核人（造价工程师）：
未来软件编制 |  |  |  | 2025-07-18
表-11
总价措施项目清单与计价表
工程名称：装修工程 |  |  |  |  | 标段： |  |  | 第3页 共3页
序号 | 项目编码 | 项 目 名 称 | 计算基础 |  | 费率(%) | 金额(元) | 调整 费率(%) |  | 调整后 金额(元) | 备注
11 | 011707011001 | 住宅分户验收 | 分部分项清单合价+单价措施清单合价-分部分项除税工程设备费-单价措施除税工程设备费 | [6 empty] | 0.1%
12 | 011707012001 | 建筑工人实名制费用 | 分部分项清单合价+单价措施清单合价-分部分项除税工程设备费-单价措施除税工程设备费 | [6 empty] | 0.03%
13 | 011707015001 | 智慧工地费用 | 分部分项清单合价+单价措施清单合价-分部分项除税工程设备费-单价措施除税工程设备费 | [6 empty] | 0.04～0.08%
合 计
编制人（造价人员）： |  |  |  | 复核人（造价工程师）：
未来软件编制 |  |  |  | 2025-07-18
表-11

## 12.4表-12 其他项目清单与计价汇总表
其他项目清单与计价汇总表
工程名称：装修工程 |  | 标段： |  | 第1页 共1页
序号 | 项 目 名 称 | 金额(元) | 结算金额(元) |  | 备注
1 | 暂列金额 | 0.00 |  |  | 明细详见表-12-1
2 | 暂估价 | 0.00
2.1 | 材料(工程设备)暂估价 | — |  |  | 明细详见表-12-2
2.2 | 专业工程暂估价 | 0.00 |  |  | 明细详见表-12-3
3 | 计日工 |  |  |  | 明细详见表-12-4
4 | 总承包服务费 |  |  |  | 明细详见表-12-5
合 计 |  |  |  |  | —
未来软件编制 |  |  |  | 2025-07-18
表-12

## 12.5表-12-1 暂列金额明细表
暂列金额明细表
工程名称：装修工程 |  | 标段： |  | 第1页 共1页
序号 | 项 目 名 称 | 计量单位 | 暂定金额(元) |  | 备注
合 计 |  |  | 0.00 |  | —
未来软件编制 |  |  |  | 2025-07-18
表-12-1

## 12.6表-12-2 材料(工程设备)暂估单价及调整表
材料(工程设备)暂估单价及调整表
工程名称：装修工程 | [5 empty] | 标段： |  |  |  | 第1页 共1页
序号 | 材料编码 | 材料(工程设备)名称、规格、型号 | 计量 单位 | 数量 |  |  | 暂估(元) |  | 确认(元) |  |  | 差额±(元) |  | 备注
|  |  |  | 投标 | 确认 |  | 单价 | 合价 | 单价 |  | 合价 | 单价 | 合价
合 计
未来软件编制 | [9 empty] | 2025-07-18
表-12-2

## 12.7表-12-3 专业工程暂估价及结算价表
专业工程暂估价及结算价表
工程名称：装修工程 |  |  | 标段： |  | 第1页 共1页
序号 | 工程名称 | 工程内容 | 暂估金额(元) | 结算金额(元) |  | 差额±(元) | 备注
合 计 |  |  | 0.00 |  |  |  | —
未来软件编制 |  |  |  |  | 2025-07-18
表-12-3

## 12.8表-12-4 计日工表
计 日 工 表
工程名称：装修工程 |  |  |  | 标段： |  | 第1页 共1页
编号 | 项目名称 | 单位 | 暂定数量 | 实际数量 | 综合单价 (元) | 合价(元)
[6 empty] | 暂定 | 实际
一 | 人工
人工小计
二 | 材料
材料小计
三 | 施工机械
施工机械小计
四、企业管理费和利润
总 计
未来软件编制 | [5 empty] | 2025-07-18
表-12-4

## 12.9表-12-5 总承包服务费计价表
总承包服务费计价表
工程名称：装修工程 |  |  |  | 标段： |  | 第1页 共1页
序号 | 项 目 名 称 | 项目价值(元) | 服务内容 |  | 计算基础 | 费率(%) | 金额(元)
| 合 计 | — | — |  |  | —
未来软件编制 | [5 empty] | 2025-07-18
表-12-5

## 12.10表-13 规费、税金项目计价表
规费、税金项目计价表
工程名称：装修工程 |  |  |  | 标段： |  |  | 第1页 共1页
序号 | 项 目 名 称 | 计算基础 |  |  | 计算基数(元) | 计算费率(%) |  | 金额(元)
1 | 规费 | 分部分项工程费+措施项目费+其他项目费-除税工程设备费 |  |  |  | 100
1.1 | 社会保险费 |  |  |  |  | 2.4
1.2 | 住房公积金 |  |  |  |  | 0.42
1.3 | 环境保护税 |  |  |  |  | 0.1
2 | 税金 | 分部分项工程费+措施项目费+其他项目费+规费-(除税甲供材料费+除税甲供设备费)/1.01 |  |  |  | 9
合 计
编制人（造价人员）： |  |  | 复核人（造价工程师）：
未来软件编制 |  |  | 2025-07-18
表-13

## 12.11表-20 发包人提供材料和工程设备一览表
发包人提供材料和工程设备一览表
工程名称：装修工程 |  |  |  |  | 标段： |  |  | 第1页 共1页
序号 | 材料编码 | 材料(工程设备)名称、规格、型号 | 单位 | 数量 |  | 单价(元) | 合价(元) |  | 交货 方式 | 送达 地点 | 备注
合 计
未来软件编制 | [7 empty] | 2025-07-18
表-20

## 13.1表-04 单位工程汇总表(南京地铁招标专用)
单位工程汇总表
工程名称：安装工程 |  | 标段： |  | 第1页 共1页
序号 | 汇 总 内 容 |  | 金额(元) |  | 其中:暂估价(元)
1 | 分部分项工程
1.1 | 人工费
1.2 | 材料费
1.3 | 施工机具使用费
1.4 | 企业管理费
1.5 | 利润
2 | 措施项目
2.1 | 单价措施项目费
2.2 | 总价措施项目费
2.2.1 | 其中：安全文明施工措施费
3 | 其他项目
3.1 | 其中：暂列金额 |  | 0.00
3.2 | 其中：专业工程暂估价 |  | 0.00
3.3 | 其中：计日工
3.4 | 其中：总承包服务费
4 | 规费
5 | 税金
合 计
未来软件编制 |  |  |  | 2025-07-18
表-04

## 13.2表-08 分部分项工程和单价措施项目清单与计价表
分部分项工程和单价措施项目清单与计价表
工程名称：安装工程 |  |  |  | 标段： |  |  | 第1页 共1页
序 号 | 项目编码 | 项目名称 | 项目特征描述 |  | 计量 单位 | 工程量 | 金 额(元)
[7 empty] | 综合单价 | 合价 | 其中
暂估价
|  | 卫生间 |  |  |  | 1
1 | 031003001001 | 螺纹阀门 | 1.类型:止回阀 2.规格、压力等级:DN50 |  | 个 | 1
2 | 031003001002 | 螺纹阀门 | 1.类型:压力调节阀 2.规格、压力等级:DN50 |  | 个 | 1
3 | 031003001003 | 螺纹阀门 | 1.类型:截止阀 2.规格、压力等级:DN40 |  | 个 | 2
4 | 031003001004 | 螺纹阀门 | 1.类型:截止阀 2.规格、压力等级:DN20 |  | 个 | 2
5 | 031001003002 | 给水管 | 1.安装部位:热水管 2.规格、压力等级:PPRDN40 |  | m | 25
6 | 031001003003 | 给水管 | 1.安装部位:热水管 2.规格、压力等级:PPRDN20 |  | m | 18
7 | 031001003004 | 给水管 | 1.安装部位:冷水管 2.规格、压力等级:PPRDN20 |  | m | 5.19
8 | 031001003005 | 给水管 | 1.安装部位:冷水管 2.规格、压力等级:PPRDe40 |  | m | 18
9 | 031001003001 | 不锈钢管 | 1.不锈钢水管DN20 |  | m | 60
10 | 031001006001 | 塑料管 | 1.安装部位:PVC-U螺旋消音排水管 2.材质、规格:De110 |  | m | 45
11 | 031001006002 | 塑料管 | 1.安装部位:PVC-U螺旋消音排水管 2.材质、规格:De50 |  | m | 30
12 | 031004014002 | 给、排水附（配）件 | 1.DN50地漏 |  | 个 | 3
13 | 031004010001 | 淋浴器 | 1.花洒更换 |  | 套 | 12
14 | 080807013001 | 开孔 |  |  | 个 | 5
15 | 030413002001 | 凿（压）槽 |  |  | m | 10
|  | 电气工程 |  |  |  | 1
16 | 030411001002 | 配管 | 1.名称:照明配管 2.材质:JDG20 |  | m | 30
17 | 030411004001 | 配线 | 1.名称:照明配线 2.型号:BV-450/750V-3*2.5 |  | m | 90
18 | 030412001001 | 普通灯具 | 1.名称:600*600平板灯 |  | 套 | 10
19 | 030404035001 | 插座 | 1.名称:五孔插座 |  | 个 | 15
20 | 030404034001 | 照明开关 | 1.名称:暗装三联开关 |  | 个 | 4
21 | 030411006001 | 接线盒 | 1.名称:接线盒 |  | 个 | 31
22 | 030411006002 | 接线盒 | 1.名称:开关盒 |  | 个 | 7
23 | 030413002002 | 凿（压）槽 |  |  | m | 50
分部分项合计
本页小计
合 计
未来软件编制 | [6 empty] | 2025-07-18
表-08

## 13.3表-11 总价措施项目清单与计价表
总价措施项目清单与计价表
工程名称：安装工程 |  |  |  |  | 标段： |  |  | 第1页 共3页
序号 | 项目编码 | 项 目 名 称 | 计算基础 |  | 费率(%) | 金额(元) | 调整 费率(%) |  | 调整后 金额(元) | 备注
1 | 031302001001 | 安全文明施工
1.1 | 1.1 | 基本费 | 分部分项清单合价+单价措施清单合价-分部分项除税工程设备费-单价措施除税工程设备费 |  | 1.5 |  |  |  |  | 不取费时将“费率”置0；
1.2 | 1.2 | 增加费 | 分部分项清单合价+单价措施清单合价-分部分项除税工程设备费-单价措施除税工程设备费 |  | 0 |  |  |  |  | 1星0.3%/2星0.33%/3星0.36%
1.3 | 1.3 | 扬尘污染防治增加费 | 分部分项清单合价+单价措施清单合价-分部分项除税工程设备费-单价措施除税工程设备费 |  | 0.21
2 | 031302002001 | 夜间施工 | 分部分项清单合价+单价措施清单合价-分部分项除税工程设备费-单价措施除税工程设备费 | [6 empty] | 0～0.1%
3 | 031302003001 | 非夜间施工照明 | 分部分项清单合价+单价措施清单合价-分部分项除税工程设备费-单价措施除税工程设备费 | [6 empty] | 0.30%
4 | 031302004001 | 二次搬运 | 分部分项清单合价+单价措施清单合价-分部分项除税工程设备费-单价措施除税工程设备费
编制人（造价人员）： |  |  |  | 复核人（造价工程师）：
未来软件编制 |  |  |  | 2025-07-18
表-11
总价措施项目清单与计价表
工程名称：安装工程 |  |  |  |  | 标段： |  |  | 第2页 共3页
序号 | 项目编码 | 项 目 名 称 | 计算基础 |  | 费率(%) | 金额(元) | 调整 费率(%) |  | 调整后 金额(元) | 备注
5 | 031302005001 | 冬雨季施工 | 分部分项清单合价+单价措施清单合价-分部分项除税工程设备费-单价措施除税工程设备费 | [6 empty] | 0.05～0.1%
6 | 031302006001 | 已完成工程及设备保护 | 分部分项清单合价+单价措施清单合价-分部分项除税工程设备费-单价措施除税工程设备费 | [6 empty] | 0～0.05%
7 | 031302008001 | 临时设施 | 分部分项清单合价+单价措施清单合价-分部分项除税工程设备费-单价措施除税工程设备费 | [6 empty] | 0.6～1.6%
8 | 031302009001 | 赶工措施 | 分部分项清单合价+单价措施清单合价-分部分项除税工程设备费-单价措施除税工程设备费 | [6 empty] | 0.5～2.1%
9 | 031302010001 | 工程按质论价 | 分部分项清单合价+单价措施清单合价-分部分项除税工程设备费-单价措施除税工程设备费 |  | 0 |  |  |  |  | 市优0.8%/省优1.1%/国优专业1.2%/国优1.3%
10 | 031302011001 | 住宅分户验收 | 分部分项清单合价+单价措施清单合价-分部分项除税工程设备费-单价措施除税工程设备费 | [6 empty] | 0.10%
编制人（造价人员）： |  |  |  | 复核人（造价工程师）：
未来软件编制 |  |  |  | 2025-07-18
表-11
总价措施项目清单与计价表
工程名称：安装工程 |  |  |  |  | 标段： |  |  | 第3页 共3页
序号 | 项目编码 | 项 目 名 称 | 计算基础 |  | 费率(%) | 金额(元) | 调整 费率(%) |  | 调整后 金额(元) | 备注
11 | 031302012001 | 建筑工人实名制费用 | 分部分项清单合价+单价措施清单合价-分部分项除税工程设备费-单价措施除税工程设备费 | [6 empty] | 0.03%
12 | 031302015001 | 智慧工地费用 | 分部分项清单合价+单价措施清单合价-分部分项除税工程设备费-单价措施除税工程设备费 | [6 empty] | 0.04～0.08%
合 计
编制人（造价人员）： |  |  |  | 复核人（造价工程师）：
未来软件编制 |  |  |  | 2025-07-18
表-11

## 13.4表-12 其他项目清单与计价汇总表
其他项目清单与计价汇总表
工程名称：安装工程 |  | 标段： |  | 第1页 共1页
序号 | 项 目 名 称 | 金额(元) | 结算金额(元) |  | 备注
1 | 暂列金额 | 0.00 |  |  | 明细详见表-12-1
2 | 暂估价 | 0.00
2.1 | 材料(工程设备)暂估价 | — |  |  | 明细详见表-12-2
2.2 | 专业工程暂估价 | 0.00 |  |  | 明细详见表-12-3
3 | 计日工 |  |  |  | 明细详见表-12-4
4 | 总承包服务费 |  |  |  | 明细详见表-12-5
合 计 |  |  |  |  | —
未来软件编制 |  |  |  | 2025-07-18
表-12

## 13.5表-12-1 暂列金额明细表
暂列金额明细表
工程名称：安装工程 |  | 标段： |  | 第1页 共1页
序号 | 项 目 名 称 | 计量单位 | 暂定金额(元) |  | 备注
合 计 |  |  | 0.00 |  | —
未来软件编制 |  |  |  | 2025-07-18
表-12-1

## 13.6表-12-2 材料(工程设备)暂估单价及调整表
材料(工程设备)暂估单价及调整表
工程名称：安装工程 | [5 empty] | 标段： |  |  |  | 第1页 共1页
序号 | 材料编码 | 材料(工程设备)名称、规格、型号 | 计量 单位 | 数量 |  |  | 暂估(元) |  | 确认(元) |  |  | 差额±(元) |  | 备注
|  |  |  | 投标 | 确认 |  | 单价 | 合价 | 单价 |  | 合价 | 单价 | 合价
合 计
未来软件编制 | [9 empty] | 2025-07-18
表-12-2

## 13.7表-12-3 专业工程暂估价及结算价表
专业工程暂估价及结算价表
工程名称：安装工程 |  |  | 标段： |  | 第1页 共1页
序号 | 工程名称 | 工程内容 | 暂估金额(元) | 结算金额(元) |  | 差额±(元) | 备注
合 计 |  |  | 0.00 |  |  |  | —
未来软件编制 |  |  |  |  | 2025-07-18
表-12-3

## 13.8表-12-4 计日工表
计 日 工 表
工程名称：安装工程 |  |  |  | 标段： |  | 第1页 共1页
编号 | 项目名称 | 单位 | 暂定数量 | 实际数量 | 综合单价 (元) | 合价(元)
[6 empty] | 暂定 | 实际
一 | 人工
人工小计
二 | 材料
材料小计
三 | 施工机械
施工机械小计
四、企业管理费和利润
总 计
未来软件编制 | [5 empty] | 2025-07-18
表-12-4

## 13.9表-12-5 总承包服务费计价表
总承包服务费计价表
工程名称：安装工程 |  |  |  | 标段： |  | 第1页 共1页
序号 | 项 目 名 称 | 项目价值(元) | 服务内容 |  | 计算基础 | 费率(%) | 金额(元)
| 合 计 | — | — |  |  | —
未来软件编制 | [5 empty] | 2025-07-18
表-12-5

## 13.10表-13 规费、税金项目计价表
规费、税金项目计价表
工程名称：安装工程 |  |  |  | 标段： |  |  | 第1页 共1页
序号 | 项 目 名 称 | 计算基础 |  |  | 计算基数(元) | 计算费率(%) |  | 金额(元)
1 | 规费 | 分部分项工程费+措施项目费+其他项目费-除税工程设备费 |  |  |  | 100
1.1 | 社会保险费 |  |  |  |  | 2.4
1.2 | 住房公积金 |  |  |  |  | 0.42
1.3 | 环境保护税 |  |  |  |  | 0.1
2 | 税金 | 分部分项工程费+措施项目费+其他项目费+规费-(除税甲供材料费+除税甲供设备费)/1.01 |  |  |  | 9
合 计
编制人（造价人员）： |  |  | 复核人（造价工程师）：
未来软件编制 |  |  | 2025-07-18
表-13

## 13.11表-20 发包人提供材料和工程设备一览表
发包人提供材料和工程设备一览表
工程名称：安装工程 |  |  |  |  | 标段： |  |  | 第1页 共1页
序号 | 材料编码 | 材料(工程设备)名称、规格、型号 | 单位 | 数量 |  | 单价(元) | 合价(元) |  | 交货 方式 | 送达 地点 | 备注
合 计
未来软件编制 | [7 empty] | 2025-07-18
表-20

## 14.1表-03 单项工程汇总表(南京地铁招标专用)
单项工程汇总表
工程名称：三楼卫生间 |  |  |  |  | 第1页 共1页
序号 | 单位工程名称 | 金额(元) | 其中:(元)
|  |  | 暂估价 | 安全文明施工费 |  | 规费
1 | 装修工程 |  | 0.00
2 | 安装工程 |  | 0.00
合 计 |  |  | 0.00
未来软件编制 |  |  |  |  | 2025-07-18
表-03

## 15.1表-04 单位工程汇总表(南京地铁招标专用)
单位工程汇总表
工程名称：装修工程 |  | 标段： |  | 第1页 共1页
序号 | 汇 总 内 容 |  | 金额(元) |  | 其中:暂估价(元)
1 | 分部分项工程
1.1 | 人工费
1.2 | 材料费
1.3 | 施工机具使用费
1.4 | 企业管理费
1.5 | 利润
2 | 措施项目
2.1 | 单价措施项目费
2.2 | 总价措施项目费
2.2.1 | 其中：安全文明施工措施费
3 | 其他项目
3.1 | 其中：暂列金额 |  | 0.00
3.2 | 其中：专业工程暂估价 |  | 0.00
3.3 | 其中：计日工
3.4 | 其中：总承包服务费
4 | 规费
5 | 税金
合 计
未来软件编制 |  |  |  | 2025-07-18
表-04

## 15.2表-08 分部分项工程和单价措施项目清单与计价表
分部分项工程和单价措施项目清单与计价表
工程名称：装修工程 |  |  |  | 标段： |  |  | 第1页 共1页
序 号 | 项目编码 | 项目名称 | 项目特征描述 |  | 计量 单位 | 工程量 | 金 额(元)
[7 empty] | 综合单价 | 合价 | 其中
暂估价
|  | 卫生间 |  |  |  | 1
1 | 011609002001 | 隔断隔墙拆除 | 1.原卫生间隔断拆除 |  | m2 | 59.25
2 | 011302001001 | 吊顶天棚 | 1.铝扣板吊顶拆装 |  | m2 | 59
3 | 010103002003 | 余方弃置 | 1.废弃料品种:建筑垃圾 2.运距:10km |  | m3 | 5.93
4 | 011501011001 | 定制柜 | 1.定制吊柜(多层板) |  | m2 | 5
5 | 011501011002 | 定制柜 | 1.定制地柜(多层板) |  | m2 | 5
6 | 011102001002 | 石材楼地面 | 1.面层材料品种、规格、颜色:2cm石英石台面 |  | m2 | 4.83
7 | 011210005001 | 成品隔断 | 1.18mm成品卫生间抗倍特板隔断 |  | m2 | 59
8 | 011701006003 | 满堂脚手架 |  |  | m2 | 30
9 | 010401012001 | 零星砌砖 | 1.标准砖砌水泥台子 |  | m3 | 4.2
10 | 011102003001 | 块料楼地面 | 1.面层材料品种、规格、颜色:400*400地砖 |  | m2 | 15
11 | 011505003001 | 保洁 |  |  | 间 | 1
12 | 011505003002 | 墙面不锈钢盖板 | 1.10cm宽1.0mm厚304不锈钢盖板 |  | m | 50
分部分项合计
本页小计
合 计
未来软件编制 | [6 empty] | 2025-07-18
表-08

## 15.3表-11 总价措施项目清单与计价表
总价措施项目清单与计价表
工程名称：装修工程 |  |  |  |  | 标段： |  |  | 第1页 共3页
序号 | 项目编码 | 项 目 名 称 | 计算基础 |  | 费率(%) | 金额(元) | 调整 费率(%) |  | 调整后 金额(元) | 备注
1 | 011707001001 | 安全文明施工
1.1 | 1.1 | 基本费 | 分部分项清单合价+单价措施清单合价-分部分项除税工程设备费-单价措施除税工程设备费 |  | 1.7 |  |  |  |  | 不取费时将“费率”置0；
1.2 | 1.2 | 增加费 | 分部分项清单合价+单价措施清单合价-分部分项除税工程设备费-单价措施除税工程设备费 |  | 0 |  |  |  |  | 1星0.4%/2星0.44%/3星0.48%
1.3 | 1.3 | 扬尘污染防治增加费 | 分部分项清单合价+单价措施清单合价-分部分项除税工程设备费-单价措施除税工程设备费 |  | 0.22
2 | 011707002001 | 夜间施工 | 分部分项清单合价+单价措施清单合价-分部分项除税工程设备费-单价措施除税工程设备费 | [6 empty] | 0～0.1%
3 | 011707003001 | 非夜间施工照明 | 分部分项清单合价+单价措施清单合价-分部分项除税工程设备费-单价措施除税工程设备费 | [6 empty] | 0.2%
4 | 011707004001 | 二次搬运 | 分部分项清单合价+单价措施清单合价-分部分项除税工程设备费-单价措施除税工程设备费
编制人（造价人员）： |  |  |  | 复核人（造价工程师）：
未来软件编制 |  |  |  | 2025-07-18
表-11
总价措施项目清单与计价表
工程名称：装修工程 |  |  |  |  | 标段： |  |  | 第2页 共3页
序号 | 项目编码 | 项 目 名 称 | 计算基础 |  | 费率(%) | 金额(元) | 调整 费率(%) |  | 调整后 金额(元) | 备注
5 | 011707005001 | 冬雨季施工 | 分部分项清单合价+单价措施清单合价-分部分项除税工程设备费-单价措施除税工程设备费 | [6 empty] | 0.05～0.1%
6 | 011707006001 | 地上、地下设施、建筑物的临时保护设施 | 分部分项清单合价+单价措施清单合价-分部分项除税工程设备费-单价措施除税工程设备费
7 | 011707007001 | 已完成工程及设备保护 | 分部分项清单合价+单价措施清单合价-分部分项除税工程设备费-单价措施除税工程设备费 | [6 empty] | 0～0.1%
8 | 011707008001 | 临时设施 | 分部分项清单合价+单价措施清单合价-分部分项除税工程设备费-单价措施除税工程设备费 | [6 empty] | 0.3～1.3%
9 | 011707009001 | 赶工措施 | 分部分项清单合价+单价措施清单合价-分部分项除税工程设备费-单价措施除税工程设备费 | [6 empty] | 0.5～2.2%
10 | 011707010001 | 工程按质论价 | 分部分项清单合价+单价措施清单合价-分部分项除税工程设备费-单价措施除税工程设备费 |  | 0 |  |  |  |  | 市优0.8%/省优1.1%/国优专业1.2%/国优1.3%
编制人（造价人员）： |  |  |  | 复核人（造价工程师）：
未来软件编制 |  |  |  | 2025-07-18
表-11
总价措施项目清单与计价表
工程名称：装修工程 |  |  |  |  | 标段： |  |  | 第3页 共3页
序号 | 项目编码 | 项 目 名 称 | 计算基础 |  | 费率(%) | 金额(元) | 调整 费率(%) |  | 调整后 金额(元) | 备注
11 | 011707011001 | 住宅分户验收 | 分部分项清单合价+单价措施清单合价-分部分项除税工程设备费-单价措施除税工程设备费 | [6 empty] | 0.1%
12 | 011707012001 | 建筑工人实名制费用 | 分部分项清单合价+单价措施清单合价-分部分项除税工程设备费-单价措施除税工程设备费 | [6 empty] | 0.03%
13 | 011707015001 | 智慧工地费用 | 分部分项清单合价+单价措施清单合价-分部分项除税工程设备费-单价措施除税工程设备费 | [6 empty] | 0.04～0.08%
合 计
编制人（造价人员）： |  |  |  | 复核人（造价工程师）：
未来软件编制 |  |  |  | 2025-07-18
表-11

## 15.4表-12 其他项目清单与计价汇总表
其他项目清单与计价汇总表
工程名称：装修工程 |  | 标段： |  | 第1页 共1页
序号 | 项 目 名 称 | 金额(元) | 结算金额(元) |  | 备注
1 | 暂列金额 | 0.00 |  |  | 明细详见表-12-1
2 | 暂估价 | 0.00
2.1 | 材料(工程设备)暂估价 | — |  |  | 明细详见表-12-2
2.2 | 专业工程暂估价 | 0.00 |  |  | 明细详见表-12-3
3 | 计日工 |  |  |  | 明细详见表-12-4
4 | 总承包服务费 |  |  |  | 明细详见表-12-5
合 计 |  |  |  |  | —
未来软件编制 |  |  |  | 2025-07-18
表-12

## 15.5表-12-1 暂列金额明细表
暂列金额明细表
工程名称：装修工程 |  | 标段： |  | 第1页 共1页
序号 | 项 目 名 称 | 计量单位 | 暂定金额(元) |  | 备注
合 计 |  |  | 0.00 |  | —
未来软件编制 |  |  |  | 2025-07-18
表-12-1

## 15.6表-12-2 材料(工程设备)暂估单价及调整表
材料(工程设备)暂估单价及调整表
工程名称：装修工程 | [5 empty] | 标段： |  |  |  | 第1页 共1页
序号 | 材料编码 | 材料(工程设备)名称、规格、型号 | 计量 单位 | 数量 |  |  | 暂估(元) |  | 确认(元) |  |  | 差额±(元) |  | 备注
|  |  |  | 投标 | 确认 |  | 单价 | 合价 | 单价 |  | 合价 | 单价 | 合价
合 计
未来软件编制 | [9 empty] | 2025-07-18
表-12-2

## 15.7表-12-3 专业工程暂估价及结算价表
专业工程暂估价及结算价表
工程名称：装修工程 |  |  | 标段： |  | 第1页 共1页
序号 | 工程名称 | 工程内容 | 暂估金额(元) | 结算金额(元) |  | 差额±(元) | 备注
合 计 |  |  | 0.00 |  |  |  | —
未来软件编制 |  |  |  |  | 2025-07-18
表-12-3

## 15.8表-12-4 计日工表
计 日 工 表
工程名称：装修工程 |  |  |  | 标段： |  | 第1页 共1页
编号 | 项目名称 | 单位 | 暂定数量 | 实际数量 | 综合单价 (元) | 合价(元)
[6 empty] | 暂定 | 实际
一 | 人工
人工小计
二 | 材料
材料小计
三 | 施工机械
施工机械小计
四、企业管理费和利润
总 计
未来软件编制 | [5 empty] | 2025-07-18
表-12-4

## 15.9表-12-5 总承包服务费计价表
总承包服务费计价表
工程名称：装修工程 |  |  |  | 标段： |  | 第1页 共1页
序号 | 项 目 名 称 | 项目价值(元) | 服务内容 |  | 计算基础 | 费率(%) | 金额(元)
| 合 计 | — | — |  |  | —
未来软件编制 | [5 empty] | 2025-07-18
表-12-5

## 15.10表-13 规费、税金项目计价表
规费、税金项目计价表
工程名称：装修工程 |  |  |  | 标段： |  |  | 第1页 共1页
序号 | 项 目 名 称 | 计算基础 |  |  | 计算基数(元) | 计算费率(%) |  | 金额(元)
1 | 规费 | 分部分项工程费+措施项目费+其他项目费-除税工程设备费 |  |  |  | 100
1.1 | 社会保险费 |  |  |  |  | 2.4
1.2 | 住房公积金 |  |  |  |  | 0.42
1.3 | 环境保护税 |  |  |  |  | 0.1
2 | 税金 | 分部分项工程费+措施项目费+其他项目费+规费-(除税甲供材料费+除税甲供设备费)/1.01 |  |  |  | 9
合 计
编制人（造价人员）： |  |  | 复核人（造价工程师）：
未来软件编制 |  |  | 2025-07-18
表-13

## 15.11表-20 发包人提供材料和工程设备一览表
发包人提供材料和工程设备一览表
工程名称：装修工程 |  |  |  |  | 标段： |  |  | 第1页 共1页
序号 | 材料编码 | 材料(工程设备)名称、规格、型号 | 单位 | 数量 |  | 单价(元) | 合价(元) |  | 交货 方式 | 送达 地点 | 备注
合 计
未来软件编制 | [7 empty] | 2025-07-18
表-20

## 16.1表-04 单位工程汇总表(南京地铁招标专用)
单位工程汇总表
工程名称：安装工程 |  | 标段： |  | 第1页 共1页
序号 | 汇 总 内 容 |  | 金额(元) |  | 其中:暂估价(元)
1 | 分部分项工程
1.1 | 人工费
1.2 | 材料费
1.3 | 施工机具使用费
1.4 | 企业管理费
1.5 | 利润
2 | 措施项目
2.1 | 单价措施项目费
2.2 | 总价措施项目费
2.2.1 | 其中：安全文明施工措施费
3 | 其他项目
3.1 | 其中：暂列金额 |  | 0.00
3.2 | 其中：专业工程暂估价 |  | 0.00
3.3 | 其中：计日工
3.4 | 其中：总承包服务费
4 | 规费
5 | 税金
合 计
未来软件编制 |  |  |  | 2025-07-18
表-04

## 16.2表-08 分部分项工程和单价措施项目清单与计价表
分部分项工程和单价措施项目清单与计价表
工程名称：安装工程 |  |  |  | 标段： |  |  | 第1页 共2页
序 号 | 项目编码 | 项目名称 | 项目特征描述 |  | 计量 单位 | 工程量 | 金 额(元)
[7 empty] | 综合单价 | 合价 | 其中
暂估价
|  | 卫生间 |  |  |  | 1
1 | 031003001001 | 螺纹阀门 | 1.类型:止回阀 2.规格、压力等级:DN50 |  | 个 | 1
2 | 031003001002 | 螺纹阀门 | 1.类型:压力调节阀 2.规格、压力等级:DN50 |  | 个 | 1
3 | 031003001003 | 螺纹阀门 | 1.类型:截止阀 2.规格、压力等级:DN40 |  | 个 | 2
4 | 031003001004 | 螺纹阀门 | 1.类型:截止阀 2.规格、压力等级:DN20 |  | 个 | 2
5 | 031001003002 | 给水管 | 1.安装部位:热水管 2.规格、压力等级:PPRDN40 |  | m | 25
6 | 031001003003 | 给水管 | 1.安装部位:热水管 2.规格、压力等级:PPRDN20 |  | m | 18
7 | 031001003004 | 给水管 | 1.安装部位:冷水管 2.规格、压力等级:PPRDN20 |  | m | 5.19
8 | 031001003005 | 给水管 | 1.安装部位:冷水管 2.规格、压力等级:PPRDe40 |  | m | 18
9 | 031001003001 | 不锈钢管 | 1.不锈钢水管DN20 |  | m | 60
10 | 031001006001 | 塑料管 | 1.安装部位:PVC-U螺旋消音排水管 2.材质、规格:De110 |  | m | 45
11 | 031001006002 | 塑料管 | 1.安装部位:PVC-U螺旋消音排水管 2.材质、规格:De50 |  | m | 30
12 | 031004004001 | 洗涤盆 | 1.洗衣池，含龙头 |  | 组 | 7
13 | 031004014001 | 给、排水附（配）件 | 1.龙头 |  | 个 | 10
14 | 031004014002 | 给、排水附（配）件 | 1.DN50地漏 |  | 个 | 3
15 | 031004010001 | 淋浴器 | 1.花洒更换 |  | 套 | 12
16 | 031004014003 | 给、排水附（配）件 | 1.龙头 |  | 个 | 12
17 | 080807013001 | 开孔 |  |  | 个 | 5
18 | 030413002001 | 凿（压）槽 |  |  | m | 50
|  | 电气工程 |  |  |  | 1
19 | 030411001001 | 配管 | 1.名称:照明配管 2.材质:JDG20 |  | m | 30
20 | 030411004001 | 配线 | 1.名称:照明配线 2.型号:BV-450/750V-3*2.5 |  | m | 90
21 | 030412001001 | 普通灯具 | 1.名称:600*600平板灯 |  | 套 | 10
22 | 030404035001 | 插座 | 1.名称:五孔插座 |  | 个 | 15
23 | 030404034001 | 照明开关 | 1.名称:暗装三联开关 |  | 个 | 4
24 | 030411006001 | 接线盒 | 1.名称:接线盒 |  | 个 | 31
本页小计
合 计
未来软件编制 | [6 empty] | 2025-07-18
表-08
分部分项工程和单价措施项目清单与计价表
工程名称：安装工程 |  |  |  | 标段： |  |  | 第2页 共2页
序 号 | 项目编码 | 项目名称 | 项目特征描述 |  | 计量 单位 | 工程量 | 金 额(元)
[7 empty] | 综合单价 | 合价 | 其中
暂估价
25 | 030411006002 | 接线盒 | 1.名称:开关盒 |  | 个 | 7
26 | 030413002002 | 凿（压）槽 |  |  | m | 50
分部分项合计
本页小计
合 计
未来软件编制 | [6 empty] | 2025-07-18
表-08

## 16.3表-11 总价措施项目清单与计价表
总价措施项目清单与计价表
工程名称：安装工程 |  |  |  |  | 标段： |  |  | 第1页 共3页
序号 | 项目编码 | 项 目 名 称 | 计算基础 |  | 费率(%) | 金额(元) | 调整 费率(%) |  | 调整后 金额(元) | 备注
1 | 031302001001 | 安全文明施工
1.1 | 1.1 | 基本费 | 分部分项清单合价+单价措施清单合价-分部分项除税工程设备费-单价措施除税工程设备费 |  | 1.5 |  |  |  |  | 不取费时将“费率”置0；
1.2 | 1.2 | 增加费 | 分部分项清单合价+单价措施清单合价-分部分项除税工程设备费-单价措施除税工程设备费 |  | 0 |  |  |  |  | 1星0.3%/2星0.33%/3星0.36%
1.3 | 1.3 | 扬尘污染防治增加费 | 分部分项清单合价+单价措施清单合价-分部分项除税工程设备费-单价措施除税工程设备费 |  | 0.21
2 | 031302002001 | 夜间施工 | 分部分项清单合价+单价措施清单合价-分部分项除税工程设备费-单价措施除税工程设备费 | [6 empty] | 0～0.1%
3 | 031302003001 | 非夜间施工照明 | 分部分项清单合价+单价措施清单合价-分部分项除税工程设备费-单价措施除税工程设备费 | [6 empty] | 0.30%
4 | 031302004001 | 二次搬运 | 分部分项清单合价+单价措施清单合价-分部分项除税工程设备费-单价措施除税工程设备费
编制人（造价人员）： |  |  |  | 复核人（造价工程师）：
未来软件编制 |  |  |  | 2025-07-18
表-11
总价措施项目清单与计价表
工程名称：安装工程 |  |  |  |  | 标段： |  |  | 第2页 共3页
序号 | 项目编码 | 项 目 名 称 | 计算基础 |  | 费率(%) | 金额(元) | 调整 费率(%) |  | 调整后 金额(元) | 备注
5 | 031302005001 | 冬雨季施工 | 分部分项清单合价+单价措施清单合价-分部分项除税工程设备费-单价措施除税工程设备费 | [6 empty] | 0.05～0.1%
6 | 031302006001 | 已完成工程及设备保护 | 分部分项清单合价+单价措施清单合价-分部分项除税工程设备费-单价措施除税工程设备费 | [6 empty] | 0～0.05%
7 | 031302008001 | 临时设施 | 分部分项清单合价+单价措施清单合价-分部分项除税工程设备费-单价措施除税工程设备费 | [6 empty] | 0.6～1.6%
8 | 031302009001 | 赶工措施 | 分部分项清单合价+单价措施清单合价-分部分项除税工程设备费-单价措施除税工程设备费 | [6 empty] | 0.5～2.1%
9 | 031302010001 | 工程按质论价 | 分部分项清单合价+单价措施清单合价-分部分项除税工程设备费-单价措施除税工程设备费 |  | 0 |  |  |  |  | 市优0.8%/省优1.1%/国优专业1.2%/国优1.3%
10 | 031302011001 | 住宅分户验收 | 分部分项清单合价+单价措施清单合价-分部分项除税工程设备费-单价措施除税工程设备费 | [6 empty] | 0.10%
编制人（造价人员）： |  |  |  | 复核人（造价工程师）：
未来软件编制 |  |  |  | 2025-07-18
表-11
总价措施项目清单与计价表
工程名称：安装工程 |  |  |  |  | 标段： |  |  | 第3页 共3页
序号 | 项目编码 | 项 目 名 称 | 计算基础 |  | 费率(%) | 金额(元) | 调整 费率(%) |  | 调整后 金额(元) | 备注
11 | 031302012001 | 建筑工人实名制费用 | 分部分项清单合价+单价措施清单合价-分部分项除税工程设备费-单价措施除税工程设备费 | [6 empty] | 0.03%
12 | 031302015001 | 智慧工地费用 | 分部分项清单合价+单价措施清单合价-分部分项除税工程设备费-单价措施除税工程设备费 | [6 empty] | 0.04～0.08%
合 计
编制人（造价人员）： |  |  |  | 复核人（造价工程师）：
未来软件编制 |  |  |  | 2025-07-18
表-11

## 16.4表-12 其他项目清单与计价汇总表
其他项目清单与计价汇总表
工程名称：安装工程 |  | 标段： |  | 第1页 共1页
序号 | 项 目 名 称 | 金额(元) | 结算金额(元) |  | 备注
1 | 暂列金额 | 0.00 |  |  | 明细详见表-12-1
2 | 暂估价 | 0.00
2.1 | 材料(工程设备)暂估价 | — |  |  | 明细详见表-12-2
2.2 | 专业工程暂估价 | 0.00 |  |  | 明细详见表-12-3
3 | 计日工 |  |  |  | 明细详见表-12-4
4 | 总承包服务费 |  |  |  | 明细详见表-12-5
合 计 |  |  |  |  | —
未来软件编制 |  |  |  | 2025-07-18
表-12

## 16.5表-12-1 暂列金额明细表
暂列金额明细表
工程名称：安装工程 |  | 标段： |  | 第1页 共1页
序号 | 项 目 名 称 | 计量单位 | 暂定金额(元) |  | 备注
合 计 |  |  | 0.00 |  | —
未来软件编制 |  |  |  | 2025-07-18
表-12-1

## 16.6表-12-2 材料(工程设备)暂估单价及调整表
材料(工程设备)暂估单价及调整表
工程名称：安装工程 | [5 empty] | 标段： |  |  |  | 第1页 共1页
序号 | 材料编码 | 材料(工程设备)名称、规格、型号 | 计量 单位 | 数量 |  |  | 暂估(元) |  | 确认(元) |  |  | 差额±(元) |  | 备注
|  |  |  | 投标 | 确认 |  | 单价 | 合价 | 单价 |  | 合价 | 单价 | 合价
合 计
未来软件编制 | [9 empty] | 2025-07-18
表-12-2

## 16.7表-12-3 专业工程暂估价及结算价表
专业工程暂估价及结算价表
工程名称：安装工程 |  |  | 标段： |  | 第1页 共1页
序号 | 工程名称 | 工程内容 | 暂估金额(元) | 结算金额(元) |  | 差额±(元) | 备注
合 计 |  |  | 0.00 |  |  |  | —
未来软件编制 |  |  |  |  | 2025-07-18
表-12-3

## 16.8表-12-4 计日工表
计 日 工 表
工程名称：安装工程 |  |  |  | 标段： |  | 第1页 共1页
编号 | 项目名称 | 单位 | 暂定数量 | 实际数量 | 综合单价 (元) | 合价(元)
[6 empty] | 暂定 | 实际
一 | 人工
人工小计
二 | 材料
材料小计
三 | 施工机械
施工机械小计
四、企业管理费和利润
总 计
未来软件编制 | [5 empty] | 2025-07-18
表-12-4

## 16.9表-12-5 总承包服务费计价表
总承包服务费计价表
工程名称：安装工程 |  |  |  | 标段： |  | 第1页 共1页
序号 | 项 目 名 称 | 项目价值(元) | 服务内容 |  | 计算基础 | 费率(%) | 金额(元)
| 合 计 | — | — |  |  | —
未来软件编制 | [5 empty] | 2025-07-18
表-12-5

## 16.10表-13 规费、税金项目计价表
规费、税金项目计价表
工程名称：安装工程 |  |  |  | 标段： |  |  | 第1页 共1页
序号 | 项 目 名 称 | 计算基础 |  |  | 计算基数(元) | 计算费率(%) |  | 金额(元)
1 | 规费 | 分部分项工程费+措施项目费+其他项目费-除税工程设备费 |  |  |  | 100
1.1 | 社会保险费 |  |  |  |  | 2.4
1.2 | 住房公积金 |  |  |  |  | 0.42
1.3 | 环境保护税 |  |  |  |  | 0.1
2 | 税金 | 分部分项工程费+措施项目费+其他项目费+规费-(除税甲供材料费+除税甲供设备费)/1.01 |  |  |  | 9
合 计
编制人（造价人员）： |  |  | 复核人（造价工程师）：
未来软件编制 |  |  | 2025-07-18
表-13

## 16.11表-20 发包人提供材料和工程设备一览表
发包人提供材料和工程设备一览表
工程名称：安装工程 |  |  |  |  | 标段： |  |  | 第1页 共1页
序号 | 材料编码 | 材料(工程设备)名称、规格、型号 | 单位 | 数量 |  | 单价(元) | 合价(元) |  | 交货 方式 | 送达 地点 | 备注
合 计
未来软件编制 | [7 empty] | 2025-07-18
表-20