## 1.1 扉页
|  | 观音山隧道大气治理项目 |  |  |  | 工程
工程量清单
| 招 标 人： |  |  | 造价咨询人：
|  |  | （单位盖章） |  | （单位公章）
| 法定代表人 或其授权人： |  |  | 法定代表人 或其授权人：
|  |  | （签字或盖章） |  | （签字或盖章）
| 专业咨询员： |  |  | 项目负责人：
|  |  | （造价人员签字盖专用章） |  | （造价工程师签字盖专用章）
| 编 制 时 间： |  | 2025年09月07日 | 复 核 时 间： | 2025年09月07日

## 3.1 全费用工程量清单与计价表(清单)
全费用工程量清单与计价表(清单)
工程名称：观音山隧道大气治理项目-设备 | [5 empty] | 标段： |  |  | 第1页 共5页
序号 | 项目编码 | 项目名称 | 项目特征描述 |  | 计量 单位 |  | 工程量 | 全费用金额(元)
[8 empty] | 综合单价 |  | 综合合价 | 暂估价
1 | 030702001002 | 碳钢通风管道 | 1、名称：收集风管 2、材质：SUS304 3、规格：300*100mm 4、板材厚度：1.5mm 5、接口形式：不锈钢管采用焊接或法兰连接(与法兰管件连接时) |  | m2 |  | 176
2 | 030702001001 | 碳钢通风管道 | 1、名称：收集风管 2、材质：SUS304 3、规格：1000*800mm 4、板材厚度：2mm 5、接口形式：不锈钢管采用焊接或法兰连接(与法兰管件连接时) |  | m2 |  | 46.8
3 | 030702006001 | 玻璃钢通风管道 | 1、名称：收集风管 2、材质：FRP 3、规格：Φ900mm 4、板材厚度：8mm 5、接口形式：FRP管采用糊接或法兰连接(与法兰管件连接时) |  | m2 |  | 169.89
4 | 030703011001 | 铝及铝合金风口、散流器 | 1、名称：百叶吸风口 2、型号：铝合金 3、规格：250*800 |  | 个 |  | 30
5 | 030108003001 | 轴流通风机 | 1、名称：玻璃钢离心风机 2、规格：Q=30000m3/h，P=3500pa，N=55kW；、排水阀、检修孔，进出口软接头；配套不锈钢隔音箱；变频电机、减震装置 |  | 台 |  | 1
本页小计
【新点2013清单造价江苏版 V10.3.6】
全费用工程量清单与计价表(清单)
工程名称：观音山隧道大气治理项目-设备 | [5 empty] | 标段： |  |  | 第2页 共5页
序号 | 项目编码 | 项目名称 | 项目特征描述 |  | 计量 单位 |  | 工程量 | 全费用金额(元)
[8 empty] | 综合单价 |  | 综合合价 | 暂估价
6 | 030703021001 | 静压箱 | 1、名称：风机房 2、规格：L*W*H=5000*4500*2500 3、材质：风机房1.5mmtSUS304板材,50×50mm 方管骨架,80~120mm岩棉或玻璃棉，设置检修门、照明等 |  | 个
7 | 010101004005 | 挖基坑土方 | 1、土壤类别：三类土 2、挖土深度：详设计图纸 3、土方运距：投标人自行考虑 4、机械开挖，人工修挖 |  | m3 |  | 114.24
8 | 010103001002 | 基础回填方 | 1、填方材料品种：原土回填 |  | m3 |  | 78.63
9 | 010103002003 | 余方弃置 | 1、余方弃置 2、运距自报 |  | m3 |  | 35.61
10 | 030501001001 | 输入设备 | 1、名称：微型环境空气质量监测系统 2、型号：JSEP-MQ-G2010 3、规格：主机支持 双 IP 数据传输模式；支持4G 无线传输功能；内置加热控温系统；记录数据容量大于等于 1 年；检测因子主要包括 PM2.5、PM10、CO、SO2、NO2、O3、TVOC、气象五参数 |  | 项 |  | 2
11 | 030404017001 | 配电箱 | 1、名称：电气控制柜 2、规格：室外防雨型，西门子 PLC，施 耐德电气元件，10 寸西门子触摸屏，含防雷接地、浪涌保护；变频器 55kW：附带远程控制 |  | 台 |  | 1
本页小计
【新点2013清单造价江苏版 V10.3.6】
全费用工程量清单与计价表(清单)
工程名称：观音山隧道大气治理项目-设备 | [5 empty] | 标段： |  |  | 第3页 共5页
序号 | 项目编码 | 项目名称 | 项目特征描述 |  | 计量 单位 |  | 工程量 | 全费用金额(元)
[8 empty] | 综合单价 |  | 综合合价 | 暂估价
12 | 030408001001 | 电力电缆 | 1、名称：一次侧电缆 2、规格：YJV-3*95+2*50mm2 3、敷设方式、部位：管内或桥架内 |  | m |  | 100
13 | 030408001002 | 电力电缆 | 1、名称：二次侧电缆 2、规格：YJV-3*50+1*35mm2 3、敷设方式、部位：管内或桥架内 |  | m |  | 20
14 | 030408001003 | 电力电缆 | 1、名称：二次侧电缆 2、规格：YJV-4*2.5mm2 3、敷设方式、部位：管内或桥架内 |  | m |  | 25
15 | 030411004001 | 配线 | 1、名称：管内配线 2、规格：RVVP4×1.0mm2 |  | m |  | 105
16 | 030411004002 | 配线 | 1、名称：管内配线 2、规格：BV-2.5mm2 |  | m |  | 1050
17 | 030411003002 | 桥架 | 1、名称：镀锌桥架 2、规格：100*100 |  | m |  | 10
18 | 030411001001 | 配管 | 1、名称：电气配管 2、规格：KBG50 3、配置形式：暗配 |  | m |  | 5
19 | 030411001003 | 配管 | 1、名称：电气配管 2、规格：KBG20 3、配置形式：暗配 |  | m |  | 320
20 | 030413001002 | 铁构件 | 1、名称：管道支架 2、材质：SUS304不锈钢带弯制固定条 3、规格：3mmt,50mm宽 |  | kg |  | 40.71
21 | 010201002001 | 雨鸟控制系统 | 1、部位：雨鸟控制系 2、规格： ESP-RZX 4 站室外型，含雨鸟控制器、电磁阀、喷头、PP连接管）、控制柜 |  | 项 |  | 1
本页小计
【新点2013清单造价江苏版 V10.3.6】
全费用工程量清单与计价表(清单)
工程名称：观音山隧道大气治理项目-设备 | [5 empty] | 标段： |  |  | 第4页 共5页
序号 | 项目编码 | 项目名称 | 项目特征描述 |  | 计量 单位 |  | 工程量 | 全费用金额(元)
[8 empty] | 综合单价 |  | 综合合价 | 暂估价
22 | 030412001001 | 普通灯具 | 1、名称：LED紫外灯 2、规格：单套5W，套管L=760mm，Φ25 |  | 套 |  | 300
23 | 040501004001 | 塑料管 | 1、材质及规格：布气管PE900 2、连接形式：热熔连接 |  | m |  | 15
24 | 040501004002 | 塑料管 | 1、材质及规格：布气管PE750 2、连接形式：热熔连接 |  | m |  | 10
25 | 040501004003 | 塑料管 | 1、材质及规格：布气管PE600 2、连接形式：热熔连接 |  | m |  | 8
26 | 040501004004 | 塑料管 | 1、材质及规格：布气管PE150 2、连接形式：热熔连接 |  | m |  | 270
27 | 030109001001 | 离心式泵 | 1、名称：喷淋泵 2、技术参数：25m3/h，20m，4kW 3、减振装置形式、数量：减震器安装 4、其它：含水泵进出口偏心异径管安装 |  | 台 |  | 1
28 | 030406006002 | 低压交流异步电动机 | 1、名称：电机检查接线 2、型号：低压交流异步电动机 3、容量(kW)：13KW以下，只检查接线不解体 |  | 台 |  | 1
29 | 031003001001 | 螺纹阀门 | 1、类型：电动补水阀 2、规格、压力等级：DN20 ,PN10 |  | 个 |  | 1
30 | 030503006001 | 传感器 | 1、名称：液位计 2、类别：DN50，4~20mA 模拟量型号 |  | 支(台) |  | 1
本页小计
【新点2013清单造价江苏版 V10.3.6】
全费用工程量清单与计价表(清单)
工程名称：观音山隧道大气治理项目-设备 | [5 empty] | 标段： |  |  | 第5页 共5页
序号 | 项目编码 | 项目名称 | 项目特征描述 |  | 计量 单位 |  | 工程量 | 全费用金额(元)
[8 empty] | 综合单价 |  | 综合合价 | 暂估价
31 | 010103001004 | 治理过滤层 | 1、细沙 2、机动车尾气专用菌剂层（复合多孔径火山岩等填料集配并添加菌剂） 3、多孔径滤料（4~6mm生物竹炭） 4、集水填料（40~60mm复合多孔径火山岩） 5、80S9生物绳基材 6、高效光量子催化镀层及加工（量子钛点（5~10mm）组分、可见光活性铂（贵金属）组分、工业石墨烯、科研级石墨烯） 7、其它详见设计图纸 |  | 项 |  | 1
本页小计
合计
【新点2013清单造价江苏版 V10.3.6】

## 4.1 全费用工程量清单与计价表(清单)
全费用工程量清单与计价表(清单)
工程名称：观音山隧道大气治理项目-建筑 | [5 empty] | 标段： |  |  | 第1页 共3页
序号 | 项目编码 | 项目名称 | 项目特征描述 |  | 计量 单位 |  | 工程量 | 全费用金额(元)
[8 empty] | 综合单价 |  | 综合合价 | 暂估价
|  | 土壤滤池 |  |  |  |  | 1 |  |  | 304616.80
1 | 010101001001 | 苗木移栽 | 1、开挖区域原有树木移植 2、综合报价，结算时不调整 |  | 项 |  | 1 | 4167.43 |  | 4167.43
2 | 010101004005 | 挖基坑土方 | 1、土壤类别：投标人自行勘察现场 2、挖土深度：详设计图纸 3、土方运距：投标人自行考虑 4、机械开挖，人工修挖 |  | m3 |  | 633.9 | 15.00 |  | 9508.50
3 | 010103001004 | 回填方 | 1、原土打夯 2、填方材料品种：砂石回填 3、四周回填高度±0.00，基础位置回填至基础底 |  | m3 |  | 300.97 | 292.57 |  | 88054.79
4 | 010103002003 | 余方弃置 | 1、余方弃置 2、运距自报，竣工结算时不做调整； |  | m3 |  | 332.93 | 36.43 |  | 12128.64
5 | 010501001003 | 垫层 | 1、混凝土种类：泵送商品砼 2、混凝土强度等级：C20 3、含模板 |  | m3 |  | 46.15 | 568.79 |  | 26249.66
6 | 010401001001 | 砖基础 | 1、砖品种、规格、强度等级：砼标准砖 2、砂浆强度等级：M7.5水泥砂浆 3、双面及顶面1:2.5水泥砂浆粉面 |  | m3 |  | 26.93 | 1008.78 |  | 27166.45
7 | 010606013001 | 零星钢构件 | 1、不锈钢支撑层 2、L*W*H=19520*9520*950 3、立柱采用镀锌80*4 方管，横杆采用L40*4 镀锌角钢，立柱底部采用M12膨胀螺栓连接 |  | t |  | 5.937 | 11570.88 |  | 68696.31
8 | 010606013002 | 零星钢构件 | 1、304钢格栅 G355/30/50 |  | m2 |  | 185.64 | 285.77 |  | 53050.34
本页小计 | [9 empty] | 289022.12
【新点2013清单造价江苏版 V10.3.6】
全费用工程量清单与计价表(清单)
工程名称：观音山隧道大气治理项目-建筑 | [5 empty] | 标段： |  |  | 第2页 共3页
序号 | 项目编码 | 项目名称 | 项目特征描述 |  | 计量 单位 |  | 工程量 | 全费用金额(元)
[8 empty] | 综合单价 |  | 综合合价 | 暂估价
9 | 050102012001 | 铺种草皮 | 1、草皮种类：矮生百慕大草坪 2、铺种方式：满铺草皮 3、养护期：1年、三级养护 |  | m2 |  | 185.64 | 25.91 |  | 4809.93
10 | 050102002028 | 栽植灌木 | 1、种类： 冬青树 2、冠幅： 50cm；高度：1-1.2m 3、养护期： 2年 |  | 株 |  | 200 | 53.91 |  | 10782.00
|  | 风机房基础 |  |  |  |  | 1 |  |  | 41199.33
11 | 010101004006 | 挖基坑土方 | 1、土壤类别：投标人自行勘察现场 2、挖土深度：详设计图纸 3、土方运距：投标人自行考虑 4、机械开挖，人工修挖 |  | m3 |  | 23.46 | 14.99 |  | 351.67
12 | 010103001003 | 基础回填方 | 1、原土打夯 2、填方材料品种：砂石回填 |  | m3 |  | 13.7 | 293.06 |  | 4014.92
13 | 010103002004 | 余方弃置 | 1、余方弃置 2、运距自报 |  | m3 |  | 9.76 | 36.58 |  | 357.02
14 | 010501001004 | 垫层 | 1、混凝土种类：泵送商品砼 2、混凝土强度等级：C20 3、含模板 |  | m3 |  | 6.36 | 604.30 |  | 3843.35
15 | 010501004001 | 满堂基础 | 1、混凝土种类：泵送商品砼 2、混凝土强度等级：C30 3、含模板 |  | m3 |  | 6.75 | 575.25 |  | 3882.94
16 | 010515001001 | 现浇构件钢筋 | 1、钢筋种类、规格：HRB400 直径12内 |  | t |  | 0.387 | 6238.90 |  | 2414.45
17 | 010605002001 | 钢板墙板 | 1、50*50*3镀锌方管骨架； 2、100厚岩棉 3、双面1.5mm304不锈钢板，清单面积为单层面积 4、侧面封边、各部位连接方式等含在报价内，结算不调整 |  | m2 |  | 45.82 | 414.17 |  | 18977.27
本页小计 | [9 empty] | 49433.55
【新点2013清单造价江苏版 V10.3.6】
全费用工程量清单与计价表(清单)
工程名称：观音山隧道大气治理项目-建筑 | [5 empty] | 标段： |  |  | 第3页 共3页
序号 | 项目编码 | 项目名称 | 项目特征描述 |  | 计量 单位 |  | 工程量 | 全费用金额(元)
[8 empty] | 综合单价 |  | 综合合价 | 暂估价
18 | 010605001001 | 钢板楼板 | 1、50*50*3镀锌方管骨架； 2、100厚岩棉 3、双面1.5mm304不锈钢板，清单面积为单层面积 4、侧面封边、各部位连接方式等含在报价内，结算不调整 |  | m2 |  | 22.5 | 274.93 |  | 6185.93
19 | 010802004001 | 防盗门 | 1、门代号及洞口尺寸：0821 2、门框或扇外围尺寸：800*2100mm 3、门框、扇材质：钢制防盗门 |  | m2 |  | 1.68 | 697.53 |  | 1171.85
本页小计 | [9 empty] | 7357.78
合计 | [9 empty] | 345813.45
【新点2013清单造价江苏版 V10.3.6】