## 表-08 分部分项工程和单价措施项目清单与计价表
分部分项工程和单价措施项目清单与计价表
工程名称：安装工程 | [5 empty] | 标段：宿迁市级备份气象台建设（沭阳）项目（预报预警中心改造及气象科普馆建设项目） |  |  | 第 1 页 共 6 页
序号 | 项目编码 | 项目名称 | 项目特征描述 | 计量单位 | 工程量 |  | 金额（元）
[7 empty] | 综合单价 | 综合合价 |  | 其中：暂估价
C 通用安装工程
C.4 电气设备安装工程
1 | 030404017001 | 配电箱：1AL1 | 1.名称:1AL1 2.规格:箱内电气元件详见设计图纸系统图 | 台 | 1
2 | 030404017002 | 配电箱：1AP1 | 1.名称:1AP1 2.规格:箱内电气元件详见设计图纸系统图 | 台 | 1
3 | 030404017003 | 配电箱改造(上级配电箱） | 1.名称:配电箱改造（上级配电箱） 2.上级配电箱改造，同时考虑增加：NSX100N 80A/3P断路器费用 | 台 | 1
4 | 030411003002 | 桥架 | 1.名称:热镀锌桥架 2.型号:200*100 3.材质:钢制 | m | 22.18
5 | 030413001002 | 铁构件 | 1.名称:桥架支架 2.材质:镀锌型钢 | kg | 19.74
6 | 030408003001 | 电缆保护管SC65 | 1.名称:电缆保护管 2.材质:SC65 3.工程量暂估，按实结算 | m | 52
7 | 030408003003 | 电缆保护管SC50 | 1.名称:电缆保护管 2.材质:SC50 | m | 17.91
8 | 030411001008 | 配管 | 1.名称:电线管敷设 2.材质:JDG电线管 3.规格:JDG20 | m | 356.55
本页小计
注：为计取规费等的使用，可在表中增设其中：“定额人工费”。
表—08
分部分项工程和单价措施项目清单与计价表
工程名称：安装工程 | [5 empty] | 标段：宿迁市级备份气象台建设（沭阳）项目（预报预警中心改造及气象科普馆建设项目） |  |  | 第 2 页 共 6 页
序号 | 项目编码 | 项目名称 | 项目特征描述 | 计量单位 | 工程量 |  | 金额（元）
[7 empty] | 综合单价 | 综合合价 |  | 其中：暂估价
9 | 030411001009 | 配管 | 1.名称:电线管敷设 2.材质:JDG电线管 3.规格:JDG25 | m | 29.26
10 | 030411001006 | 金属软管 | 1.名称:金属软管 2.规格:DN20 | m | 26.78
11 | 030408001009 | 电力电缆 | 1.名称:电力电缆 2.型号:WDZ-YJY-4*25+1*16 3.敷设方式、部位:管道敷设 4.工程量暂估，按实结算 | m | 60
12 | 030408001010 | 电力电缆 | 1.名称:电力电缆 2.型号:WDZ-YJY-5*4 3.敷设方式、部位:管道敷设 | m | 60.62
13 | 030408001011 | 电力电缆 | 1.名称:电力电缆 2.型号:WDZ-YJY-5*16 3.敷设方式、部位:管道敷设 | m | 22.15
14 | 030408006004 | 电力电缆头 | 1.名称:电力电缆头 2.型号:WDZ-YJY-4*25+1*16 | 个 | 2
本页小计
注：为计取规费等的使用，可在表中增设其中：“定额人工费”。
表—08
分部分项工程和单价措施项目清单与计价表
工程名称：安装工程 | [5 empty] | 标段：宿迁市级备份气象台建设（沭阳）项目（预报预警中心改造及气象科普馆建设项目） |  |  | 第 3 页 共 6 页
序号 | 项目编码 | 项目名称 | 项目特征描述 | 计量单位 | 工程量 |  | 金额（元）
[7 empty] | 综合单价 | 综合合价 |  | 其中：暂估价
15 | 030408006005 | 电力电缆头 | 1.名称:电力电缆头 2.型号:WDZ-YJY-5*16 | 个 | 2
16 | 030411004004 | 配线 | 1.名称:配线 2.型号:WDZ-BYJ-2.5 | m | 2884.28
17 | 030411004005 | 配线 | 1.名称:配线 2.型号:WDZ-BYJ-4 | m | 260.19
18 | 030404035001 | 插座 | 1.名称:安全型单相二线、三线组合插座 2.规格:10A 250V 3.安装方式:距地0.3m暗装 | 个 | 21
19 | 030404035002 | 插座 | 1.名称:地插安装（五眼） 2.规格:250V;10A 3.含地插盒安装 | 个 | 1
20 | 030411006001 | 接线盒 | 1.名称:金属接线盒 2.规格:86型 3.安装形式:暗装 | 个 | 274
21 | 011304001001 | 灯带 | 1.成品灯带安装（含变压器） | m | 81.17
22 | 011304001004 | 嵌入式线性灯 | 1.成品嵌入式线性灯安装（含变压器） | m | 62.87
23 | 030412001004 | LED格栅射灯 | 1.LED格栅射灯安装 | 套 | 39
24 | 030412001005 | 定制条形灯 | 1.名称:定制条形灯 2.规格:1400*80 | 套 | 8
本页小计
注：为计取规费等的使用，可在表中增设其中：“定额人工费”。
表—08
分部分项工程和单价措施项目清单与计价表
工程名称：安装工程 | [5 empty] | 标段：宿迁市级备份气象台建设（沭阳）项目（预报预警中心改造及气象科普馆建设项目） |  |  | 第 4 页 共 6 页
序号 | 项目编码 | 项目名称 | 项目特征描述 | 计量单位 | 工程量 |  | 金额（元）
[7 empty] | 综合单价 | 综合合价 |  | 其中：暂估价
25 | 030412001006 | 定制条形灯（圆环形） | 1.名称:定制条形灯（圆环形） 2.规格:底口宽度：100mm | m | 8.4
26 | 030412001007 | 定制条形灯（圆环形） | 1.名称:定制条形灯（圆环形） 2.规格:底口宽度：200mm | m | 32.31
27 | 030412004001 | 灯箱内灯具安装 | 1.灯箱内灯具安装 | m2 | 18.37
28 | 030412001008 | 筒灯 | 1.嵌入式筒灯安装 | 套 | 17
29 | 011615001001 | 开孔（打洞） | 1.墙面开孔 2.强电施工使用 | 个 | 2
30 | 030414002001 | 送配电装置系统 | 1、1kV以下交流供电系统调试(综合) | 系统 | 1
C.5 建筑智能化工程
31 | 030501005002 | 机柜 | 1.名称:机柜 2.规格:2000*600*800mm 3.含配线架、理线架、PDU、托盘 | 台 | 2
32 | 030411003003 | 桥架 | 1.名称:热镀锌桥架 2.型号:200*100 3.材质:钢制 | m | 23.25
33 | 030413001003 | 铁构件 | 1.名称:桥架支吊架 2.材质:镀锌型钢 | kg | 20.69
本页小计
注：为计取规费等的使用，可在表中增设其中：“定额人工费”。
表—08
分部分项工程和单价措施项目清单与计价表
工程名称：安装工程 | [5 empty] | 标段：宿迁市级备份气象台建设（沭阳）项目（预报预警中心改造及气象科普馆建设项目） |  |  | 第 5 页 共 6 页
序号 | 项目编码 | 项目名称 | 项目特征描述 | 计量单位 | 工程量 |  | 金额（元）
[7 empty] | 综合单价 | 综合合价 |  | 其中：暂估价
34 | 030411001001 | 配管 | 1.名称:线管敷设 2.材质:JDG电线管 3.规格:JDG20 | m | 56
35 | 030411001010 | 配管 | 1.名称:线管敷设 2.材质:JDG电线管 3.规格:JDG25 | m | 141.83
36 | 030411001011 | 配管 | 1.名称:线管敷设 2.材质:JDG电线管 3.规格:JDG32 | m | 3.8
37 | 030411001007 | 金属软管 | 1.金属软管 | m | 10.62
38 | 030502005001 | 六类四对非屏蔽网线 | 1.管内穿线：6类网线 | m | 852.76
39 | 030411004003 | 音频线 | 1.名称:音频线 2.型号:RVH2*200 | m | 194.13
40 | 030411006003 | 接线盒 | 1.名称:金属接线盒 2.规格:86型 3.安装形式:暗装 | 个 | 79
空调工程
41 | 030701003001 | 空调器 | 1.名称:空调室外机 2.型号:MDV-400(14)W/D2SN1 3.安装形式:落地式 | 台 | 1
本页小计
注：为计取规费等的使用，可在表中增设其中：“定额人工费”。
表—08
分部分项工程和单价措施项目清单与计价表
工程名称：安装工程 | [5 empty] | 标段：宿迁市级备份气象台建设（沭阳）项目（预报预警中心改造及气象科普馆建设项目） |  |  | 第 6 页 共 6 页
序号 | 项目编码 | 项目名称 | 项目特征描述 | 计量单位 | 工程量 |  | 金额（元）
[7 empty] | 综合单价 | 综合合价 |  | 其中：暂估价
42 | 030701003002 | 空调器 | 1.名称:中央空调吸顶内机 2.型号:MDV-D140Q4/BP3DN1 3.安装形式:吊顶式 | 台 | 3
43 | 030701003003 | 线控器 | 1.名称:线控器 2.规格:空调配套提供 | 个 | 3
44 | 030701003004 | 空调配套 | 1、空调配套包含：铜管、冷凝水管、冷媒加注、信号线、开孔、套管、橡塑保温管、支架、分歧管安装 | 项 | 1
45 | 030704001001 | 通风工程检测、调试 | 通风工程检测、调试 | 系统 | 1
分部分项合计
措施项目
46 | 011701001001 | 综合脚手架 | 1.墙面、顶面安装用脚手架 | 项 | 1
单价措施合计
本页小计
合 计
注：为计取规费等的使用，可在表中增设其中：“定额人工费”。
表—08

## 表-11 总价措施项目清单与计价表
总价措施项目清单与计价表
工程名称：安装工程 |  |  |  | 标段：宿迁市级备份气象台建设（沭阳）项目（预报预警中心改造及气象科普馆建设项目） |  |  |  | 第 1 页 共 3 页
序号 | 项目编码 | 项目名称 | 计算基础 |  | 费率 (%) | 金额 (元) | 调整 费率 (%) |  | 调整后 金额(元) | 备注
1 | 031302001001 | 安全文明施工费
1.1 | 1.1 | 基本费 | 分部分项合计+技术措施项目合计-分部分项设备费-技术措施项目设备费 |  | 1.5
1.2 | 1.2 | 增加费 | 分部分项合计+技术措施项目合计-分部分项设备费-技术措施项目设备费 |  | 0
1.3 | 1.3 | 扬尘污染防治增加费 | 分部分项合计+技术措施项目合计-分部分项设备费-技术措施项目设备费 |  | 0.21
2 | 031302010001 | 按质论价 | 分部分项合计+技术措施项目合计-分部分项设备费-技术措施项目设备费 |  | 0
3 | 031302002001 | 夜间施工 | 分部分项合计+技术措施项目合计-分部分项设备费-技术措施项目设备费
4 | 031302003001 | 非夜间施工照明 | 分部分项合计+技术措施项目合计-分部分项设备费-技术措施项目设备费 | [6 empty] | 在计取非夜间施工照明费时，建筑工程、仿古工程、修缮土建部分仅地下室（地宫）部分可计取；单独装饰、安装工程、园林绿化工程、修缮安装部分仅特殊施工部位内施工项目可计取
5 | 031302004001 | 二次搬运 | 分部分项合计+技术措施项目合计-分部分项设备费-技术措施项目设备费
6 | 031302005001 | 冬雨季施工 | 分部分项合计+技术
编制人（造价人员）： |  |  |  | 复核人（造价工程师）：
表-11
总价措施项目清单与计价表
工程名称：安装工程 |  |  |  | 标段：宿迁市级备份气象台建设（沭阳）项目（预报预警中心改造及气象科普馆建设项目） |  |  |  | 第 2 页 共 3 页
序号 | 项目编码 | 项目名称 | 计算基础 |  | 费率 (%) | 金额 (元) | 调整 费率 (%) |  | 调整后 金额(元) | 备注
措施项目合计-分部分项设备费-技术措施项目设备费
7 | 031302006001 | 已完工程及设备保护 | 分部分项合计+技术措施项目合计-分部分项设备费-技术措施项目设备费
8 | 031302008001 | 临时设施 | 分部分项合计+技术措施项目合计-分部分项设备费-技术措施项目设备费
9 | 031302009001 | 赶工措施 | 分部分项合计+技术措施项目合计-分部分项设备费-技术措施项目设备费
10 | 031302011001 | 住宅分户验收 | 分部分项合计+技术措施项目合计-分部分项设备费-技术措施项目设备费 | [6 empty] | 在计取住宅分户验收时，大型土石方工程、桩基工程和地下室部分不计入计费基础
11 | 031302012001 | 建筑工人实名制 | 分部分项合计+技术措施项目合计-分部分项设备费-技术措施项目设备费 | [6 empty] | 建筑工人实名制设备由建筑工人工资专用账户开户银行提供的，建筑工人实名制费用按表中费率乘以0.5系数计取
12 | 031302015001 | 智慧工地费用 | 分部分项合计+技术措施项目合计-分部分项设备费-技术措施项目设备费
13 | 031302013001 | 特殊施工降效 | 分部分项合计+技术措施项目合计-分部分项设备费-技术措施项目设备费
编制人（造价人员）： |  |  |  | 复核人（造价工程师）：
表-11
总价措施项目清单与计价表
工程名称：安装工程 |  |  |  | 标段：宿迁市级备份气象台建设（沭阳）项目（预报预警中心改造及气象科普馆建设项目） |  |  |  | 第 3 页 共 3 页
序号 | 项目编码 | 项目名称 | 计算基础 |  | 费率 (%) | 金额 (元) | 调整 费率 (%) |  | 调整后 金额(元) | 备注
14 | 031302014001 | 协管费 | 分部分项合计+技术措施项目合计-分部分项设备费-技术措施项目设备费
合 计
编制人（造价人员）： |  |  |  | 复核人（造价工程师）：
表-11

## 表-12 其他项目清单与计价汇总表
其他项目清单与计价汇总表
工程名称：安装工程 |  | 标段：宿迁市级备份气象台建设（沭阳）项目（预报预警中心改造及气象科普馆建设项目） |  |  | 第 1 页 共 1 页
序号 | 项目名称 |  | 金额（元） | 结算金额（元） |  | 备注
一 | 其他项目
1 | 暂列金额 |  |  |  |  | 明细详见表-12-1
2 | 暂估价
2.1 | 材料(工程设备)暂估价 |  | - |  |  | 明细详见表-12-2
2.2 | 专业工程暂估价 |  |  |  |  | 明细详见表-12-3
3 | 计日工 |  |  |  |  | 明细详见表-12-4
4 | 总承包服务费 |  |  |  |  | 明细详见表-12-5
5 | 索赔与现场签证 |  | - |  |  | 明细详见表-12-6
合 计 | [5 empty] | —
表—12

## 表-13 规费、税金项目清单与计价表
规费、税金项目清单与计价表
工程名称：安装工程 |  |  | 标段：宿迁市级备份气象台建设（沭阳）项目（预报预警中心改造及气象科普馆建设项目） |  | 第 1 页 共 1 页
序号 | 项目名称 | 计算基础 |  | 计算基数 |  | 计算费率(%) | 金额(元)
1 | 规费 | 社会保险费+住房公积金+环境保护税
1.1 | 社会保险费 | 分部分项工程+措施项目+其他项目-分部分项设备费-技术措施项目设备费 |  |  |  | 2.4
1.2 | 住房公积金 | 分部分项工程+措施项目+其他项目-分部分项设备费-技术措施项目设备费 |  |  |  | 0.42
1.3 | 环境保护税 | 分部分项工程+措施项目+其他项目-分部分项设备费-技术措施项目设备费 |  |  |  | 0
2 | 税金 | 分部分项工程+措施项目+其他项目+规费-(甲供材料费+甲供主材费+甲供设备费)/1.01 |  |  |  | 9
合 计
表—13