## 1.1扉-1 招标工程量清单扉页
| 江宁区文旅局“三大球”场地建设工程 |  |  | 工程
招标工程量清单
招 标 人： |  |  | 造价咨询人：
|  | （单位盖章） |  | （单位资质专用章）
法定代表人 或其授权人： |  |  | 法定代表人 或其授权人：
|  | （签字或盖章） |  | （签字或盖章）
编 制 人： |  |  | 复 核 人：
|  | （造价人员签字盖专用章） |  | （造价工程师签字盖专用章）
编制时间： |  | 2025年04月18日 | 复核时间： | 2025年04月18日
扉-1

## 2.1表-03 单项工程汇总表(南京地铁招标专用)
单项工程汇总表
工程名称：江宁区文旅局“三大球”场地建设工程（包二） |  |  |  |  | 第1页 共1页
序号 | 单位工程名称 | 金额(元) | 其中:(元)
|  |  | 暂估价 | 安全文明施工费 |  | 规费
1 | 江宁街道盛江社区-7人制足球场 |  | 0.00
2 | 麒麟街道青西社区长城苑12号楼旁 |  | 0.00
合 计 |  |  | 0.00
未来软件编制
表-03

## 3.1表-04 单位工程汇总表(南京地铁招标专用)
单位工程汇总表
工程名称：江宁街道盛江社区-7人制足球场 |  | 标段： |  | 第1页 共1页
序号 | 汇 总 内 容 |  | 金额(元) |  | 其中:暂估价(元)
1 | 分部分项工程
1.1 | 人工费
1.2 | 材料费
1.3 | 施工机具使用费
1.4 | 企业管理费
1.5 | 利润
2 | 措施项目
2.1 | 单价措施项目费
2.2 | 总价措施项目费
2.2.1 | 其中：安全文明施工措施费
3 | 其他项目
3.1 | 其中：暂列金额 |  | 95085.13
3.2 | 其中：专业工程暂估价 |  | 0.00
3.3 | 其中：计日工
3.4 | 其中：总承包服务费
4 | 规费
5 | 税金
合 计
未来软件编制
表-04

## 3.2表-08 分部分项工程和单价措施项目清单与计价表
分部分项工程和单价措施项目清单与计价表
工程名称：江宁街道盛江社区-7人制足球场 | [5 empty] | 第1页 共3页
序 号 | 项目编码 | 项目名称 | 项目特征描述 | 计量 单位 | 工程量 | 金 额(元)
[6 empty] | 综合单价 | 合价 | 其中
暂估价
1 | 010101001001 | 平整场地 | 1、场地平整，平地原土夯实 | m2 | 2400
2 | 040201022001 | 排水沟 | 1、素土压实 2、100厚碎石垫层 3、100厚c10混凝土垫层 4、排水沟尺寸为300*640mm，沟壁宽240mm，采用MU7.5标准砖，M5砂浆砌筑。 5、沟壁、沟底采用1:2防水砂浆抹面 6、140厚C20砼压顶 7、100mm厚c25钢筋混凝土预制盖板、安装 8、含模板费用 | m | 180
3 | 060105009001 | 排水管 | 1、材质：热可塑管 2、规格：φ100mm 3、排水沟墙打洞直径100mm，排水管道插入排水沟墙内 | m | 220
4 | 010404001002 | 碎石垫层 | 1、25cm碎石垫层 | m2 | 1855
5 | 040203007001 | 水泥混凝土 | 1、浇筑混凝土，强度等级：C25 2、厚度：15cm 3、按照规范要求设置分隔缝；含模板、养护 4、任何位置3米塔尺5mm水平误差以下，平整度合格率不小于95% | m2 | 1855
6 | 050102012004 | 运动型百慕大天然草 | 1、品种：运动型百慕大天然草，足球场专用草 2、尺寸：0.35*0.8米 3.二级养护标准，2年 | m2 | 545
7 | 050201001001 | 中细沙种植层 | 1、250mm中细砂种植层(其中掺入土壤改良剂、有机肥复合底肥) | m2 | 136.25
8 | 011103004001 | 人造草坪 | 1、草坪高度：50mm；密度：10500针/㎡；行距5/8英寸；针距16.7针/cm；磅重11000；充填纯白色石英石粒径：0.5-1.5mm，含硅量90%以上；场地填充量：30kg/平方米；充填橡胶颗粒粒径：1-3mm，填充量：5kg/平方米； | m2 | 1855
本页小计
合 计
未来软件编制
表-08
分部分项工程和单价措施项目清单与计价表
工程名称：江宁街道盛江社区-7人制足球场 | [5 empty] | 第2页 共3页
序 号 | 项目编码 | 项目名称 | 项目特征描述 | 计量 单位 | 工程量 | 金 额(元)
[6 empty] | 综合单价 | 合价 | 其中
暂估价
9 | 010607004001 | 围网 | 1、框架管材使用热镀锌防护层，表面除油酸洗、磷化、聚酯粉末静电喷涂工艺，全方位抗锈；立柱不小于Ф76mm，壁厚不小于3mm，横管不小于Ф60mm，壁厚不小于2.5mm；整体围网采用无菱角、半圆弧形的铝合金扁铝（宽20mm×厚4mm）固定在横杆、立柱上， 2、立柱采用预埋方式，预埋件采用铝合金材质，预埋件尺寸Ф81×1.5×450mm，立柱预埋深度不小于400mm。 3、铝合金双开门：场地设有双开门，双开门尺寸不小于2.2m宽、2.33m高，门四周边框采用优质方型铝型材，型材不小于80*50mm，管壁厚度不小于2.0mm，内嵌包塑围网，防止刮伤。围网全部螺栓做防锈处理 4、组合式围网整体通过GB19272-2011标准，涂层理化性（冲击强度）试验后，无裂纹、剥落现象 5、产品在正常使用过程中没有染色、掉沫以及感官能察觉到的异味现象，对人体无毒害，对环境无污染；且有害物质铅≤70mg/kg、可溶性铅≤5mg/kg、镉含量≤30mg/kg；邻苯二甲酸酯含量：DBP、BBP、DEHP总和、DNOP、DINP、DIDP总和均≤0.1% | m2 | 704
10 | 030412008001 | 球场灯 | 1、灯具输入电压AC100-220V,50/60 Hz,功率300W±1.5%，整灯光通量≥41400Lm，灯具效能≥140 lm/w，一般显色指数＞80，色温5000K±150K，色品容差≤2.3,功率因数≥0.99，内置驱动电源。 2、灯具采用LED芯片封装技术，选用低热阻、散热良好、耐高温、抗高压及高折射率封装材料,提高出光效率及降低热阻，光源类型SMD。 3、材质：热镀锌钢结构型材，表面经超候聚酯粉末喷涂，直径114*3.5mm；灯柱高度：7800mm，其中800mm为预埋部分 4、LED灯对蓝光辐射危害的危险等级分类为低危险类RG1 5、LED灯对视网膜热危害、红外辐射眼睛危害的危险等级分类为无危险类RG0。 6、LED灯具应具有良好防碱腐蚀性，通过2000H耐碱测试，测试后透光率≥95%，灰卡变化等级≥5级 | 盏 | 18
本页小计
合 计
未来软件编制
表-08
分部分项工程和单价措施项目清单与计价表
工程名称：江宁街道盛江社区-7人制足球场 | [5 empty] | 第3页 共3页
序 号 | 项目编码 | 项目名称 | 项目特征描述 | 计量 单位 | 工程量 | 金 额(元)
[6 empty] | 综合单价 | 合价 | 其中
暂估价
11 | B01001 | 足球门 | 1、足球门 2、配足球网一副,用尼龙绳制成网眼≤120mm | 副 | 1
分部分项合计
12 | 041106001001 | 大型机械设备进出场及安拆 | 1、大型机械设备进出场及安拆 | 项 | 1
单价措施合计
本页小计
合 计
未来软件编制
表-08

## 3.3表-11 总价措施项目清单与计价表
总价措施项目清单与计价表
工程名称：江宁街道盛江社区-7人制足球场 |  |  |  | 标段： |  |  | 第1页 共3页
序号 | 项目编码 | 项 目 名 称 | 计算基础 | 费率(%) | 金额(元) | 调整 费率(%) |  | 调整后 金额(元) | 备注
1 | 041109001001 | 安全文明施工
1.1 | 1.1 | 基本费 | 分部分项清单合价+单价措施清单合价-分部分项除税工程设备费-单价措施除税工程设备费 | 1.5 |  |  |  |  | 不取费时将“费率”置0；
1.2 | 1.2 | 增加费 | 分部分项清单合价+单价措施清单合价-分部分项除税工程设备费-单价措施除税工程设备费 | 0 |  |  |  |  | 1星0.4%/2星0.44%/3星0.48%
1.3 | 1.3 | 扬尘污染防治增加费 | 分部分项清单合价+单价措施清单合价-分部分项除税工程设备费-单价措施除税工程设备费 | 0.31
2 | 041109002001 | 夜间施工 | 分部分项清单合价+单价措施清单合价-分部分项除税工程设备费-单价措施除税工程设备费 | [5 empty] | 0.05～0.15%
3 | 041109003001 | 二次搬运 | 分部分项清单合价+单价措施清单合价-分部分项除税工程设备费-单价措施除税工程设备费
4 | 041109004001 | 冬雨季施工 | 分部分项清单合价+单价措施清单合价-分部分项除税工程设备费-单价措施除税工程设备费 | [5 empty] | 0.1～0.3%
未来软件编制
表-11
总价措施项目清单与计价表
工程名称：江宁街道盛江社区-7人制足球场 |  |  |  | 标段： |  |  | 第2页 共3页
序号 | 项目编码 | 项 目 名 称 | 计算基础 | 费率(%) | 金额(元) | 调整 费率(%) |  | 调整后 金额(元) | 备注
5 | 041109005001 | 行车、行人干扰 | 分部分项清单合价+单价措施清单合价-分部分项除税工程设备费-单价措施除税工程设备费
6 | 041109006001 | 地上、地下设施、建筑物的临时保护设施 | 分部分项清单合价+单价措施清单合价-分部分项除税工程设备费-单价措施除税工程设备费
7 | 041109007001 | 已完成工程及设备保护 | 分部分项清单合价+单价措施清单合价-分部分项除税工程设备费-单价措施除税工程设备费 | [5 empty] | 0～0.02%
8 | 041109008001 | 临时设施 | 分部分项清单合价+单价措施清单合价-分部分项除税工程设备费-单价措施除税工程设备费 | [5 empty] | 1.1～2.2%
9 | 041109009001 | 赶工措施 | 分部分项清单合价+单价措施清单合价-分部分项除税工程设备费-单价措施除税工程设备费 | [5 empty] | 0.5～2.2%
10 | 041109010001 | 工程按质论价 | 分部分项清单合价+单价措施清单合价-分部分项除税工程设备费-单价措施除税工程设备费 | 0 |  |  |  |  | 市优结构0.6%/市优0.8%/省优1.1%/国优1.3%
未来软件编制
表-11
总价措施项目清单与计价表
工程名称：江宁街道盛江社区-7人制足球场 |  |  |  | 标段： |  |  | 第3页 共3页
序号 | 项目编码 | 项 目 名 称 | 计算基础 | 费率(%) | 金额(元) | 调整 费率(%) |  | 调整后 金额(元) | 备注
11 | 041109011001 | 建筑工人实名制费用 | 分部分项清单合价+单价措施清单合价-分部分项除税工程设备费-单价措施除税工程设备费 | [5 empty] | 0.03%
12 | 041109015001 | 智慧工地费用 | 分部分项清单合价+单价措施清单合价-分部分项除税工程设备费-单价措施除税工程设备费 | [5 empty] | 0.02～0.04%
合 计
未来软件编制
表-11

## 3.4表-12 其他项目清单与计价汇总表
其他项目清单与计价汇总表
工程名称：江宁街道盛江社区-7人制足球场 |  | 标段： |  | 第1页 共1页
序号 | 项 目 名 称 | 金额(元) | 结算金额(元) |  | 备注
1 | 暂列金额 | 95085.13 |  |  | 明细详见表-12-1
2 | 暂估价 | 0.00
2.1 | 材料(工程设备)暂估价 | — |  |  | 明细详见表-12-2
2.2 | 专业工程暂估价 | 0.00 |  |  | 明细详见表-12-3
3 | 计日工 |  |  |  | 明细详见表-12-4
4 | 总承包服务费 |  |  |  | 明细详见表-12-5
合 计 |  |  |  |  | —
未来软件编制
表-12

## 3.5表-12-1 暂列金额明细表
暂列金额明细表
工程名称：江宁街道盛江社区-7人制足球场 |  | 标段： |  | 第1页 共1页
序号 | 项 目 名 称 | 计量单位 | 暂定金额(元) |  | 备注
1 | 暂列金额 |  | 95085.13
合 计 |  |  | 95085.13 |  | —
未来软件编制
表-12-1

## 3.6表-12-2 材料(工程设备)暂估单价及调整表
材料(工程设备)暂估单价及调整表
工程名称：江宁街道盛江社区-7人制足球场 | [5 empty] | 标段： |  |  |  | 第1页 共1页
序号 | 材料编码 | 材料(工程设备)名称、规格、型号 | 计量 单位 | 数量 |  |  | 暂估(元) |  | 确认(元) |  |  | 差额±(元) |  | 备注
|  |  |  | 投标 | 确认 |  | 单价 | 合价 | 单价 |  | 合价 | 单价 | 合价
合 计
未来软件编制
表-12-2

## 3.7表-12-3 专业工程暂估价及结算价表
专业工程暂估价及结算价表
工程名称：江宁街道盛江社区-7人制足球场 |  |  | 标段： |  | 第1页 共1页
序号 | 工程名称 | 工程内容 | 暂估金额(元) | 结算金额(元) |  | 差额±(元) | 备注
合 计 |  |  | 0.00 |  |  |  | —
未来软件编制
表-12-3

## 3.8表-13 规费、税金项目计价表
规费、税金项目计价表
工程名称：江宁街道盛江社区-7人制足球场 |  |  | 标段： |  |  | 第1页 共1页
序号 | 项 目 名 称 | 计算基础 |  | 计算基数(元) | 计算费率(%) |  | 金额(元)
1 | 规费 | 分部分项工程费+措施项目费+其他项目费-除税工程设备费 |  |  | 100
1.1 | 社会保险费 |  |  |  | 2
1.2 | 住房公积金 |  |  |  | 0.34
1.3 | 环境保护税 |  |  |  | 0.1
2 | 税金 | 分部分项工程费+措施项目费+其他项目费+规费-(除税甲供材料费+除税甲供设备费)/1.01 |  |  | 9
合 计
未来软件编制
表-13

## 3.9表-20 发包人提供材料和工程设备一览表
发包人提供材料和工程设备一览表
工程名称：江宁街道盛江社区-7人制足球场 |  |  |  |  | 标段： |  |  | 第1页 共1页
序号 | 材料编码 | 材料(工程设备)名称、规格、型号 | 单位 | 数量 |  | 单价(元) | 合价(元) |  | 交货 方式 | 送达 地点 | 备注
合 计
未来软件编制
表-20

## 4.1表-04 单位工程汇总表(南京地铁招标专用)
单位工程汇总表
工程名称：麒麟街道青西社区长城苑12号楼旁 |  | 标段： |  | 第1页 共1页
序号 | 汇 总 内 容 |  | 金额(元) |  | 其中:暂估价(元)
1 | 分部分项工程
1.1 | 人工费
1.2 | 材料费
1.3 | 施工机具使用费
1.4 | 企业管理费
1.5 | 利润
2 | 措施项目
2.1 | 单价措施项目费
2.2 | 总价措施项目费
2.2.1 | 其中：安全文明施工措施费
3 | 其他项目
3.1 | 其中：暂列金额 |  | 29598.54
3.2 | 其中：专业工程暂估价 |  | 0.00
3.3 | 其中：计日工
3.4 | 其中：总承包服务费
4 | 规费
5 | 税金
合 计
未来软件编制
表-04

## 4.2表-08 分部分项工程和单价措施项目清单与计价表
分部分项工程和单价措施项目清单与计价表
工程名称：麒麟街道青西社区长城苑12号楼旁 | [5 empty] | 第1页 共3页
序 号 | 项目编码 | 项目名称 | 项目特征描述 | 计量 单位 | 工程量 | 金 额(元)
[6 empty] | 综合单价 | 合价 | 其中
暂估价
1 | 011601001001 | 拆除原建筑 | 1、拆除废弃建筑，含垃圾清运费用及垃圾消纳费。 | m3 | 80
2 | 010101002001 | 挖一般土方 | 1.挖土深度:0.2米 2.弃土运距:投标人在投标报价时自行考虑 | m3 | 21.4
3 | 040201022002 | 排水沟 | 1、素土压实 2、100厚碎石垫层 3、100厚c10混凝土垫层 4、排水沟尺寸为300*640mm，沟壁宽240mm，采用MU7.5标准砖，M5砂浆砌筑。 5、沟壁、沟底采用1:2防水砂浆抹面 6、140厚C20砼压顶 7、100mm厚c25钢筋混凝土预制盖板、安装 8、含模板费用 | m | 110
4 | 010404001002 | 碎石垫层 | 1、25cm碎石垫层 | m2 | 107
5 | 040203007004 | 水泥混凝土 | 1、浇筑混凝土，强度等级：C25 2、厚度：15cm 3、按照规范要求设置分隔缝；含模板、养护 4、任何位置3米塔尺5mm水平误差以下，平整度合格率不小于95% | m2 | 107
6 | 011101005001 | 地面处理 | 1、原地面打磨清理 | m2 | 527
7 | 011103001002 | 篮球场硅PU | 1、新做8mm厚硅PU，硅PU面层符合依据中小学合成材料面层运动场地GB36246-2018性能标准； 2、报价含球场划线、安装界面处理费用。 3、具体参数详见磋商文件。 | m2 | 527
本页小计
合 计
未来软件编制
表-08
分部分项工程和单价措施项目清单与计价表
工程名称：麒麟街道青西社区长城苑12号楼旁 | [5 empty] | 第2页 共3页
序 号 | 项目编码 | 项目名称 | 项目特征描述 | 计量 单位 | 工程量 | 金 额(元)
[6 empty] | 综合单价 | 合价 | 其中
暂估价
8 | 010607004001 | 围网 | 1、框架管材使用热镀锌防护层，表面除油酸洗、磷化、聚酯粉末静电喷涂工艺，全方位抗锈；立柱不小于Ф76mm，壁厚不小于3mm，横管不小于Ф60mm，壁厚不小于2.5mm；整体围网采用无菱角、半圆弧形的铝合金扁铝（宽20mm×厚4mm）固定在横杆、立柱上， 2、立柱采用预埋方式，预埋件采用铝合金材质，预埋件尺寸Ф81×1.5×450mm，立柱预埋深度不小于400mm。 3、铝合金双开门：场地设有双开门，双开门尺寸不小于2.2m宽、2.33m高，门四周边框采用优质方型铝型材，型材不小于80*50mm，管壁厚度不小于2.0mm，内嵌包塑围网，防止刮伤。围网全部螺栓做防锈处理 4、组合式围网整体通过GB19272-2011标准，涂层理化性（冲击强度）试验后，无裂纹、剥落现象 5、产品在正常使用过程中没有染色、掉沫以及感官能察觉到的异味现象，对人体无毒害，对环境无污染；且有害物质铅≤70mg/kg、可溶性铅≤5mg/kg、镉含量≤30mg/kg；邻苯二甲酸酯含量：DBP、BBP、DEHP总和、DNOP、DINP、DIDP总和均≤0.1% | m2 | 384
9 | 030412008001 | 球场灯 | 1、灯具输入电压AC100-220V,50/60 Hz,功率300W±1.5%，整灯光通量≥41400Lm，灯具效能≥140 lm/w，一般显色指数＞80，色温5000K±150K，色品容差≤2.3,功率因数≥0.99，内置驱动电源。 2、灯具采用LED芯片封装技术，选用低热阻、散热良好、耐高温、抗高压及高折射率封装材料,提高出光效率及降低热阻，光源类型SMD。 3、材质：热镀锌钢结构型材，表面经超候聚酯粉末喷涂，直径114*3.5mm；灯柱高度：7800mm，其中800mm为预埋部分 4、LED灯对蓝光辐射危害的危险等级分类为低危险类RG1 5、LED灯对视网膜热危害、红外辐射眼睛危害的危险等级分类为无危险类RG0。 6、LED灯具应具有良好防碱腐蚀性，通过2000H耐碱测试，测试后透光率≥95%，灰卡变化等级≥5级 | 盏 | 6
本页小计
合 计
未来软件编制
表-08
分部分项工程和单价措施项目清单与计价表
工程名称：麒麟街道青西社区长城苑12号楼旁 | [5 empty] | 第3页 共3页
序 号 | 项目编码 | 项目名称 | 项目特征描述 | 计量 单位 | 工程量 | 金 额(元)
[6 empty] | 综合单价 | 合价 | 其中
暂估价
10 | B01001 | 篮球架 | 1、预埋式篮球架，1000*1000*1000mmC20混凝土预埋； 2、成品篮球架：钢支架+安全有机玻璃篮板； | 副 | 1
分部分项合计
11 | 041106001001 | 大型机械设备进出场及安拆 | 1、大型机械设备进出场及安拆 | 项 | 1
单价措施合计
本页小计
合 计
未来软件编制
表-08

## 4.3表-11 总价措施项目清单与计价表
总价措施项目清单与计价表
工程名称：麒麟街道青西社区长城苑12号楼旁 |  |  |  | 标段： |  |  | 第1页 共3页
序号 | 项目编码 | 项 目 名 称 | 计算基础 | 费率(%) | 金额(元) | 调整 费率(%) |  | 调整后 金额(元) | 备注
1 | 041109001001 | 安全文明施工
1.1 | 1.1 | 基本费 | 分部分项清单合价+单价措施清单合价-分部分项除税工程设备费-单价措施除税工程设备费 | 1.5 |  |  |  |  | 不取费时将“费率”置0；
1.2 | 1.2 | 增加费 | 分部分项清单合价+单价措施清单合价-分部分项除税工程设备费-单价措施除税工程设备费 | 0 |  |  |  |  | 1星0.4%/2星0.44%/3星0.48%
1.3 | 1.3 | 扬尘污染防治增加费 | 分部分项清单合价+单价措施清单合价-分部分项除税工程设备费-单价措施除税工程设备费 | 0.31
2 | 041109002001 | 夜间施工 | 分部分项清单合价+单价措施清单合价-分部分项除税工程设备费-单价措施除税工程设备费 | [5 empty] | 0.05～0.15%
3 | 041109003001 | 二次搬运 | 分部分项清单合价+单价措施清单合价-分部分项除税工程设备费-单价措施除税工程设备费
4 | 041109004001 | 冬雨季施工 | 分部分项清单合价+单价措施清单合价-分部分项除税工程设备费-单价措施除税工程设备费 | [5 empty] | 0.1～0.3%
未来软件编制
表-11
总价措施项目清单与计价表
工程名称：麒麟街道青西社区长城苑12号楼旁 |  |  |  | 标段： |  |  | 第2页 共3页
序号 | 项目编码 | 项 目 名 称 | 计算基础 | 费率(%) | 金额(元) | 调整 费率(%) |  | 调整后 金额(元) | 备注
5 | 041109005001 | 行车、行人干扰 | 分部分项清单合价+单价措施清单合价-分部分项除税工程设备费-单价措施除税工程设备费
6 | 041109006001 | 地上、地下设施、建筑物的临时保护设施 | 分部分项清单合价+单价措施清单合价-分部分项除税工程设备费-单价措施除税工程设备费
7 | 041109007001 | 已完成工程及设备保护 | 分部分项清单合价+单价措施清单合价-分部分项除税工程设备费-单价措施除税工程设备费 | [5 empty] | 0～0.02%
8 | 041109008001 | 临时设施 | 分部分项清单合价+单价措施清单合价-分部分项除税工程设备费-单价措施除税工程设备费 | [5 empty] | 1.1～2.2%
9 | 041109009001 | 赶工措施 | 分部分项清单合价+单价措施清单合价-分部分项除税工程设备费-单价措施除税工程设备费 | [5 empty] | 0.5～2.2%
10 | 041109010001 | 工程按质论价 | 分部分项清单合价+单价措施清单合价-分部分项除税工程设备费-单价措施除税工程设备费 | 0 |  |  |  |  | 市优结构0.6%/市优0.8%/省优1.1%/国优1.3%
未来软件编制
表-11
总价措施项目清单与计价表
工程名称：麒麟街道青西社区长城苑12号楼旁 |  |  |  | 标段： |  |  | 第3页 共3页
序号 | 项目编码 | 项 目 名 称 | 计算基础 | 费率(%) | 金额(元) | 调整 费率(%) |  | 调整后 金额(元) | 备注
11 | 041109011001 | 建筑工人实名制费用 | 分部分项清单合价+单价措施清单合价-分部分项除税工程设备费-单价措施除税工程设备费 | [5 empty] | 0.03%
12 | 041109015001 | 智慧工地费用 | 分部分项清单合价+单价措施清单合价-分部分项除税工程设备费-单价措施除税工程设备费 | [5 empty] | 0.02～0.04%
合 计
未来软件编制
表-11

## 4.4表-12 其他项目清单与计价汇总表
其他项目清单与计价汇总表
工程名称：麒麟街道青西社区长城苑12号楼旁 |  | 标段： |  | 第1页 共1页
序号 | 项 目 名 称 | 金额(元) | 结算金额(元) |  | 备注
1 | 暂列金额 | 29598.54 |  |  | 明细详见表-12-1
2 | 暂估价 | 0.00
2.1 | 材料(工程设备)暂估价 | — |  |  | 明细详见表-12-2
2.2 | 专业工程暂估价 | 0.00 |  |  | 明细详见表-12-3
3 | 计日工 |  |  |  | 明细详见表-12-4
4 | 总承包服务费 |  |  |  | 明细详见表-12-5
合 计 |  |  |  |  | —
未来软件编制
表-12

## 4.5表-12-1 暂列金额明细表
暂列金额明细表
工程名称：麒麟街道青西社区长城苑12号楼旁 |  | 标段： |  | 第1页 共1页
序号 | 项 目 名 称 | 计量单位 | 暂定金额(元) |  | 备注
1 | 暂列金额 |  | 29598.54
合 计 |  |  | 29598.54 |  | —
未来软件编制
表-12-1

## 4.6表-12-2 材料(工程设备)暂估单价及调整表
材料(工程设备)暂估单价及调整表
工程名称：麒麟街道青西社区长城苑12号楼旁 | [5 empty] | 标段： |  |  |  | 第1页 共1页
序号 | 材料编码 | 材料(工程设备)名称、规格、型号 | 计量 单位 | 数量 |  |  | 暂估(元) |  | 确认(元) |  |  | 差额±(元) |  | 备注
|  |  |  | 投标 | 确认 |  | 单价 | 合价 | 单价 |  | 合价 | 单价 | 合价
合 计
未来软件编制
表-12-2

## 4.7表-12-3 专业工程暂估价及结算价表
专业工程暂估价及结算价表
工程名称：麒麟街道青西社区长城苑12号楼旁 |  |  | 标段： |  | 第1页 共1页
序号 | 工程名称 | 工程内容 | 暂估金额(元) | 结算金额(元) |  | 差额±(元) | 备注
合 计 |  |  | 0.00 |  |  |  | —
未来软件编制
表-12-3

## 4.8表-13 规费、税金项目计价表
规费、税金项目计价表
工程名称：麒麟街道青西社区长城苑12号楼旁 |  |  | 标段： |  |  | 第1页 共1页
序号 | 项 目 名 称 | 计算基础 |  | 计算基数(元) | 计算费率(%) |  | 金额(元)
1 | 规费 | 分部分项工程费+措施项目费+其他项目费-除税工程设备费 |  |  | 100
1.1 | 社会保险费 |  |  |  | 2
1.2 | 住房公积金 |  |  |  | 0.34
1.3 | 环境保护税 |  |  |  | 0.1
2 | 税金 | 分部分项工程费+措施项目费+其他项目费+规费-(除税甲供材料费+除税甲供设备费)/1.01 |  |  | 9
合 计
未来软件编制
表-13

## 4.9表-20 发包人提供材料和工程设备一览表
发包人提供材料和工程设备一览表
工程名称：麒麟街道青西社区长城苑12号楼旁 |  |  |  |  | 标段： |  |  | 第1页 共1页
序号 | 材料编码 | 材料(工程设备)名称、规格、型号 | 单位 | 数量 |  | 单价(元) | 合价(元) |  | 交货 方式 | 送达 地点 | 备注
合 计
未来软件编制
表-20