## 1.1 封-2 封面
| 扬中市人民医院西院区配电工程 |  |  |  | 工程
招标控制价
招 标 人：
（单位盖章）
造价咨询人：
（单位盖章）
2025年03月12日

## 1.2 扉-2 扉页
|  | 扬中市人民医院西院区配电工程 |  |  |  |  | 工程
招 标 控 制 价
| 招标控制价（小写）： |  |  | 1583001.88
| （大写）： |  |  | 壹佰伍拾捌万叁仟零壹元捌角捌分
| 招 标 人： |  |  |  | 造价咨询人：
|  |  | （单位盖章） |  |  | （单位资质专用章）
| 法定代表人 或其授权人： |  |  |  | 法定代表人 或其授权人：
|  |  | （签字或盖章） |  |  | （签字或盖章）
| 编 制 人： |  |  |  | 复 核 人：
|  |  | （造价人员签字盖专用章） |  |  | （造价工程师签字盖专用章）
| 编 制 时 间： |  | 2025年03月12日 |  | 复 核 时 间： | 2025年03月12日

## 2.1 表-03 单项工程招标控制价表
单项工程招标控制价表
工程名称：扬中市人民医院西院区配电工程 |  |  |  |  | 第1页 共1页
序号 | 单位工程名称 |  | 金额(元) | 其中：(元)
|  |  |  | 暂估价 |  | 安全文明 施工费 | 规费
1 | 扬中市人民医院西院区配电工程 |  | 1583001.88 |  |  | 14232.50 | 25265.72
合 计 |  |  | 1583001.88 |  |  | 14232.50 | 25265.72
【新点2013清单造价江苏版 V10.3.6】

## 3.1 表-04 单位工程招标控制价表
单位工程招标控制价表
工程名称：扬中市人民医院西院区配电工程 |  |  | 标段： |  | 第1页 共1页
序号 | 汇总内容 |  |  | 金额(元) | 其中:暂估价(元)
1 | 分部分项工程费 |  |  | 1362600.82
1.1 | 人工费 |  |  | 43232.96
1.2 | 材料费 |  |  | 1284423.68
1.3 | 施工机具使用费 |  |  | 9864.17
1.4 | 企业管理费 |  |  | 19022.54
1.5 | 利润 |  |  | 6057.47
2 | 措施项目费 |  |  | 24428.76
2.1 | 单价措施项目费 |  |  | 791.16
2.2 | 总价措施项目费 |  |  | 23637.60
2.2.1 | 其中：安全文明施工措施费 |  |  | 14232.50
3 | 其他项目费 |  |  | 40000.00
3.1 | 其中：暂列金额 |  |  | 40000.00
3.2 | 其中：专业工程暂估
3.3 | 其中：计日工
3.4 | 其中：总承包服务费
4 | 规费 |  |  | 25265.72
5 | 税金 |  |  | 130706.58
招标控制价合计=1+2+3+4+5-甲供材料费_含设备/1.01 |  |  |  | 1583001.88
【新点2013清单造价江苏版 V10.3.6】

## 3.2 表-08 分部分项工程和单价措施项目清单与计价表
分部分项工程和单价措施项目清单与计价表
工程名称：扬中市人民医院西院区配电工程 |  |  |  |  | 标段： |  |  |  |  | 第1页 共6页
序号 | 项目编码 | 项目名称 | 项目特征描述 |  |  | 计量 单位 | 工程量 | 金额（元）
[8 empty] | 综合单价 | 合价 |  | 其中
暂估价
配电房低压柜
1 | 030404004001 | 低压开关柜（屏） | 1、名称：低压进线柜1AA1 2、型号：详见图纸 3、规格：2200X600X800 |  |  | 台 | 1 | 35216.16 | 35216.16
2 | 030404004006 | 低压开关柜（屏） | 1、名称：低压进线柜2AA1 2、型号：详见图纸 3、规格：2200X600X800 |  |  | 台 | 1 | 35455.73 | 35455.73
3 | 030404004007 | 低压开关柜（屏） | 1、名称：低压补偿柜1AA2 2、型号：详见图纸 3、规格：2200X600X800 |  |  | 台 | 1 | 33336.88 | 33336.88
4 | 030404004008 | 低压开关柜（屏） | 1、名称：低压补偿柜2AA2 2、型号：详见图纸 3、规格：2200X800X800 |  |  | 台 | 1 | 33099.98 | 33099.98
5 | 030404004009 | 低压开关柜（屏） | 1、名称：低压馈线柜1AA3 2、型号：详见图纸 3、规格：2200X800X800 |  |  | 台 | 1 | 37785.75 | 37785.75
6 | 030404004010 | 低压开关柜（屏） | 1、名称：低压馈线柜2AA3 2、型号：详见图纸 3、规格：2200X800X800 |  |  | 台 | 1 | 37785.75 | 37785.75
7 | 030404004011 | 低压开关柜（屏） | 1、名称：低压联络柜1AA4 2、型号：详见图纸 3、规格：2200X800X800 |  |  | 台 | 1 | 69167.42 | 69167.42
8 | 030404004012 | 低压开关柜（屏） | 1、名称：低压馈线柜2AA4 2、型号：详见图纸 3、规格：2200X800X800 |  |  | 台 | 1 | 43517.65 | 43517.65
9 | 030404004013 | 低压开关柜（屏） | 1、名称：低压馈线柜1AA5 2、型号：详见图纸 3、规格：2200X800X800 |  |  | 台 | 1 | 39811.44 | 39811.44
10 | 030404004014 | 低压开关柜（屏） | 1、名称：低压馈线柜2AA5 2、型号：详见图纸 3、规格：2200X800X800 |  |  | 台 | 1 | 39204.53 | 39204.53
本页小计 | [8 empty] | 404381.29
【新点2013清单造价江苏版 V10.3.6】
分部分项工程和单价措施项目清单与计价表
工程名称：扬中市人民医院西院区配电工程 |  |  |  |  | 标段： |  |  |  |  | 第2页 共6页
序号 | 项目编码 | 项目名称 | 项目特征描述 |  |  | 计量 单位 | 工程量 | 金额（元）
[8 empty] | 综合单价 | 合价 |  | 其中
暂估价
11 | 030404004015 | 低压开关柜（屏） | 1、名称：低压馈线柜1AA6 2、型号：详见图纸 3、规格：2200X800X800 |  |  | 台 | 1 | 42445.80 | 42445.80
12 | 030404004016 | 低压开关柜（屏） | 1、名称：低压馈线柜2AA6 2、型号：详见图纸 3、规格：2200X800X800 |  |  | 台 | 1 | 43869.90 | 43869.90
13 | 030404004017 | 低压开关柜（屏） | 1、名称：低压馈线柜1AA7 2、型号：详见图纸 3、规格：2200X800X800 |  |  | 台 | 1 | 43517.65 | 43517.65
14 | 030404004018 | 低压开关柜（屏） | 1、名称：低压配电柜（空柜） 2、型号：详见图纸 3、规格：2200X800X800 |  |  | 台 | 1 | 6452.00 | 6452.00
15 | 030403006002 | 低压封闭式插接母线槽 | 1、名称：封闭母线槽 2、型号：TMY-4(63*6.3) 3、规格：按设计要求 4、线制：三相四线制 |  |  | m | 5 | 4988.63 | 24943.15
16 | 030413001001 | 铁构件 | 1、名称：母线吊支架 |  |  | 套 | 4 | 266.19 | 1064.76
17 | 030403003002 | 带形母线 | 1、名称：低压柜柜顶铜排 2、规格：按设计要求 3、材质：铜 |  |  | m | 12 | 1423.12 | 17077.44
18 | 030408001003 | 电力电缆 | 1、名称：铜芯电力电缆（工程量暂定） 2、型号：YJV-0.6/1kV 3、规格：YJV-0.6/1kV-4*150mm 2 4、材质：铜芯 5、敷设方式、部位：桥架内或穿管敷设 6、电压等级（kV）：低压 |  |  | m | 100 | 456.81 | 45681.00
本页小计 | [8 empty] | 225051.70
【新点2013清单造价江苏版 V10.3.6】
分部分项工程和单价措施项目清单与计价表
工程名称：扬中市人民医院西院区配电工程 |  |  |  |  | 标段： |  |  |  |  | 第3页 共6页
序号 | 项目编码 | 项目名称 | 项目特征描述 |  |  | 计量 单位 | 工程量 | 金额（元）
[8 empty] | 综合单价 | 合价 |  | 其中
暂估价
19 | 030408001005 | 电力电缆 | 1、名称：铜芯电力电缆（工程量暂定） 2、型号：YJV-0.6/1kV 3、规格：YJV-0.6/1kV-4*240mm 2 4、材质：铜芯 5、敷设方式、部位：桥架内或穿管敷设 6、电压等级（kV）：低压 |  |  | m | 100 | 731.44 | 73144.00
20 | 030408006008 | 电力电缆头 | 1、名称：电缆头 2、规格：4*150mm2 3、材质、类型：铜芯，户内热缩式 4、电压等级（kV）：低压 |  |  | 个 | 4 | 580.01 | 2320.04
21 | 030408006010 | 电力电缆头 | 1、名称：电缆头 2、规格：4*240mm2 3、材质、类型：铜芯，户内热缩式 4、电压等级（kV）：低压 |  |  | 个 | 4 | 617.37 | 2469.48
22 | 030411003001 | 桥架 | 1、名称：不锈钢桥架 2、规格：300*200 |  |  | m | 40 | 546.74 | 21869.60
23 | 030409002001 | 接地母线 | 1、名称：热镀锌扁钢 2、规格：40*4 |  |  | m | 64.67 | 28.50 | 1843.10
24 | 030414002001 | 送配电装置系统 | 1、名称：送配电调试 2、电压等级（kV）：1KV以下 |  |  | 系统 | 7 | 907.81 | 6354.67
25 | 030414008001 | 母线 | 1、名称：母线调试 2、电压等级（kV）：1KV以下 |  |  | 段 | 1 | 616.09 | 616.09
26 | 030414011001 | 接地装置 | 1、名称：接地系统调试 |  |  | 系统 | 1 | 982.66 | 982.66
27 | 030414015001 | 电缆试验 | 1、名称：交流耐压试验 |  |  | 回路 | 4 | 2105.55 | 8422.20
|  | 分部小计 | [6 empty] | 747454.83
配电房至东侧技能培训中心主电缆及分电箱
本页小计 | [8 empty] | 118021.84
【新点2013清单造价江苏版 V10.3.6】
分部分项工程和单价措施项目清单与计价表
工程名称：扬中市人民医院西院区配电工程 |  |  |  |  | 标段： |  |  |  |  | 第4页 共6页
序号 | 项目编码 | 项目名称 | 项目特征描述 |  |  | 计量 单位 | 工程量 | 金额（元）
[8 empty] | 综合单价 | 合价 |  | 其中
暂估价
28 | 030404017001 | 配电箱 | 1、名称：挂壁式分电箱 2、型号：DF1-1 3、规格：详见图纸 |  |  | 台 | 1 | 7062.87 | 7062.87
29 | 030404017002 | 配电箱 | 1、名称：挂壁式分电箱 2、型号：DF1-2 3、规格：详见图纸 |  |  | 台 | 1 | 7480.32 | 7480.32
30 | 030404017003 | 配电箱 | 1、名称：挂壁式分电箱 2、型号：DF1-3 3、规格：详见图纸 |  |  | 台 | 1 | 7480.32 | 7480.32
31 | 030404017004 | 配电箱 | 1、名称：挂壁式分电箱 2、型号：DF2-1 3、规格：详见图纸 |  |  | 台 | 1 | 3546.52 | 3546.52
32 | 030404017005 | 配电箱 | 1、名称：挂壁式分电箱 2、型号：DF-XF1 3、规格：详见图纸 |  |  | 台 | 1 | 3246.52 | 3246.52
33 | 030404017006 | 配电箱 | 1、名称：挂壁式分电箱 2、型号：DF-XF2 3、规格：详见图纸 |  |  | 台 | 1 | 3246.52 | 3246.52
34 | 030408001006 | 电力电缆 | 1、名称：铜芯电力电缆（工作量暂定） 2、型号：YJY22-0.6/1.0-4*50 |  |  | m | 355 | 174.71 | 62022.05
35 | 030408001007 | 电力电缆 | 1、名称：铜芯电力电缆（工作量暂定） 2、型号：YJY22-0.6/1.0-4*240 |  |  | m | 360 | 772.30 | 278028.00
36 | 030408001008 | 电力电缆 | 1、名称：铜芯电力电缆（工作量暂定） 2、型号：WDZ-YJY-4*25+1*16 |  |  | m | 130 | 109.92 | 14289.60
37 | 030408006011 | 电力电缆头 | 1、名称：铜芯热缩式电力电缆头制作及安装 2、型号：YJY22-0.6/1.0-4*50 |  |  | 个 | 6 | 389.32 | 2335.92
本页小计 | [8 empty] | 388738.64
【新点2013清单造价江苏版 V10.3.6】
分部分项工程和单价措施项目清单与计价表
工程名称：扬中市人民医院西院区配电工程 |  |  |  |  | 标段： |  |  |  |  | 第5页 共6页
序号 | 项目编码 | 项目名称 | 项目特征描述 |  |  | 计量 单位 | 工程量 | 金额（元）
[8 empty] | 综合单价 | 合价 |  | 其中
暂估价
38 | 030408006012 | 电力电缆头 | 1、名称：铜芯热缩式电力电缆头制作及安装 2、型号：YJY22-0.6/1.0-4*240 |  |  | 个 | 6 | 608.77 | 3652.62
39 | 030408006013 | 电力电缆头 | 1、名称：铜芯热缩式电力电缆头制作及安装 2、型号：WDZ-YJY-4*25+1*16 |  |  | 个 | 2 | 247.59 | 495.18
40 | 030408001009 | 电力电缆 | 1、名称：铜芯电力电缆（工作量暂定） 2、型号：BTTZ-5*6 |  |  | m | 140 | 76.29 | 10680.60
41 | 030408001010 | 电力电缆 | 1、名称：铜芯电力电缆（工作量暂定） 2、型号：BTTRZ-5*6 |  |  | m | 176 | 78.92 | 13889.92
42 | 030408001011 | 电力电缆 | 1、名称：铜芯电力电缆（工作量暂定） 2、型号：WDZ-YJY-4*25+1*16 |  |  | m | 55 | 109.92 | 6045.60
43 | 030408001012 | 电力电缆 | 1、名称：铜芯电力电缆（工作量暂定） 2、型号：WDZ-YJY-4*35+1*16 |  |  | m | 117 | 139.09 | 16273.53
44 | 030408001013 | 电力电缆 | 1、名称：铜芯电力电缆（工作量暂定） 2、型号：WDZ-YJY-4*50+1*25 |  |  | m | 62 | 199.26 | 12354.12
45 | 030408001014 | 电力电缆 | 1、名称：铜芯电力电缆（工作量暂定） 2、型号：WDZ-YJY-4*95+1*50 |  |  | m | 121 | 361.28 | 43714.88
46 | 030408001015 | 电力电缆 | 1、名称：铜芯电力电缆（工作量暂定） 2、型号：WDZ-YJY-4*185+1*95 |  |  | m | 140 | 707.77 | 99087.80
47 | 030408001016 | 电力电缆 | 1、名称：铜芯电力电缆（工作量暂定） 2、型号：WDZ-YJY-5*10 |  |  | m | 280 | 53.23 | 14904.40
本页小计 | [8 empty] | 221098.65
【新点2013清单造价江苏版 V10.3.6】
分部分项工程和单价措施项目清单与计价表
工程名称：扬中市人民医院西院区配电工程 |  |  |  |  | 标段： |  |  |  |  | 第6页 共6页
序号 | 项目编码 | 项目名称 | 项目特征描述 |  |  | 计量 单位 | 工程量 | 金额（元）
[8 empty] | 综合单价 | 合价 |  | 其中
暂估价
48 | 030408006014 | 电力电缆头 | 1、名称：铜芯电力电缆头制作及安装 2、型号：BTTZ-5*6 |  |  | 个 | 4 | 104.90 | 419.60
49 | 030408006015 | 电力电缆头 | 1、名称：铜芯电力电缆头制作及安装 2、型号：BTTRZ-5*6 |  |  | 个 | 4 | 104.90 | 419.60
50 | 030408006016 | 电力电缆头 | 1、名称：铜芯电力电缆头制作及安装 2、型号：WDZ-YJY-4*25+1*16 |  |  | 个 | 2 | 160.64 | 321.28
51 | 030408006017 | 电力电缆头 | 1、名称：铜芯电力电缆头制作及安装 2、型号：WDZ-YJY-4*35+1*16 |  |  | 个 | 4 | 160.64 | 642.56
52 | 030408006018 | 电力电缆头 | 1、名称：铜芯电力电缆头制作及安装 2、型号：WDZ-YJY-4*50+1*25 |  |  | 个 | 2 | 269.29 | 538.58
53 | 030408006019 | 电力电缆头 | 1、名称：铜芯电力电缆头制作及安装 2、型号：WDZ-YJY-4*95+1*50 |  |  | 个 | 4 | 269.29 | 1077.16
54 | 030408006020 | 电力电缆头 | 1、名称：铜芯电力电缆头制作及安装 2、型号：WDZ-YJY-4*185+1*95 |  |  | 个 | 4 | 376.76 | 1507.04
55 | 030408006021 | 电力电缆头 | 1、名称：铜芯电力电缆头制作及安装 2、型号：WDZ-YJY-5*10 |  |  | 个 | 8 | 47.86 | 382.88
|  | 分部小计 | [6 empty] | 615145.99
|  | 分部分项合计 | [6 empty] | 1362600.82
1 | 031301017001 | 脚手架搭拆 |  |  |  | 项 | 1 | 791.16 | 791.16
|  | 单价措施合计 | [6 empty] | 791.16
本页小计 | [8 empty] | 6099.86
合 计 | [8 empty] | 1363391.98
【新点2013清单造价江苏版 V10.3.6】

## 3.3 表-11 总价措施项目清单与计价表
总价措施项目清单与计价表
工程名称：扬中市人民医院西院区配电工程 | [5 empty] | 标段： |  |  |  |  | 第1页 共2页
序号 | 项目编码 | 项目名称 |  | 计算基础 | 费率（%） |  | 金额（元） |  | 调整 费率（%） | 调整后 金额（元） |  | 备注
1 | 031302001001 | 安全文明施工费 |  |  | 100.000 |  | 14232.50
1.1 |  | 基本费 |  | 分部分项合计+单价措施项目合计-除税工程设备费 | 1.500 |  | 12484.65
1.2 |  | 增加费 |  | 分部分项合计+单价措施项目合计-除税工程设备费
1.3 |  | 扬尘污染防治增加费 |  | 分部分项合计+单价措施项目合计-除税工程设备费 | 0.210 |  | 1747.85
2 | 031302002001 | 夜间施工增加 |  | 分部分项合计+单价措施项目合计-除税工程设备费
3 | 031302003001 | 非夜间施工增加 |  | 分部分项合计+单价措施项目合计-除税工程设备费
4 | 031302004001 | 二次搬运 |  | 分部分项合计+单价措施项目合计-除税工程设备费
5 | 031302005001 | 冬雨季施工增加 |  | 分部分项合计+单价措施项目合计-除税工程设备费
6 | 031302006001 | 已完工程及设备保护 |  | 分部分项合计+单价措施项目合计-除税工程设备费
7 | 031302008001 | 临时设施 |  | 分部分项合计+单价措施项目合计-除税工程设备费 | 1.100 |  | 9155.41
8 | 031302009001 | 赶工措施 |  | 分部分项合计+单价措施项目合计-除税工程设备费
【新点2013清单造价江苏版 V10.3.6】
编制人（造价人员）： | [7 empty] | 复核人（造价工程师）：
总价措施项目清单与计价表
工程名称：扬中市人民医院西院区配电工程 | [5 empty] | 标段： |  |  |  |  | 第2页 共2页
序号 | 项目编码 | 项目名称 |  | 计算基础 | 费率（%） |  | 金额（元） |  | 调整 费率（%） | 调整后 金额（元） |  | 备注
9 | 031302010001 | 工程按质论价 |  | 分部分项合计+单价措施项目合计-除税工程设备费
10 | 031302011001 | 住宅分户验收 |  | 分部分项合计+单价措施项目合计-除税工程设备费 | [7 empty] | 在计取住宅分户验收时，大型土石方工程、桩基工程和地下室部分不计入计费基础
11 | 031302012001 | 建筑工人实名制费用 |  | 分部分项合计+单价措施项目合计-除税工程设备费 | 0.030 |  | 249.69 |  |  |  |  | 建筑工人实名制设备由建筑工人工资专用账户开户银行提供的，建筑工人实名制费用按表中费率乘以0.5系数计取
12 | 031302090001 | 地上、地下设施、建筑物的临时保护设施 |  | 分部分项合计+单价措施项目合计-除税工程设备费
13 | 031302091001 | 特殊条件下施工增加费 |  | 分部分项合计+单价措施项目合计-除税工程设备费
14 | 031302015001 | 智慧工地费用 |  | 分部分项合计+单价措施项目合计-除税工程设备费 | [7 empty] | 现场安全隐患排查、人员信息动态管理、扬尘管控视频监控、高处作业防护预警、危大工程监测预警和集成平台等设备、软件和管理费用。
合 计 | [6 empty] | 23637.60
【新点2013清单造价江苏版 V10.3.6】
编制人（造价人员）： | [7 empty] | 复核人（造价工程师）：

## 3.4 表-12 其他项目清单与计价汇总表
其他项目清单与计价汇总表
工程名称：扬中市人民医院西院区配电工程 |  |  |  | 标段： |  |  | 第1页 共1页
序号 | 项目名称 |  | 金额(元) |  | 结算金额(元) | 备注
1 | 暂列金额 |  | 40000.00
2 | 暂估价
2.1 | 材料暂估价
2.2 | 专业工程暂估价
3 | 计日工
4 | 总承包服务费
合 计 |  |  | 40000.00
【新点2013清单造价江苏版 V10.3.6】

## 3.5 表-12-1 暂列金额明细表
暂列金额明细表
工程名称：扬中市人民医院西院区配电工程 |  |  |  | 标段： |  | 第1页 共1页
序号 | 项目名称 |  | 计量单位 |  | 暂定金额(元) | 备注
1 | 暂列金额 |  |  |  | 40000.00
合 计 |  |  |  |  | 40000.00
【新点2013清单造价江苏版 V10.3.6】

## 3.6 表-13 规费、税金项目计价表
规费、税金项目计价表
工程名称：扬中市人民医院西院区配电工程 |  |  |  | 标段： |  |  |  | 第1页 共1页
序号 | 项目名称 |  | 计算基础 |  | 计算基数(元) |  | 计算费率(％) |  | 金额(元)
1 | 规费 |  | 环境保护税+社会保险费+住房公积金 |  | 25265.72 |  | 100.000 |  | 25265.72
1.1 | 社会保险费 |  | 分部分项工程费+措施项目费+其他项目费-除税工程设备费 |  | 895947.62 |  | 2.400 |  | 21502.74
1.2 | 住房公积金 |  | 分部分项工程费+措施项目费+其他项目费-除税工程设备费 |  | 895947.62 |  | 0.420 |  | 3762.98
1.3 | 环境保护税 |  | 分部分项工程费+措施项目费+其他项目费-除税工程设备费 |  | 895947.62
2 | 税金 |  | 分部分项工程费+措施项目费+其他项目费+规费-除税甲供材料和甲供设备费/1.01 |  | 1452295.30 |  | 9.000 |  | 130706.58
合 计 | [8 empty] | 155972.30
【新点2013清单造价江苏版 V10.3.6】
编制人（造价人员）： | [5 empty] | 复核人（造价工程师）：

## 3.7 承包人供应主要材料一览表
承包人供应主要材料一览表
工程名称：扬中市人民医院西院区配电工程 | [5 empty] | 标段： |  |  |  | 第1页 共4页
序号 | 材料编码 | 材料名称 |  | 规格、型号等要求 | 单位 |  | 数量 | 单价(元) | 合价(元) |  | 备注
1 | 01130207 | 镀锌扁钢 |  | -40×4 | kg |  | 35.5 | 4.55 | 161.53
2 | 01130216 | 镀锌扁钢 |  | -60×6 | kg |  | 4.59157 | 4.55 | 20.89
3 | 01293501 | 钢垫板 |  |  | kg |  | 3.7 | 3.77 | 13.95
4 | 01550304 | 封铅 |  | 含铅65%含锡35% | kg |  | 28.8537 | 8.58 | 247.56
5 | 01630303 | 钍钨棒 |  |  | g |  | 14.4 | 0.48 | 6.91
6 | 02070226 | 橡胶垫 |  | δ2 | m2 |  | 1.855 | 14.58 | 27.05
7 | 02070425 | 橡胶锤 |  |  | 把 |  | 0.316 | 3.43 | 1.08
8 | 02130114 | 塑料带 |  | 20mm×40m | kg |  | 11.808 | 2.14 | 25.27
9 | 02270131 | 破布 |  |  | kg |  | 40.0164 | 6.00 | 240.10
10 | 03050510 | 精制带母镀锌螺栓 |  | M8×30 | 套 |  | 42 | 0.58 | 24.36
11 | 03050651 | 精制带母镀锌螺栓 |  | M8×50内2平1弹垫 | 套 |  | 26.338 | 0.69 | 18.17
12 | 03050652 | 精制带母镀锌螺栓 |  | M8×100内2平1弹垫 | 套 |  | 483.623 | 0.86 | 415.92
13 | 03050654 | 精制带母镀锌螺栓 |  | M10×100内2平1弹垫 | 套 |  | 645.976 | 1.10 | 710.57
14 | 03050655 | 精制带母镀锌螺栓 |  | M12×100内2平1弹垫 | 套 |  | 240 | 1.17 | 280.80
15 | 03050659 | 精制带母镀锌螺栓 |  | M16×100内2平1弹垫 | 套 |  | 21.107 | 2.32 | 48.97
16 | 03052909 | 精制沉头螺栓 |  | M16×25 | 套 |  | 8.568 | 0.57 | 4.88
17 | 03070110 | 膨胀螺栓 |  | M8 | 套 |  | 632 | 0.30 | 189.60
18 | 03070117 | 膨胀螺栓 |  | M10 | 套 |  | 146.6072 | 0.69 | 101.16
19 | 03210206 | 砂轮片 |  | φ100 | 片 |  | 0.08 | 1.29 | 0.10
20 | 03210211 | 砂轮片 |  | φ400 | 片 |  | 0.08 | 11.58 | 0.93
21 | 03210408 | 尼龙砂轮片 |  | φ400 | 片 |  | 0.265 | 8.66 | 2.29
22 | 03270104 | 铁砂布 |  | 2# | 张 |  | 13.44 | 0.86 | 11.56
23 | 03410206 | 电焊条 |  | J422 φ3.2 | kg |  | 4.95807 | 3.77 | 18.69
24 | 03410405 | 铜焊条 |  | 铜107 φ3.2 | kg |  | 1.308 | 68.60 | 89.73
25 | 03430900 | 焊锡丝 |  |  | kg |  | 16.24 | 42.88 | 696.37
26 | 03450404 | 焊锡膏 |  | 瓶装50g | kg |  | 3.164 | 51.45 | 162.79
27 | 03570225 | 镀锌铁丝 |  | 13#～17# | kg |  | 19.6496 | 5.15 | 101.20
28 | 03633108 | 冲击钻头 |  | φ10～20 | 根 |  | 4.108 | 6.00 | 24.65
29 | 03633308 | 合金钢钻头 |  | φ8mm～10mm | 根 |  | 1.46426 | 6.86 | 10.04
30 | 03652422 | 钢锯条 |  |  | 根 |  | 8.267 | 0.21 | 1.74
31 | 03652903 | 羊毛刷 |  |  | 把 |  | 5.58 | 1.72 | 9.60
32 | 11030306 | 酚醛防锈漆 |  |  | kg |  | 0.6 | 12.86 | 7.72
33 | 11030904 | 沥青绝缘漆 |  |  | kg |  | 4.1471 | 15.44 | 64.03
34 | 11111703 | 酚醛磁漆 |  |  | kg |  | 0.852 | 12.86 | 10.96
35 | 11112504 | 无光调和漆 |  |  | kg |  | 2.3234 | 12.86 | 29.88
36 | 11452104 | 酒精 |  |  | kg |  | 5.58 | 9.00 | 50.22
【新点2013清单造价江苏版 V10.3.6】
承包人供应主要材料一览表
工程名称：扬中市人民医院西院区配电工程 | [5 empty] | 标段： |  |  |  | 第2页 共4页
序号 | 材料编码 | 材料名称 |  | 规格、型号等要求 | 单位 |  | 数量 | 单价(元) | 合价(元) |  | 备注
37 | 12010103 | 汽油 |  |  | kg |  | 52.1193 | 9.12 | 475.33
38 | 12010106 | 汽油 |  | 90# | kg |  | 1.032 | 8.58 | 8.85
39 | 12070109 | 电力复合脂 |  |  | kg |  | 6.112 | 17.15 | 104.82
40 | 12300367 | 硬酯酸 |  | 一级 | kg |  | 2.5924 | 10.29 | 26.68
41 | 12310308 | 丙酮 |  |  | kg |  | 23.76 | 5.15 | 122.36
42 | 12310335 | 硅胶 |  |  | kg |  | 0.1116 | 222.96 | 24.88
43 | 12370310 | 氩气 |  |  | m3 |  | 1.8 | 7.81 | 14.06
44 | 12430344 | 自粘橡胶带 |  | 20mm×5m | 卷 |  | 60.62 | 12.43 | 753.51
45 | 12430345 | 自粘性塑料带 |  | 20mm×5m | 卷 |  | 0.948 | 1.72 | 1.63
46 | 14312502 | 塑料软管 |  |  | kg |  | 8.08 | 15.78 | 127.50
47 | 14350105 | 异型塑料管 |  | dn2.5～5 | m |  | 84 | 1.17 | 98.28
48 | 24170102 | 黄漆布带 |  | 20mm×40m | 卷 |  | 0.24 | 17.15 | 4.12
49 | 24170303 | 相色带 |  | 20mm×20m | 卷 |  | 6.026 | 2.40 | 14.46
50 | 25010309 | 裸铜线 |  | 10mm2 | kg |  | 1.38 | 56.42 | 77.86
51 | 25010311 | 裸铜线 |  | 16mm2 | m |  | 4 | 12.73 | 50.92
52 | 25010735 | 镀锡裸铜绞线 |  | 16mm2 | kg |  | 13.44 | 58.91 | 791.75
53 | 25030511 | BVR铜芯聚氯乙烯绝缘软线 |  | 450V/750V10mm2 | m |  | 9 | 7.62 | 68.58
54 | 25030514 | BVR铜芯聚氯乙烯绝缘软线 |  | 450V/750V35mm2 | m |  | 1.22 | 25.12 | 30.65
55 | 25430131-19~1 | 矿物绝缘电缆 |  | BTTZ-5*6 | m |  | 142.8 | 55.09 | 7866.85
56 | 25430131-19~2 | 矿物绝缘电缆 |  | BTTRZ-5*6 | m |  | 179.52 | 57.67 | 10352.92
57 | 26012501~1 | 不锈钢桥架 |  | 300*200 | m |  | 40.2 | 471.00 | 18934.20
58 | 26066513 | 钢管保护管 |  | φ40×400 | 根 |  | 6.467 | 7.55 | 48.83
59 | 26070502~1 | 户内热缩式电缆终端头 |  | 50mm2 | 套 |  | 6.12 | 39.93 | 244.37
60 | 26070502~10 | 户内热缩式电缆终端头 |  | 4*240mm2 | 套 |  | 4.08 | 145.96 | 595.52
61 | 26070502~11 | 户内热缩式电缆终端头 |  | 240mm2 | 套 |  | 6.12 | 137.53 | 841.68
62 | 26070502~12 | 户内热缩式电缆终端头 |  | 25mm2 | 套 |  | 2.04 | 24.84 | 50.67
63 | 26070502~8 | 户内热缩式电缆终端头 |  | 4*150mm2 | 套 |  | 4.08 | 109.33 | 446.07
64 | 26070521-8~1 | 矿物绝缘电缆终端头BTTZ-5*6 |  |  | 套 |  | 8.08 | 31.06 | 250.96
65 | 26090307 | 铝接线端子 |  | 25mm2 | 个 |  | 9.024 | 1.29 | 11.64
66 | 26090309 | 铝接线端子 |  | 95mm2 | 个 |  | 54.144 | 2.57 | 139.15
67 | 26090312 | 铝接线端子 |  | 185mm2 | 个 |  | 81.216 | 4.72 | 383.34
68 | 26090507 | 铜接线端子 |  | DT-10mm2 | 个 |  | 12.18 | 2.43 | 29.60
69 | 26090508 | 铜接线端子 |  | DT-16mm2 | 个 |  | 109.528 | 3.33 | 364.73
70 | 26090509 | 铜接线端子 |  | DT-25mm2 | 个 |  | 51.904 | 4.23 | 219.55
【新点2013清单造价江苏版 V10.3.6】
承包人供应主要材料一览表
工程名称：扬中市人民医院西院区配电工程 | [5 empty] | 标段： |  |  |  | 第3页 共4页
序号 | 材料编码 | 材料名称 |  | 规格、型号等要求 | 单位 |  | 数量 | 单价(元) | 合价(元) |  | 备注
71 | 26090510 | 铜接线端子 |  | DT-35mm2 | 个 |  | 4.06 | 4.78 | 19.41
72 | 26091105 | 铜铝过渡接线端子 |  | DTL-25mm2 | 个 |  | 27.072 | 2.14 | 57.93
73 | 26091107 | 铜铝过渡接线端子 |  | DTL-95mm2 | 个 |  | 27.072 | 8.58 | 232.28
74 | 26091109 | 铜铝过渡接线端子 |  | DTL-185mm2 | 个 |  | 18.048 | 15.44 | 278.66
75 | 26173504 | 胶木线夹 |  |  | 个 |  | 84 | 0.54 | 45.36
76 | 26250311 | 镀锌电缆卡子 |  | 2×35 | 个 |  | 103.1244 | 1.46 | 150.56
77 | 26250312 | 镀锌电缆卡子 |  | 3×35 | 个 |  | 132.2167 | 5.77 | 762.89
78 | 26250314 | 镀锌电缆卡子 |  | 3×100 | 个 |  | 158.788 | 9.30 | 1476.73
79 | 26250343 | 固定卡子 |  | 3×80 | 个 |  | 93.936 | 2.49 | 233.90
80 | 26250352 | 矿物绝缘电缆固定卡子 |  |  | 个 |  | 403.24 | 3.47 | 1399.24
81 | 26250703 | 电缆吊挂 |  | 3×50 | 套 |  | 90.0967 | 8.45 | 761.32
82 | 26250704 | 电缆吊挂 |  | 3×100 | 套 |  | 46.074 | 9.86 | 454.29
83 | 31110301 | 棉纱头 |  |  | kg |  | 2.24867 | 5.57 | 12.53
84 | 31110307 | 塑料手套 |  |  | 副 |  | 40.32 | 3.43 | 138.30
85 | 31150301 | 电 |  |  | kW·h |  | 6.76 | 0.76 | 5.14
86 | 31170103 | 标志牌 |  |  | 个 |  | 122.942 | 0.16 | 19.67
87 | 31170104 | 标志牌 |  | 塑料扁形 | 个 |  | 26.96 | 0.16 | 4.31
88 | 55090109~1 | 悬挂嵌入式配电箱 |  | DF1-1 | 只 |  | 1 | 6730.17 | 6730.17
89 | 55090109~2 | 悬挂嵌入式配电箱 |  | DF1-2 | 只 |  | 1 | 7147.62 | 7147.62
90 | 55090109~3 | 悬挂嵌入式配电箱 |  | DF1-3 | 只 |  | 1 | 7147.62 | 7147.62
91 | 55090109~4 | 悬挂嵌入式配电箱 |  | DF2-1 | 只 |  | 1 | 3213.82 | 3213.82
92 | 55090109~5 | 悬挂嵌入式配电箱 |  | DF-XF1 | 只 |  | 1 | 2913.82 | 2913.82
93 | 55090109~6 | 悬挂嵌入式配电箱 |  | DF-XF2 | 只 |  | 1 | 2913.82 | 2913.82
94 | CL-D00020 | 交流耐压试验（参照配网定额）中的材料费 |  |  | 回路 |  | 4 | 359.93 | 1439.72
95 | CL-D00021 | 母线吊支架 |  |  | 套 |  | 4 | 266.19 | 1064.76
96 | SB0002~1 | 低压进线柜 |  | 1AA1 | 台 |  | 1 | 34531.54 | 34531.54
97 | SB0002~10 | 低压馈线柜 |  | 2AA5 | 台 |  | 1 | 38519.91 | 38519.91
98 | SB0002~11 | 低压馈线柜 |  | 1AA6 | 台 |  | 1 | 41761.18 | 41761.18
99 | SB0002~12 | 低压馈线柜 |  | 2AA6 | 台 |  | 1 | 43185.28 | 43185.28
100 | SB0002~14 | 低压馈线柜 |  | 1AA7 | 台 |  | 1 | 42833.03 | 42833.03
101 | SB0002~15 | 低压配电柜 |  | 空柜 | 台 |  | 1 | 5767.38 | 5767.38
102 | SB0002~2 | 低压进线柜 |  | 2AA1 | 台 |  | 1 | 34771.11 | 34771.11
103 | SB0002~3 | 低压补偿柜 |  | 1AA2 | 台 |  | 1 | 32652.26 | 32652.26
【新点2013清单造价江苏版 V10.3.6】
承包人供应主要材料一览表
工程名称：扬中市人民医院西院区配电工程 | [5 empty] | 标段： |  |  |  | 第4页 共4页
序号 | 材料编码 | 材料名称 |  | 规格、型号等要求 | 单位 |  | 数量 | 单价(元) | 合价(元) |  | 备注
104 | SB0002~4 | 低压补偿柜 |  | 2AA2 | 台 |  | 1 | 32415.36 | 32415.36
105 | SB0002~5 | 低压馈线柜 |  | 1AA3 | 台 |  | 1 | 37101.13 | 37101.13
106 | SB0002~6 | 低压馈线柜 |  | 2AA3 | 台 |  | 1 | 37101.13 | 37101.13
107 | SB0002~7 | 低压联络柜 |  | 1AA4 | 台 |  | 1 | 68482.80 | 68482.80
108 | SB0002~8 | 低压馈线柜 |  | 2AA4 | 台 |  | 1 | 42833.03 | 42833.03
109 | SB0002~9 | 低压馈线柜 |  | 1AA5 | 台 |  | 1 | 39126.82 | 39126.82
110 | X1810628-33~1 | 铜芯电缆 |  | WDZ-YJY-5*10 | m |  | 282.8 | 45.35 | 12824.41
111 | X1810628-44~1 | 铜芯电缆 |  | YJY22-0.6/1.0-4*50 | m |  | 358.55 | 153.77 | 55134.23
112 | X1810628-45~1 | 铜芯电缆 |  | WDZ-YJY-4*50+1*25 | m |  | 62.62 | 172.31 | 10790.05
113 | X1810628-45~2 | 铜芯电缆 |  | WDZ-YJY-4*95+1*50 | m |  | 122.21 | 332.72 | 40661.71
114 | X1810628-47~1 | 铜芯电缆 |  | YJV-0.6/1kV-4*150mm 2 | m |  | 101 | 423.34 | 42757.34
115 | X1810628-47~4 | 铜芯电缆 |  | YJV-0.6/1kV-4*240mm 2 | m |  | 101 | 695.25 | 70220.25
116 | X1810628-47~5 | 铜芯电缆 |  | YJY22-0.6/1.0-4*240 | m |  | 363.6 | 735.70 | 267500.52
117 | X1810628-48~1 | 铜芯电缆 |  | WDZ-YJY-4*185+1*95 | m |  | 141.4 | 663.13 | 93766.58
118 | X1810628-51~1 | 铜芯电缆 |  | WDZ-YJY-4*25+1*16 | m |  | 186.85 | 95.05 | 17760.09
119 | X1810628-51~2 | 铜芯电缆 |  | WDZ-YJY-4*35+1*16 | m |  | 118.17 | 123.93 | 14644.81
120 | ZC000928 | 带形铜母线1250mm2以下（每相一片） |  |  | m |  | 12.276 | 1330.93 | 16338.50
121 | ZC000993 | 封闭母线槽 3150A |  |  | m |  | 5.115 | 4717.32 | 24129.09
122 | ZC001068 | 钢带 |  |  | m |  | 67.9035 | 6.65 | 451.56
合计 | [8 empty] | 1284092.56
【新点2013清单造价江苏版 V10.3.6】