## 扉-1 招标工程量清单扉页【沭阳县高墟初级中学塑胶运动场维
|  | 沭阳县高墟初级中学塑胶运动场维修改造工程 |  |  | 工程
招 标 工 程 量 清 单
招 标 人： |  |  | 造价咨询人：
| （单位盖章） |  |  | (单位资质专用章)
法定代表人 或其授权人： |  |  | 法定代表人 或其授权人：
| (签字或盖章) |  |  | (签字或盖章)
编 制 人： |  |  | 复 核 人：
| (造价人员签字盖专用章) |  |  | (造价工程师签字盖专用章)
编 制 时 间： |  |  | 复 核 时 间：
扉-1

## 表-01 总说明【沭阳县高墟初级中学塑胶运动场维修改造工程】
总 说 明
工程名称： 沭阳县高墟初级中学塑胶运动场维修改造工程 | 第 1 页 共 1 页
一、项目概况： 1、本工程为沭阳县高墟初级中学塑胶运动场维修改造工程 2、工程地址：沭阳县高墟镇 3、工程主要内容: 改建塑胶跑道及排水沟 二、编制依据： 1、建设工程工程量清单计价规范（GB50500-2013）；房屋建筑与装饰工程工程量计算规范（GB50854-2013）；江苏省建设工程费用定额（2014）营改增后调整内容；《江苏省市政工程计价定额》（2014）；江苏省建筑与装饰工程计价定额(2014)；江苏房屋修缮工程计价表（2009）；江苏省安装工程计价定额(2014)及解释和勘误；《江苏省仿古建筑与园林工程计价表》(2007)等相关文件。 2、业主单位提供的图纸（如有）、现场勘查等相关资料 3、人工费按照最新文件要求，材料价格参照《宿迁工程造价管理》2023年第12期信息指导价及市场价格 三、工期、质量、材料、施工等要求：见招标文件 四、根据发包方要求，结合工程现场具体情况，本清单作如下说明： 1.各投标人投标前自行踏勘现场，施工现场的地表现状、相关路段的施工范围、临时道路、用水用电等相关费用需综合考虑在报价中 2.投标单位在其报价中应充分考虑且应包含他认为完成全部图纸、技术要求、合同及招标要求施工内容所有可能发生的费用，以及在工程量清单计算及报价中可能发生的误差或缺项部分的价格；且误差或漏缺部分的单价和合价已包括在其他列明 项目的单价或合价中，并在实施时不再提出费用和工期要求。 3.分部分项工程量清单中对工程项目特征及其做法只做重点描述，详细情况见施工图设计、技术说明及其相关标准图集 4.未尽事宜，由各投标单位自行踏勘现场，自行考虑在投标报价中 5.本工程所有项目的措施费用请各投标单位综合考虑，投标单位可根据工程实际情况对所列的措施项目进行增补，结算时不予调整 6.施工现场的管理必须满足相关文件的要求、施工工艺满足相关法律法规和行业规范的要求 7.施工工艺及验收必须符合现行法律、法规、相关行业规范及施工图纸要求，其他事项按现行规定执行 8．清单及总说明未尽之处，详见设计施工图纸，各投标单位在投标报价中应充分考虑其相关费用 9.施工过程中遇到需要进行管线保护的，由投标单位投标中综合考虑报价
表-01

## 表-08 分部分项工程和单价措施项目清单与计价表【沭阳县高
分部分项工程和单价措施项目清单与计价表
工程名称：沭阳县高墟初级中学塑胶运动场维修改造工程 | [5 empty] | 标段：沭阳县高墟初级中学塑胶运动场维修改造工程 |  |  | 第 1 页 共 1 页
序号 | 项目编码 | 项目名称 | 项目特征描述 | 计量单位 | 工程量 |  | 金额（元）
[7 empty] | 综合单价 | 综合合价 |  | 其中：暂估价
整个项目
1 | 011605001001 | 拆除及清理打磨找平 | 拆除原有塑胶面层及仿真草坪， 后对混凝土基层进行场地清理、 打磨、找平。并进行垃圾清运。 请投标单位勘探现场综合考虑报价，结算时单价不作任何调整。 | m2 | 5433.93
2 | 011103001002 | 塑胶面层 | 1、主要材料：塑胶预制型热塑胶面层（厚度13mm ，颜色业主确定，提拱样品供业主选择），专用粘结胶满铺； 2、辅助材料：水泥钉、PVC线槽等； 3、预制型橡胶运到场的检测和颜色均需符合规范要求； 4、投标人勘察现场后综合报价（各种检测费包括在内）； | m2 | 3312.9
3 | 010401014001 | 维修排水沟 | 1.清理维修，部分盖板更换 2.盖板材质及尺寸与原盖板材质和尺寸相同，请投标人现场踏勘后综合报价 | m | 89.2
分部分项合计
措施项目
单价措施合计
本页小计
合 计
注：为计取规费等的使用，可在表中增设其中：“定额人工费”。
表—08

## 表-11 总价措施项目清单与计价表【沭阳县高墟初级中学塑胶
总价措施项目清单与计价表
工程名称：沭阳县高墟初级中学塑胶运动场维修改造工程 |  |  |  | 标段：沭阳县高墟初级中学塑胶运动场维修改造工程 |  |  |  | 第 1 页 共 3 页
序号 | 项目编码 | 项目名称 | 计算基础 |  | 费率 (%) | 金额 (元) | 调整 费率 (%) |  | 调整后 金额(元) | 备注
1 | 011707001001 | 安全文明施工费
1.1 | 1.1 | 基本费 | 分部分项合计+技术措施项目合计-分部分项设备费-技术措施项目设备费 |  | 1.5
1.2 | 1.2 | 增加费 | 分部分项合计+技术措施项目合计-分部分项设备费-技术措施项目设备费 |  | 0
1.3 | 1.3 | 扬尘污染防治增加费 | 分部分项合计+技术措施项目合计-分部分项设备费-技术措施项目设备费 |  | 0.21
2 | 011707010001 | 按质论价 | 分部分项合计+技术措施项目合计-分部分项设备费-技术措施项目设备费 |  | 0
3 | 011707002001 | 夜间施工 | 分部分项合计+技术措施项目合计-分部分项设备费-技术措施项目设备费
4 | 011707003001 | 非夜间施工照明 | 分部分项合计+技术措施项目合计-分部分项设备费-技术措施项目设备费 | [6 empty] | 在计取非夜间施工照明费时，建筑工程、仿古工程、修缮土建部分仅地下室（地宫）部分可计取；单独装饰、安装工程、园林绿化工程、修缮安装部分仅特殊施工部位内施工项目可计取
5 | 011707004001 | 二次搬运 | 分部分项合计+技术措施项目合计-分部分项设备费-技术措施项目设备费
6 | 011707005001 | 冬雨季施工 | 分部分项合计+技术措施项目合计-分部分项设备费-技术措
编制人（造价人员）： |  |  |  | 复核人（造价工程师）：
表-11
总价措施项目清单与计价表
工程名称：沭阳县高墟初级中学塑胶运动场维修改造工程 |  |  |  | 标段：沭阳县高墟初级中学塑胶运动场维修改造工程 |  |  |  | 第 2 页 共 3 页
序号 | 项目编码 | 项目名称 | 计算基础 |  | 费率 (%) | 金额 (元) | 调整 费率 (%) |  | 调整后 金额(元) | 备注
施项目设备费
7 | 011707006001 | 地上、地下设施、建筑物的临时保护设施 | 分部分项合计+技术措施项目合计-分部分项设备费-技术措施项目设备费
8 | 011707007001 | 已完工程及设备保护 | 分部分项合计+技术措施项目合计-分部分项设备费-技术措施项目设备费
9 | 011707008001 | 临时设施 | 分部分项合计+技术措施项目合计-分部分项设备费-技术措施项目设备费
10 | 011707009001 | 赶工措施 | 分部分项合计+技术措施项目合计-分部分项设备费-技术措施项目设备费
11 | 011707011001 | 建筑工人实名制 | 分部分项合计+技术措施项目合计-分部分项设备费-技术措施项目设备费 | [6 empty] | 建筑工人实名制设备由建筑工人工资专用账户开户银行提供的，建筑工人实名制费用按表中费率乘以0.5系数计取
12 | 011707013001 | 特殊施工降效 | 分部分项合计+技术措施项目合计-分部分项设备费-技术措施项目设备费
13 | 011707014001 | 协管费 | 分部分项合计+技术措施项目合计-分部分项设备费-技术措施项目设备费
14 | 011707015001 | 智慧工地费用 | 分部分项合计+技术措施项目合计-分部分项设备费-技术措施项目设备费
15 | 011707016001 | 新冠疫情常态化防控 | 分部分项合计+技术措施项目合计-分部分项设备费-技术措施项目设备费 | [6 empty] | 费率取：0.35~0.7%
编制人（造价人员）： |  |  |  | 复核人（造价工程师）：
表-11
总价措施项目清单与计价表
工程名称：沭阳县高墟初级中学塑胶运动场维修改造工程 |  |  |  | 标段：沭阳县高墟初级中学塑胶运动场维修改造工程 |  |  |  | 第 3 页 共 3 页
合 计
编制人（造价人员）： |  |  |  | 复核人（造价工程师）：
表-11

## 表-12 其他项目清单与计价汇总表【沭阳县高墟初级中学塑胶
其他项目清单与计价汇总表
工程名称：沭阳县高墟初级中学塑胶运动场维修改造工程 |  | 标段：沭阳县高墟初级中学塑胶运动场维修改造工程 |  |  | 第 1 页 共 1 页
序号 | 项目名称 |  | 金额（元） | 结算金额（元） |  | 备注
一 | 其他项目
1 | 暂列金额 |  |  |  |  | 明细详见表-12-1
2 | 暂估价
2.1 | 材料(工程设备)暂估价 |  | - |  |  | 明细详见表-12-2
2.2 | 专业工程暂估价 |  |  |  |  | 明细详见表-12-3
3 | 计日工 |  |  |  |  | 明细详见表-12-4
4 | 总承包服务费 |  |  |  |  | 明细详见表-12-5
5 | 索赔与现场签证 |  | - |  |  | 明细详见表-12-6
合 计 | [5 empty] | —
表—12

## 表-13 规费、税金项目清单与计价表【沭阳县高墟初级中学塑
规费、税金项目清单与计价表
工程名称：沭阳县高墟初级中学塑胶运动场维修改造工程 |  |  | 标段：沭阳县高墟初级中学塑胶运动场维修改造工程 |  | 第 1 页 共 1 页
序号 | 项目名称 | 计算基础 |  | 计算基数 |  | 计算费率(%) | 金额(元)
1 | 规费 | 社会保险费+住房公积金+环境保护税
1.1 | 社会保险费 | 分部分项工程+措施项目+其他项目-分部分项设备费-技术措施项目设备费 |  |  |  | 3.8
1.2 | 住房公积金 | 分部分项工程+措施项目+其他项目-分部分项设备费-技术措施项目设备费 |  |  |  | 0.67
1.3 | 环境保护税 | 分部分项工程+措施项目+其他项目-分部分项设备费-技术措施项目设备费 |  |  |  | 0
2 | 税金 | 分部分项工程+措施项目+其他项目+规费-(甲供材料费+甲供主材费+甲供设备费)/1.01 |  |  |  | 9
合 计
表—13