## 1.1 扉-1 扉页
|  | 臧圩东路沿线积水点改造 |  |  |  | 工程
招标工程量清单
| 招 标 人： |  |  | 造价咨询人：
|  |  | （单位盖章） |  | （单位资质专用章）
| 法定代表人 或其授权人： |  |  | 法定代表人 或其授权人：
|  |  | （签字或盖章） |  | （签字或盖章）
| 编 制 人： |  |  | 复 核 人：
|  |  | （造价人员签字盖专用章） |  | （造价工程师签字盖专用章）
| 编 制 时 间： |  |  | 复 核 时 间：

## 3.1 表-08 分部分项工程和单价措施项目清单与计价表
分部分项工程和单价措施项目清单与计价表
工程名称：臧圩东路沿线积水点改造工程 |  |  |  |  | 标段： |  |  |  |  | 第1页 共4页
序号 | 项目编码 | 项目名称 |  | 项目特征描述 |  | 计量 单位 | 工程量 | 金额（元）
[8 empty] | 综合单价 | 合价 |  | 其中
暂估价
0401 市府路-建邺路
1 | 040501001001 | 混凝土管 |  | 1、d400钢筋砼承插管(Ⅱ级管)，胶接口，混凝土基础 2、具体做法详见图纸 |  | m | 10
2 | 040501001002 | 混凝土管 |  | 1、d600钢筋砼承插管(I级管)，胶接口，混凝土基础 2、具体做法详见图纸 |  | m | 194
3 | 010401011001 | 砖检查井 |  | 1、直径1000圆形砖砌雨水检查井（含防坠板） 2、具体做法详见图纸 |  | 座 | 4
4 | 010401011002 | 砖检查井 |  | 1、直径1250圆形砖砌雨水检查井（含防坠板） 2、具体做法详见图纸 |  | 座 | 1
5 | 010401011003 | 砖检查井 |  | 1、直径1500圆形砖砌雨水检查井（含防坠板） 2、具体做法详见图纸 |  | 座 | 1
6 | 010401011004 | 砖检查井 |  | 1、直径1800圆形砖砌雨水检查井（含防坠板） 2、具体做法详见图纸 |  | 座 | 1
7 | 040504009003 | 破修现状砖砌雨水井（井壁开洞） |  | 1、破修现状砖砌雨水井（井壁开洞） 2、具体做法详见图纸 |  | 座 | 2
8 | 040504009001 | 雨水口 |  | 1、偏沟式双箅雨水口 2、具体做法详见图纸 |  | 座 | 6
9 | 040504009004 | 雨水口 |  | 1、偏沟式双箅雨水口（预留） 2、具体做法详见图纸 |  | 座 | 3
10 | 040101001001 | 挖一般土方 |  | 1、人工配合机械挖土 2、具体做法详见图纸 |  | m3 | 1456
11 | 040103001002 | 回填方 |  | 1、石粉回填 2、具体做法详见图纸 |  | m3 | 840
本页小计
【新点2013清单造价江苏版 V10.3.6】
分部分项工程和单价措施项目清单与计价表
工程名称：臧圩东路沿线积水点改造工程 |  |  |  |  | 标段： |  |  |  |  | 第2页 共4页
序号 | 项目编码 | 项目名称 |  | 项目特征描述 |  | 计量 单位 | 工程量 | 金额（元）
[8 empty] | 综合单价 | 合价 |  | 其中
暂估价
12 | 040103002001 | 余方弃置 |  | 1、余方弃置 2、运距自行考虑 3、具体做法详见图纸 |  | m3 | 1456
13 | 010401011005 | 井周加固 |  | 1、井周加固（卸荷板） 2、具体做法详见图纸 |  | 座 | 6
14 | 040203006001 | 沥青混凝土 |  | 1、破坏修复现状沥青路面 2、具体做法详见图纸 |  | m2 | 800
15 | 040203006002 | 沥青混凝土 |  | 1、破坏修复现状人行道 2、具体做法详见图纸 |  | m2 | 24
16 | 050201003001 | 路牙铺设 |  | 1、破坏修复现状混凝土路缘石（平石、侧石） 2、具体做法详见图纸 |  | m | 18
17 | 040501001003 | D600管道封堵 |  | 1、D600管道封堵 2、具体做法详见图纸 |  | 处 | 2
18 | 040501001004 | 现状电力管线保护 |  | 1、现状电力管线保护 2、具体做法详见图纸 |  | 处 | 1
19 | 010401011006 | 拆除现状砖砌雨水检查井 |  | 1、拆除现状砖砌雨水检查井 2、具体做法详见图纸 |  | 座 | 1
分部小计
0401 人民路-马陵山路
20 | 040501001005 | 混凝土管 |  | 1、d400钢筋砼承插管(Ⅱ级管)，胶接口，混凝土基础 2、具体做法详见图纸 |  | m | 40
21 | 040501001006 | 混凝土管 |  | 1、d600钢筋砼承插管(I级管)，胶接口，混凝土基础 2、具体做法详见图纸 |  | m | 182
22 | 040501001009 | 混凝土管 |  | 1、d800钢筋砼承插管(Ⅱ级管)，胶接口，混凝土基础 2、具体做法详见图纸 |  | m | 286
本页小计
【新点2013清单造价江苏版 V10.3.6】
分部分项工程和单价措施项目清单与计价表
工程名称：臧圩东路沿线积水点改造工程 |  |  |  |  | 标段： |  |  |  |  | 第3页 共4页
序号 | 项目编码 | 项目名称 |  | 项目特征描述 |  | 计量 单位 | 工程量 | 金额（元）
[8 empty] | 综合单价 | 合价 |  | 其中
暂估价
23 | 010401011007 | 砖检查井 |  | 1、直径1000圆形砖砌雨水检查井（含防坠板） 2、具体做法详见图纸 |  | 座 | 6
24 | 010401011008 | 砖检查井 |  | 1、直径1250圆形砖砌雨水检查井（含防坠板） 2、具体做法详见图纸 |  | 座 | 10
25 | 010401011009 | 砖检查井 |  | 1、直径1500圆形砖砌雨水检查井（含防坠板） 2、具体做法详见图纸 |  | 座 | 1
26 | 040504009002 | 雨水口 |  | 1、偏沟式双箅雨水口 2、具体做法详见图纸 |  | 座 | 16
27 | 040504009005 | 雨水口 |  | 1、偏沟式双箅雨水口（预留） 2、具体做法详见图纸 |  | 座 | 5
28 | 040101001002 | 挖一般土方 |  | 1、人工配合机械挖土 2、具体做法详见图纸 |  | m3 | 3026
29 | 040103001004 | 回填方 |  | 1、石粉回填 2、具体做法详见图纸 |  | m3 | 1495
30 | 040103002002 | 余方弃置 |  | 1、余方弃置 2、运距自行考虑 3、具体做法详见图纸 |  | m3 | 3026
31 | 010401011011 | 井周加固 |  | 1、井周加固（卸荷板） 2、具体做法详见图纸 |  | 座 | 16
32 | 040203006003 | 沥青混凝土 |  | 1、破坏修复现状沥青路面 2、具体做法详见图纸 |  | m2 | 1647
33 | 040203006004 | 彩色混凝土 |  | 1、破坏修复现状彩色混凝土人行道 2、具体做法详见图纸 |  | m2 | 30
34 | 050201003002 | 路牙铺设 |  | 1、破坏修复现状混凝土路缘石（平石、侧石） 2、具体做法详见图纸 |  | m | 42
本页小计
【新点2013清单造价江苏版 V10.3.6】
分部分项工程和单价措施项目清单与计价表
工程名称：臧圩东路沿线积水点改造工程 |  |  |  |  | 标段： |  |  |  |  | 第4页 共4页
序号 | 项目编码 | 项目名称 |  | 项目特征描述 |  | 计量 单位 | 工程量 | 金额（元）
[8 empty] | 综合单价 | 合价 |  | 其中
暂估价
35 | 010401011013 | 破坏修复现状雨水检查井 |  | 1、破坏修复现状雨水检查井 2、具体做法详见图纸 |  | 座 | 2
36 | 010401011012 | 拆除现状雨水检查井 |  | 1、拆除现状雨水检查井 2、具体做法详见图纸 |  | 座 | 1
分部小计
分部分项合计
1 | 041106001001 | 大型机械设备进出场及安拆 |  | 1、大型机械设备进出场及安拆 |  | 项 | 1
2 | 011706002001 | 井点降水 |  | 1、井点降水，结合现场情况 2、具体做法详见图纸 |  | m | 190
单价措施合计
本页小计
合 计
【新点2013清单造价江苏版 V10.3.6】

## 3.2 表-11 总价措施项目清单与计价表
总价措施项目清单与计价表
工程名称：臧圩东路沿线积水点改造工程 | [5 empty] | 标段： |  |  |  |  | 第1页 共2页
序号 | 项目编码 | 项目名称 |  | 计算基础 | 费率（%） |  | 金额（元） |  | 调整 费率（%） | 调整后 金额（元） |  | 备注
1 | 041109001001 | 安全文明施工费
1.1 |  | 基本费 |  | 分部分项合计+单价措施项目合计-除税工程设备费 | 1.500
1.2 |  | 增加费 |  | 分部分项合计+单价措施项目合计-除税工程设备费
1.3 |  | 扬尘污染防治增加费 |  | 分部分项合计+单价措施项目合计-除税工程设备费 | 0.310
2 | 041109002001 | 夜间施工 |  | 分部分项合计+单价措施项目合计-除税工程设备费
3 | 041109003001 | 二次搬运 |  | 分部分项合计+单价措施项目合计-除税工程设备费
4 | 041109004001 | 冬雨季施工 |  | 分部分项合计+单价措施项目合计-除税工程设备费
5 | 041109005001 | 行车、行人干扰 |  | 分部分项合计+单价措施项目合计-除税工程设备费
6 | 041109006001 | 地上、地下设施、建筑物的临时保护设施 |  | 分部分项合计+单价措施项目合计-除税工程设备费
7 | 041109007001 | 已完工程及设备保护 |  | 分部分项合计+单价措施项目合计-除税工程设备费
8 | 041109008001 | 临时设施 |  | 分部分项合计+单价措施项目合计-除税工程设备费
【新点2013清单造价江苏版 V10.3.6】
编制人（造价人员）： | [7 empty] | 复核人（造价工程师）：
总价措施项目清单与计价表
工程名称：臧圩东路沿线积水点改造工程 | [5 empty] | 标段： |  |  |  |  | 第2页 共2页
序号 | 项目编码 | 项目名称 |  | 计算基础 | 费率（%） |  | 金额（元） |  | 调整 费率（%） | 调整后 金额（元） |  | 备注
9 | 041109009001 | 赶工措施 |  | 分部分项合计+单价措施项目合计-除税工程设备费
10 | 041109010001 | 工程按质论价 |  | 分部分项合计+单价措施项目合计-除税工程设备费
11 | 041109011001 | 建筑工人实名制费用 |  | 分部分项合计+单价措施项目合计-除税工程设备费 | [7 empty] | 建筑工人实名制设备由建筑工人工资专用账户开户银行提供的，建筑工人实名制费用按表中费率乘以0.5系数计取
12 | 041109091001 | 特殊条件下施工增加费 |  | 分部分项合计+单价措施项目合计-除税工程设备费
13 | 041109015001 | 智慧工地费用 |  | 分部分项合计+单价措施项目合计-除税工程设备费 | [7 empty] | 现场安全隐患排查、人员信息动态管理、扬尘管控视频监控、高处作业防护预警、危大工程监测预警和集成平台等设备、软件和管理费用。
【新点2013清单造价江苏版 V10.3.6】
编制人（造价人员）： | [7 empty] | 复核人（造价工程师）：

## 3.3 表-12 其他项目清单与计价汇总表
其他项目清单与计价汇总表
工程名称：臧圩东路沿线积水点改造工程 |  |  |  | 标段： |  |  | 第1页 共1页
序号 | 项目名称 |  | 金额(元) |  | 结算金额(元) | 备注
1 | 暂列金额 |  | 100000.00
2 | 暂估价
2.1 | 材料暂估价
2.2 | 专业工程暂估价
3 | 计日工
4 | 总承包服务费
合 计 |  |  | 100000.00
【新点2013清单造价江苏版 V10.3.6】

## 3.4 表-12-1 暂列金额明细表
暂列金额明细表
工程名称：臧圩东路沿线积水点改造工程 |  |  |  | 标段： |  | 第1页 共1页
序号 | 项目名称 |  | 计量单位 |  | 暂定金额(元) | 备注
1 | 预留金 |  | 元 |  | 100000.00
合 计 |  |  |  |  | 100000.00
【新点2013清单造价江苏版 V10.3.6】

## 3.5 表-13 规费、税金项目计价表
规费、税金项目计价表
工程名称：臧圩东路沿线积水点改造工程 |  |  |  | 标段： |  |  |  | 第1页 共1页
序号 | 项目名称 |  | 计算基础 |  | 计算基数(元) |  | 计算费率(％) |  | 金额(元)
1 | 规费 |  | 环境保护税+社会保险费+住房公积金 |  |  |  | 100.000
1.1 | 社会保险费 |  | 分部分项工程费+措施项目费+其他项目费-除税工程设备费 |  |  |  | 2.000
1.2 | 住房公积金 |  | 分部分项工程费+措施项目费+其他项目费-除税工程设备费 |  |  |  | 0.340
1.3 | 环境保护税 |  | 分部分项工程费+措施项目费+其他项目费-除税工程设备费
2 | 税金 |  | 分部分项工程费+措施项目费+其他项目费+规费-除税甲供材料和甲供设备费/1.01 |  |  |  | 9.000
合 计
【新点2013清单造价江苏版 V10.3.6】
编制人（造价人员）： | [5 empty] | 复核人（造价工程师）：

## 3.6 表-20 发包人提供材料和工程设备一览表
发包人提供材料和工程设备一览表
工程名称：臧圩东路沿线积水点改造工程 | [5 empty] | 标段： |  |  |  | 第1页 共1页
序号 | 材料编码 | 材料(工程设备)名称、规格、型号 |  | 单位 | 数量 |  | 单价 (元) | 合价 (元) | 交货 方式 |  | 送达 地点 | 备注
合 计
【新点2013清单造价江苏版 V10.3.6】