## 投标报价汇总
投标报价汇总表
项目名称:镇江经开区丁岗中意产业园路（YBA2）提档升级工程
序号 | 章次 | 科目名称 | 金额(元)
1 | 100 | 总则 | 0
2 | 200 | 路基 | 0
3 | 300 | 路面 | 0
4 | 400 | 桥梁、涵洞 | 0
5 | 500 | 隧道 | /
6 | 600 | 安全设施及预埋管线 | 0
7 | 700 | 绿化及环境保护设施 | /
8 | 第100章-700章清单合计 |  | 0
9 | 暂列金额[(8)×3%] |  | 0
10 | 投标报价(8+9)=10 |  | 0

## 100章
清单 第100章 总 则
项目名称:镇江经开区丁岗中意产业园路（YBA2）提档升级工程
子目号 | 子目名称 | 子目特征 | 单位 | 数量 | 单价 | 合价
102-1 | 工程管理 |  |  |  |  | 0
-a | 竣工文件费 | 1.见招标文件技术规范 | 总额 | 1 |  | 0
-c | 安全生产费 | 1.见招标文件技术规范 2.控制价上限的1.5%计 | 总额 | 1 |  | 0
103-3 | 施工围挡 | 1.高度2m 2.带喷淋与照明 3.施工期间移位不另行计量 4.含施工期养护及后期拆除恢复 | m | 80 |  | 0
104-1 | 承包人驻地建设 | 1.见招标文件 | 总额 | 1 |  | 0
清单100章合计 人民币 |  |  |  | 0 |  | 元

## 200章
清单 第200章 路 基
项目名称:镇江经开区丁岗中意产业园路（YBA2）提档升级工程
子目号 | 子目名称 | 子目特征 | 单位 | 数量 | 单价 | 合价
203-1 | 路基挖方 |  |  |  |  | 0
-a | 挖土方 | 1.土壤类别：以现场实际土质情况为准 2.土方处置、运距：由投标人自行考虑 | m3 | 704.91 |  | 0
204-1 | 路基填筑（包括填前压实） |  |  |  |  | 0
-c | 碎石土 | 1.土源、运距由投标人自行考虑 2.其他要求：详见设计图纸 | m3 | 111.1 |  | 0
207-1 | 边沟 |  |  |  |  | 0
-g | 土质边沟 | 1.土壤类别：以现场实际土质情况为准 2.土方处置、运距：由投标人自行考虑 3.其他要求：详见设计图纸 | m3 | 1399.87 |  | 0
清单200章合计 人民币 |  |  |  |  | 0 | 元

## 第300章
第300章 路面
项目名称:镇江经开区丁岗中意产业园路（YBA2）提档升级工程
子目号 | 子 目 名 称 | 子目特征 | 单位 | 数量 | 单价 | 合价
302-1 | 碎石垫层
-a | 10cm碎石找平 | 1.材料品种：级配碎石 2.其他要求：详见设计图纸 | m2 | 10552.91 |  | 0
-b | 40cm碎石垫层 | 1.材料品种：级配碎石 2.其他要求：详见设计图纸 | m2 | 1829.16 |  | 0
302-5 | 老路碎石化 | 1.利用特殊的施工机械（如多锤头水泥路面破碎机），在对局部破坏严重的基层进行处治后，将旧水泥混凝土板块破碎成较小的粒径（底部不超过37.5cm，中间不超过22.5cm，表面不超过7.5cm），碾压后作为新路面结构基层或底基层 2.其他要求：详见设计图 | m2 | 7777.03 |  | 0
304-3 | 水泥稳定土基层 |  |  | 0 |  | 0
-a | 水泥稳定碎石基层 | 1.配合比：水泥设计剂量5% 2.厚度：16cm 3.其他要求：详见设计图 | m2 | 10532.64 |  | 0
312-1 | 水泥混凝土 |  |  | 0 |  | 0
-a | C40水泥混凝土 | 1.强度等级：C40混凝土 2.厚度：20cm 3.其他要求：详见设计图纸 | m2 | 10352.07 |  | 0
312-2 | 钢筋 |  |  | 0 |  | 0
-a | 钢筋 | 1.详见设计图纸 | kg | 17100 |  | 0
313-1 | 培土路肩 | 1.素土 2.土方来源、运距：投标人自行考虑 | m3 | 1241.21 |  | 0
313-6 | 土路肩上碎石 | 1.材料品种：级配碎石 2.厚度：10cm 3.其他要求：详见设计图纸 | m2 | 163.32 |  | 0
|  | 清单300章合计 人民币 |  |  | 0 | 元

## 第400章
第400章 桥梁、涵洞
项目名称:镇江经开区丁岗中意产业园路（YBA2）提档升级工程
子目号 | 子 目 名 称 | 子目特征 | 单位 | 数量 | 单价 | 合价
419-1 | 单孔钢筋混凝土圆管涵
-a | 1-Φ1.0m | 1.孔径：1-Φ1.0m 2.涵洞类型：圆管涵 3.含管节、洞身、端墙、帽石、洞口、挖基、回填等 4.其他要求：详见设计图纸 | m | 8.5 |  | 0
|  | 清单400章合计 人民币 |  |  | 0 | 元

## 第600章
第600章 安全设施及预埋管线
项目名称:镇江经开区丁岗中意产业园路（YBA2）提档升级工程
子目号 | 子 目 名 称 | 子目特征 | 单位 | 数量 | 单价 | 合价
602-3 | 波形梁钢护栏
-a | Gr-C-4E | 1.材料：Q235 2.结构形式：单面、两波 3.立柱间距：4m 4.其他要求：详见设计图纸 | m | 90 |  | 0
604-1 | 单柱式交通标志 |  |  |  |  | 0
-a | A=70cm（三角形） | 1.板面形状：三角形 2.板面尺寸：A=70cm 3.含杆件.基础 4.其他要求：详见设计图纸 | 根 | 14 |  | 0
-b | D=60cm（八边形） | 1.板面形状：八边形 2.板面尺寸：D=60cm 3.含杆件.基础 4.其他要求：详见设计图纸 | 根 | 8 |  | 0
-c | D=60cm（圆形） | 1.板面形状：圆形 2.板面尺寸：D=60cm 3.含杆件.基础 4.其他要求：详见设计图纸 | 根 | 1 |  | 0
604-12 | 道口标注 | 1.详见设计图纸 | 个 | 32 |  | 0
604-13 | 凸面镜 | 1.详见设计图纸 | 个 | 1 |  | 0
605-1 | 热熔型涂料路面标线 |  |  |  |  | 0
-a | 热熔型涂料路面标线 | 1.详见设计图纸 | m2 | 607.05 |  | 0
605-5 | 轮廓标 |  |  |  |  | 0
-b | 附着式轮廓标 | 1.详见设计图纸 | 个 | 6 |  | 0
| 清单600章合计 人民币 |  |  |  | 0 | 元