## 1.1 封-1 封面
|  | 天山西路西首道路改造工程 |  |  | 工程
招标工程量清单
招 标 人：
（单位盖章）
造价咨询人：
（单位盖章）
2024年03月12日

## 1.2 扉-1 扉页
|  | 天山西路西首道路改造工程 |  |  |  | 工程
招标工程量清单
| 招 标 人： |  |  | 造价咨询人：
|  |  | （单位盖章） |  | （单位资质专用章）
| 法定代表人 或其授权人： |  |  | 法定代表人 或其授权人：
|  |  | （签字或盖章） |  | （签字或盖章）
| 编 制 人： |  |  | 复 核 人：
|  |  | （造价人员签字盖专用章） |  | （造价工程师签字盖专用章）
| 编 制 时 间： |  | 2024年03月12日 | 复 核 时 间： | 2024年03月12日

## 3.1 表-08 分部分项工程和单价措施项目清单与计价表
分部分项工程和单价措施项目清单与计价表
工程名称：道路改造工程 |  |  |  |  | 标段： |  |  |  |  | 第1页 共3页
序号 | 项目编码 | 项目名称 |  | 项目特征描述 |  | 计量 单位 | 工程量 | 金额（元）
[8 empty] | 综合单价 | 合价 |  | 其中
暂估价
0410 拆除工程
1 | 041001004001 | 铣刨路面 |  | 1、材质：沥青混凝土 2、厚度：5cm 3、运距：装车外运，投标人根据施工现场实际情况自行考虑 |  | m2 | 2854.29
2 | 041001001001 | 拆除路面 |  | 1、材质：混凝土路面 2、厚度：15cm 3、运距：装车外运，投标人根据施工现场实际情况自行考虑 4、备注：含锯缝机锯缝 |  | m2 | 2854.29
3 | 041001003001 | 拆除基层 |  | 1、材质：灰土基层 2、部位：50cm 3、运距：装车外运，投标人根据施工现场实际情况自行考虑 |  | m2 | 2854.29
4 | 041001001002 | 拆除路面 |  | 1、材质：混凝土路面 2、厚度：10cm 3、运距：装车外运，投标人根据施工现场实际情况自行考虑 4、备注：道路南侧居民门口处破损地坪拆除（含锯缝机锯缝） |  | m2 | 550
5 | 041001005001 | 拆除侧、平（缘）石 |  | 1、材质：现状侧石 2、运距：装车外运，投标人根据施工现场实际情况自行考虑 |  | m | 540
6 | 041001006001 | 拆除管道 |  | 1、材质：现状雨水连接管 2、备注：旧管不利用 |  | m | 80
7 | 041001009001 | 拆除井 |  | 1、原状雨水口拆除 2、运距：装车外运，投标人根据施工现场实际情况自行考虑 |  | 座 | 10
分部小计
0402 道路工程
8 | 040202001001 | 路床（槽）整形 |  | 1、范围：道路基层 |  | m2 | 2700
9 | 040202011001 | 碎石 |  | 1、石料规格：再生碎石 2、厚度：5cm |  | m2 | 2700
本页小计
【新点2013清单造价江苏版 V10.3.6】
分部分项工程和单价措施项目清单与计价表
工程名称：道路改造工程 |  |  |  |  | 标段： |  |  |  |  | 第2页 共3页
序号 | 项目编码 | 项目名称 |  | 项目特征描述 |  | 计量 单位 | 工程量 | 金额（元）
[8 empty] | 综合单价 | 合价 |  | 其中
暂估价
10 | 040201021003 | 土工合成材料 |  | 1、材料品种、规格：高性能聚酯布，技术指标按设计要求 2、搭接方式：按设计要求 |  | m2 | 2700
11 | 040203007001 | 水泥混凝土 |  | 1、混凝土强度等级：C20水泥混凝土 2、厚度：30cm |  | m2 | 2700
12 | 040203007002 | 水泥混凝土 |  | 1、混凝土强度等级：C30水泥混凝土 2、厚度：25cm 3、嵌缝材料：沥青玛蹄脂，施工缝处采用沥青木板 4、备注：含锯缝机锯缝 |  | m2 | 2700
13 | 040203003001 | 透层、粘层 |  | 1、材料品种：PC-2阳离子乳化沥青 2、喷油量：1L/m2 3、部位：透层油 |  | m2 | 2700
14 | 040203004001 | 封层 |  | 1、材料品种：PCR阳离子改性乳化沥青 2、厚度：6mm 3、矿料用量宜为5～8m3/1000 m2 |  | m2 | 2700
15 | 040203006001 | 沥青混凝土 |  | 1、沥青品种：A-70 2、沥青混凝土种类：AC-20C 中粒式沥青混凝土 3、石料粒径：石灰岩 4、掺和料：按设计要求 5、厚度：6cm |  | m2 | 2600
16 | 040203003002 | 透层、粘层 |  | 1、材料品种：PC-3阳离子乳化沥青 2、喷油量：0.4L/m2 3、部位：粘层 沥青砼之间 |  | m2 | 2600
17 | 040203006002 | 沥青混凝土 |  | 1、沥青品种：A-70 2、沥青混凝土种类：AC-13C细粒式沥青混凝土 3、石料粒径：玄武岩 4、掺和料：按设计要求 5、厚度：4cm |  | m2 | 2600
18 | 040204003001 | 现浇混凝土人行道及进口坡 |  | 1、混凝土强度等级：C30水泥混凝土 2、厚度：10cm 3、道路南侧居民门口处地坪恢复 |  | m2 | 550
本页小计
【新点2013清单造价江苏版 V10.3.6】
分部分项工程和单价措施项目清单与计价表
工程名称：道路改造工程 |  |  |  |  | 标段： |  |  |  |  | 第3页 共3页
序号 | 项目编码 | 项目名称 |  | 项目特征描述 |  | 计量 单位 | 工程量 | 金额（元）
[8 empty] | 综合单价 | 合价 |  | 其中
暂估价
19 | 040204004001 | 安砌侧（平、缘）石 |  | 1、材料品种、规格：C30花岗岩平石 2、基础、垫层：材料品种、厚度：C20非泵送商品砼 |  | m | 540
20 | 040204004003 | 安砌侧（平、缘）石 |  | 1、材料品种、规格：C30花岗岩侧石 2、基础、垫层：材料品种、厚度：C20非泵送商品砼 |  | m | 540
21 | 040201021001 | 土工合成材料 |  | 1、材料品种、规格：抗裂贴 2、搭接方式：按设计要求 3、按图纸工程量 |  | m2 | 950
22 | 040303002001 | 混凝土基础 |  | 1、混凝土强度等级：C20非泵送商品砼 2、部位：雨水连接管 |  | m3 | 10
23 | 040901003001 | 钢筋网片 |  | 1、钢筋种类：φ14mm 2、部位：路面双层双向钢筋网片 |  | t | 64.02
分部小计
分部分项合计
1 | 041106001001 | 大型机械设备进出场及安拆 |  |  |  | 台·次 | 1
2 | 041104003001 | 施工护栏 |  | 1、护栏类型：彩钢板护栏 2、护栏高度：2.5m 3、说明：工程量暂估 |  | m | 580
单价措施合计
本页小计
合 计
【新点2013清单造价江苏版 V10.3.6】

## 3.2 表-11 总价措施项目清单与计价表
总价措施项目清单与计价表
工程名称：道路改造工程 | [5 empty] | 标段： |  |  |  | 第1页 共2页
序号 | 项目编码 | 项目名称 |  | 计算基础 | 费率（%） |  | 金额（元） | 调整 费率（%） | 调整后 金额（元） |  | 备注
1 | 041109001001 | 安全文明施工费
1.1 |  | 基本费 |  | 分部分项合计+单价措施项目合计-除税工程设备费 | 1.500
1.2 |  | 增加费 |  | 分部分项合计+单价措施项目合计-除税工程设备费 | 0.400
1.3 |  | 扬尘污染防治增加费 |  | 分部分项合计+单价措施项目合计-除税工程设备费 | 0.310
2 | 041109002001 | 夜间施工 |  | 分部分项合计+单价措施项目合计-除税工程设备费
3 | 041109003001 | 二次搬运 |  | 分部分项合计+单价措施项目合计-除税工程设备费
4 | 041109004001 | 冬雨季施工 |  | 分部分项合计+单价措施项目合计-除税工程设备费
5 | 041109005001 | 行车、行人干扰 |  | 分部分项合计+单价措施项目合计-除税工程设备费
6 | 041109006001 | 地上、地下设施、建筑物的临时保护设施 |  | 分部分项合计+单价措施项目合计-除税工程设备费
7 | 041109007001 | 已完工程及设备保护 |  | 分部分项合计+单价措施项目合计-除税工程设备费
8 | 041109008001 | 临时设施 |  | 分部分项合计+单价措施项目合计-除税工程设备费
9 | 041109009001 | 赶工措施 |  | 分部分项合计+单价措施项目合计-除税工程设备费
【新点2013清单造价江苏版 V10.3.6】
总价措施项目清单与计价表
工程名称：道路改造工程 | [5 empty] | 标段： |  |  |  | 第2页 共2页
序号 | 项目编码 | 项目名称 |  | 计算基础 | 费率（%） |  | 金额（元） | 调整 费率（%） | 调整后 金额（元） |  | 备注
10 | 041109010001 | 工程按质论价 |  | 分部分项合计+单价措施项目合计-除税工程设备费
11 | 041109011001 | 建筑工人实名制费用 |  | 分部分项合计+单价措施项目合计-除税工程设备费 | [6 empty] | 建筑工人实名制设备由建筑工人工资专用账户开户银行提供的，建筑工人实名制费用按表中费率乘以0.5系数计取
12 | 041109091001 | 特殊条件下施工增加费 |  | 分部分项合计+单价措施项目合计-除税工程设备费
13 | 041109015001 | 智慧工地费用 |  | 分部分项合计+单价措施项目合计-除税工程设备费 | [6 empty] | 现场安全隐患排查、人员信息动态管理、扬尘管控视频监控、高处作业防护预警、危大工程监测预警和集成平台等设备、软件和管理费用。
【新点2013清单造价江苏版 V10.3.6】

## 3.3 表-11 总价措施项目清单与计价表(徐州)
总价措施项目清单与计价表
工程名称：道路改造工程 | [5 empty] | 标段： |  |  |  | 第1页 共2页
序号 | 项目编码 | 项目名称 |  | 计算基础 | 费率（%） |  | 金额（元） | 调整 费率（%） | 调整后 金额（元） |  | 备注
1 | 041109001001 | 安全文明施工费
1.1 |  | 基本费 |  | 分部分项合计+单价措施项目合计-除税工程设备费 | 1.500
1.2 |  | 增加费 |  | 分部分项合计+单价措施项目合计-除税工程设备费 | 0.400
1.3 |  | 扬尘污染防治增加费 |  | 分部分项合计+单价措施项目合计-除税工程设备费 | 0.310
2 | 041109002001 | 夜间施工 |  | 分部分项合计+单价措施项目合计-除税工程设备费
3 | 041109003001 | 二次搬运 |  | 分部分项合计+单价措施项目合计-除税工程设备费
4 | 041109004001 | 冬雨季施工 |  | 分部分项合计+单价措施项目合计-除税工程设备费
5 | 041109005001 | 行车、行人干扰 |  | 分部分项合计+单价措施项目合计-除税工程设备费
6 | 041109006001 | 地上、地下设施、建筑物的临时保护设施 |  | 分部分项合计+单价措施项目合计-除税工程设备费
7 | 041109007001 | 已完工程及设备保护 |  | 分部分项合计+单价措施项目合计-除税工程设备费
8 | 041109008001 | 临时设施 |  | 分部分项合计+单价措施项目合计-除税工程设备费
9 | 041109009001 | 赶工措施 |  | 分部分项合计+单价措施项目合计-除税工程设备费
【新点2013清单造价江苏版 V10.3.6】
总价措施项目清单与计价表
工程名称：道路改造工程 | [5 empty] | 标段： |  |  |  | 第2页 共2页
序号 | 项目编码 | 项目名称 |  | 计算基础 | 费率（%） |  | 金额（元） | 调整 费率（%） | 调整后 金额（元） |  | 备注
10 | 041109010001 | 工程按质论价 |  | 分部分项合计+单价措施项目合计-除税工程设备费
11 | 041109011001 | 建筑工人实名制费用 |  | 分部分项合计+单价措施项目合计-除税工程设备费 | [6 empty] | 建筑工人实名制设备由建筑工人工资专用账户开户银行提供的，建筑工人实名制费用按表中费率乘以0.5系数计取
12 | 041109091001 | 特殊条件下施工增加费 |  | 分部分项合计+单价措施项目合计-除税工程设备费
13 | 041109015001 | 智慧工地费用 |  | 分部分项合计+单价措施项目合计-除税工程设备费 | 0.030 | [5 empty] | 现场安全隐患排查、人员信息动态管理、扬尘管控视频监控、高处作业防护预警、危大工程监测预警和集成平台等设备、软件和管理费用。
【新点2013清单造价江苏版 V10.3.6】

## 3.4 表-12 其他项目清单与计价汇总表
其他项目清单与计价汇总表
工程名称：道路改造工程 |  |  |  | 标段： |  |  | 第1页 共1页
序号 | 项目名称 |  | 金额(元) |  | 结算金额(元) | 备注
1 | 暂列金额 |  | 197269.92
2 | 暂估价
2.1 | 材料暂估价
2.2 | 专业工程暂估价
3 | 计日工
4 | 总承包服务费
合 计 |  |  | 197269.92
【新点2013清单造价江苏版 V10.3.6】

## 3.5 表-12-1 暂列金额明细表
暂列金额明细表
工程名称：道路改造工程 |  |  |  | 标段： |  | 第1页 共1页
序号 | 项目名称 |  | 计量单位 |  | 暂定金额(元) | 备注
1 | 暂列金额 |  | 项 |  | 197269.92
合 计 |  |  |  |  | 197269.92
【新点2013清单造价江苏版 V10.3.6】

## 3.6 表-12-2 材料（工程设备）暂估单价及调整表
材料（工程设备）暂估单价及调整表
工程名称：道路改造工程 | [6 empty] | 标段： | [5 empty] | 第1页 共1页
序号 | 材料编码 | 材料(工程设备)名称、规格、型号 |  | 计量单位 | 数量 |  |  | 暂估（元） |  | 确认（元） |  | 差额±(元) |  |  | 备注
[5 empty] | 投标 | 确认 |  | 单价 | 合价 | 单价 | 合价 | 单价 |  | 合价
合计
【新点2013清单造价江苏版 V10.3.6】

## 3.7 表-12-3 专业工程暂估价及结算价表
专业工程暂估价及结算价表
工程名称：道路改造工程 |  |  |  |  | 标段： |  |  | 第1页 共1页
序号 | 工程名称 |  | 工程内容 | 暂估金额(元) |  | 结算金额(元) | 差额±(元) |  | 备注
合 计
【新点2013清单造价江苏版 V10.3.6】

## 3.8 表-12-4 计日工表
计日工表
工程名称：道路改造工程 |  |  |  |  | 标段： |  |  |  | 第1页 共1页
编号 | 项目名称 |  | 单位 | 暂定数量 |  | 实际数量 | 综合单价 | 合价（元）
[8 empty] | 暂定 |  | 实际
一 | 人工
人工小计
二 | 材料
材料小计
三 | 施工机械
机械小计
四、企业管理费和利润
总 计
【新点2013清单造价江苏版 V10.3.6】

## 3.9 表-12-5 总承包服务费计价表
总承包服务费计价表
工程名称：道路改造工程 |  |  |  |  | 标段： |  |  | 第1页 共1页
序号 | 项目名称 |  | 项目价值(元) | 服务内容 |  | 计算基础 | 费率(％) |  | 金额(元)
1 | 发包人发包专业工程 |  |  |  |  | 项目价值
2 | 发包人供应材料 |  |  |  |  | 项目价值
合 计
【新点2013清单造价江苏版 V10.3.6】

## 3.10 表-13 规费、税金项目计价表
规费、税金项目计价表
工程名称：道路改造工程 |  |  |  | 标段： |  |  | 第1页 共1页
序号 | 项目名称 |  | 计算基础 |  | 计算基数(元) | 计算费率(％) |  | 金额(元)
1 | 规费 |  | 环境保护税+社会保险费+住房公积金 |  |  | 100.000
1.1 | 社会保险费 |  | 分部分项工程费+措施项目费+其他项目费-除税工程设备费 |  |  | 2.000
1.2 | 住房公积金 |  | 分部分项工程费+措施项目费+其他项目费-除税工程设备费 |  |  | 0.340
1.3 | 环境保护税 |  | 分部分项工程费+措施项目费+其他项目费-除税工程设备费
2 | 税金 |  | 分部分项工程费+措施项目费+其他项目费+规费-除税甲供材料和甲供设备费/1.01 |  |  | 9.000
合 计
【新点2013清单造价江苏版 V10.3.6】

## 3.11 表-20 发包人提供材料和工程设备一览表
发包人提供材料和工程设备一览表
工程名称：道路改造工程 | [5 empty] | 标段： |  |  |  | 第1页 共1页
序号 | 材料编码 | 材料(工程设备)名称、规格、型号 |  | 单位 | 数量 |  | 单价 (元) | 合价 (元) | 交货 方式 |  | 送达 地点 | 备注
合 计
【新点2013清单造价江苏版 V10.3.6】

## 3.12 表-21 承包人材料设备（适用于造价信息差额调整法）
承包人提供主要材料和工程设备一览表 （适用造价信息差额调整法）
工程名称：道路改造工程 | [5 empty] | 标段： |  |  |  | 第1页 共1页
序号 | 材料编码 | 名称、规格、型号 |  | 单位 | 数量 |  | 风险系数 (%) | 基准单价 (元) | 投标单价 (元) |  | 发承包人 确认单价 (元) | 备注
【新点2013清单造价江苏版 V10.3.6】

## 3.13 表-22 承包人材料设备（适用于价格指数差额调整表）
承包人提供主要材料和工程设备一览表 （适用于价格指数差额调整法）
工程名称：道路改造工程 |  |  | 标段： |  |  |  | 第1页 共1页
序号 | 名称、规格、型号 | 变值权重 B |  |  | 基本价格 指数F0 | 现行价格 指数Ft |  | 备注
| 定值权重A |  |  |  | - | -
合 计 |  | 1 |  |  | - | -
【新点2013清单造价江苏版 V10.3.6】

## 3.14 补充清单项目及计算规则
补充清单项目及计算规则
工程名称：道路改造工程 |  |  |  |  | 标段： |  |  | 第1页 共1页
项目编码 | 项目名称 |  | 项目特征 | 计量 单位 |  | 工程量计算规则 | 工程内容
【新点2013清单造价江苏版 V10.3.6】

## 4.1 表-08 分部分项工程和单价措施项目清单与计价表
分部分项工程和单价措施项目清单与计价表
工程名称：排水改造工程 |  |  |  |  | 标段： |  |  |  |  | 第1页 共5页
序号 | 项目编码 | 项目名称 |  | 项目特征描述 |  | 计量 单位 | 工程量 | 金额（元）
[8 empty] | 综合单价 | 合价 |  | 其中
暂估价
0401 土石方工程
1 | 040101002001 | 挖沟槽土方 |  | 1、土壤类别：三类土 2、挖土深度：2M内 3、部位：雨水连接管 4、沟槽周边堆放 |  | m3 | 73.8
2 | 040101002002 | 挖沟槽土方 |  | 1、土壤类别：一、二类土 2、挖土深度：4M内 3、部位：预留雨水管 4、沟槽周边堆放 |  | m3 | 407.75
3 | 040103001005 | 回填方 |  | 1、密实度要求：按设计要求 2、填方材料品种：中粗砂 |  | m3 | 134.53
4 | 040103001006 | 回填方 |  | 1、密实度要求：按设计要求 2、填方材料品种：6%石灰土 3、填方来源、运距：原开挖土方 4、部位：井周600mm |  | m3 | 40.72
5 | 040103001007 | 回填方 |  | 1、密实度要求：按设计要求 2、填方材料品种：原开挖土方 |  | m3 | 284.05
6 | 040103002001 | 余方弃置 |  | 1、废弃料品种：多余土方 2、运距：装车外运，投标人根据施工现场实际情况自行考虑 |  | m3 | 108.06
分部小计
0405 管网工程
7 | 040501004003 | 塑料管 |  | 1、垫层、基础材质及厚度：10cm砂石（1:1混合）+10cm中粗砂 2、材质及规格：DN315HDPE实壁排水管PE100级，SDR17系列，壁厚18.7mm 3、连接形式：热熔对接连接，管道接口处和管道与检查井连接处包土工布(460g/m2)两层 4、管道检验及试验要求：闭水试验 5、部位：雨水连接管 |  | m | 80
本页小计
【新点2013清单造价江苏版 V10.3.6】
分部分项工程和单价措施项目清单与计价表
工程名称：排水改造工程 |  |  |  |  | 标段： |  |  |  |  | 第2页 共5页
序号 | 项目编码 | 项目名称 |  | 项目特征描述 |  | 计量 单位 | 工程量 | 金额（元）
[8 empty] | 综合单价 | 合价 |  | 其中
暂估价
8 | 040501004006 | 塑料管 |  | 1、垫层、基础材质及厚度：10cm中粗砂 2、材质及规格：DN315HDPE实壁排水管PE100级，SDR17系列，壁厚18.7mm 3、连接形式：热熔对接连接，管道接口处和管道与检查井连接处包土工布(460g/m2)两层 4、管道检验及试验要求：闭水试验 5、部位：预留管道 |  | m | 30
9 | 040501004005 | 塑料管 |  | 1、垫层、基础材质及厚度：10cm中粗砂 2、材质及规格：DN450HDPE实壁排水管PE100级，SDR17系列，壁厚26.7mm 3、连接形式：热熔对接连接，管道接口处和管道与检查井连接处包土工布(460g/m2)两层 4、管道检验及试验要求：闭水试验 5、部位：预留管道 |  | m | 30
本页小计
【新点2013清单造价江苏版 V10.3.6】
分部分项工程和单价措施项目清单与计价表
工程名称：排水改造工程 |  |  |  |  | 标段： |  |  |  |  | 第3页 共5页
序号 | 项目编码 | 项目名称 |  | 项目特征描述 |  | 计量 单位 | 工程量 | 金额（元）
[8 empty] | 综合单价 | 合价 |  | 其中
暂估价
10 | 040504001007 | 砌筑井 |  | 1、垫层、基础材质及厚度：10cmC20混凝土垫层+15cmC30钢筋混凝土底板 2、砌筑材料品种、规格、强度等级：MU20混凝土标准砖 Φ700mm H=2.8m（平均深度） 3、勾缝、抹面要求：1:2防水砂浆 4、砂浆强度等级、配合比：M10水泥砂浆 5、混凝土强度等级：C30 6、盖板材质、规格：C30预制钢筋混凝土盖板 7、井盖、井圈材质及规格：D250成品球墨铸铁防盗井盖，重型球墨铸铁井座，要求见14S501（应具备防盗、防坠落、防滑、防位移、防沉降、防噪音、易开启等多功能要求） 8、图集：苏S01-2021-P160 |  | 座 | 2
本页小计
【新点2013清单造价江苏版 V10.3.6】
分部分项工程和单价措施项目清单与计价表
工程名称：排水改造工程 |  |  |  |  | 标段： |  |  |  |  | 第4页 共5页
序号 | 项目编码 | 项目名称 |  | 项目特征描述 |  | 计量 单位 | 工程量 | 金额（元）
[8 empty] | 综合单价 | 合价 |  | 其中
暂估价
11 | 040504001006 | 砌筑井 |  | 1、垫层、基础材质及厚度：10cmC20混凝土垫层+20cmC30钢筋混凝土底板 2、砌筑材料品种、规格、强度等级：MU20混凝土标准砖 Φ1000mm H=2.8m（平均深度） 3、勾缝、抹面要求：1:2防水砂浆 4、砂浆强度等级、配合比：M10水泥砂浆 5、混凝土强度等级：C30 6、盖板材质、规格：C30预制钢筋混凝土盖板 7、井盖、井圈材质及规格：D250成品球墨铸铁防盗井盖，重型球墨铸铁井座，要求见14S501（应具备防盗、防坠落、防滑、防位移、防沉降、防噪音、易开启等多功能要求） 8、踏步材质、规格：包塑爬梯 9、图集：苏S01-2021-P162 |  | 座 | 2
本页小计
【新点2013清单造价江苏版 V10.3.6】
分部分项工程和单价措施项目清单与计价表
工程名称：排水改造工程 |  |  |  |  | 标段： |  |  |  |  | 第5页 共5页
序号 | 项目编码 | 项目名称 |  | 项目特征描述 |  | 计量 单位 | 工程量 | 金额（元）
[8 empty] | 综合单价 | 合价 |  | 其中
暂估价
12 | 040504009001 | 雨水口 |  | 1、雨水箅子及圈口材质、型号、规格：乙型双篦雨水口 2、井深：1.4m 3、图集：苏S01-2021-293 4、垫层、基础材质及厚度：10cm碎石+10cmC30砼基础 5、混凝土强度等级：C30 6、砌筑材料品种、规格：MU20混凝土标准砖 7、砂浆强度等级及配合比：M10水泥砂浆砌筑；1:2防水水泥砂浆内粉 8、盖板：连体式防盗球墨铸铁箅(等级D400)，材质球墨铸铁(QT500-7)，雨水篦支座采用重型铸铁支座 |  | 座 | 10
分部小计
分部分项合计
1 | 041101005001 | 井字架 |  | 1、井深：4m以内 |  | 座 | 4
2 | 041107002001 | 排水、降水 |  | 1、机械规格型号：轻型井点降水 |  | 昼夜 | 14
单价措施合计
本页小计
合 计
【新点2013清单造价江苏版 V10.3.6】

## 4.2 表-11 总价措施项目清单与计价表
总价措施项目清单与计价表
工程名称：排水改造工程 | [5 empty] | 标段： |  |  |  | 第1页 共2页
序号 | 项目编码 | 项目名称 |  | 计算基础 | 费率（%） |  | 金额（元） | 调整 费率（%） | 调整后 金额（元） |  | 备注
1 | 041109001001 | 安全文明施工费
1.1 |  | 基本费 |  | 分部分项合计+单价措施项目合计-除税工程设备费 | 1.500
1.2 |  | 增加费 |  | 分部分项合计+单价措施项目合计-除税工程设备费 | 0.400
1.3 |  | 扬尘污染防治增加费 |  | 分部分项合计+单价措施项目合计-除税工程设备费 | 0.310
2 | 041109002001 | 夜间施工 |  | 分部分项合计+单价措施项目合计-除税工程设备费
3 | 041109003001 | 二次搬运 |  | 分部分项合计+单价措施项目合计-除税工程设备费
4 | 041109004001 | 冬雨季施工 |  | 分部分项合计+单价措施项目合计-除税工程设备费
5 | 041109005001 | 行车、行人干扰 |  | 分部分项合计+单价措施项目合计-除税工程设备费
6 | 041109006001 | 地上、地下设施、建筑物的临时保护设施 |  | 分部分项合计+单价措施项目合计-除税工程设备费
7 | 041109007001 | 已完工程及设备保护 |  | 分部分项合计+单价措施项目合计-除税工程设备费
8 | 041109008001 | 临时设施 |  | 分部分项合计+单价措施项目合计-除税工程设备费
9 | 041109009001 | 赶工措施 |  | 分部分项合计+单价措施项目合计-除税工程设备费
【新点2013清单造价江苏版 V10.3.6】
总价措施项目清单与计价表
工程名称：排水改造工程 | [5 empty] | 标段： |  |  |  | 第2页 共2页
序号 | 项目编码 | 项目名称 |  | 计算基础 | 费率（%） |  | 金额（元） | 调整 费率（%） | 调整后 金额（元） |  | 备注
10 | 041109010001 | 工程按质论价 |  | 分部分项合计+单价措施项目合计-除税工程设备费
11 | 041109011001 | 建筑工人实名制费用 |  | 分部分项合计+单价措施项目合计-除税工程设备费 | [6 empty] | 建筑工人实名制设备由建筑工人工资专用账户开户银行提供的，建筑工人实名制费用按表中费率乘以0.5系数计取
12 | 041109091001 | 特殊条件下施工增加费 |  | 分部分项合计+单价措施项目合计-除税工程设备费
13 | 041109015001 | 智慧工地费用 |  | 分部分项合计+单价措施项目合计-除税工程设备费 | [6 empty] | 现场安全隐患排查、人员信息动态管理、扬尘管控视频监控、高处作业防护预警、危大工程监测预警和集成平台等设备、软件和管理费用。
【新点2013清单造价江苏版 V10.3.6】

## 4.3 表-11 总价措施项目清单与计价表(徐州)
总价措施项目清单与计价表
工程名称：排水改造工程 | [5 empty] | 标段： |  |  |  | 第1页 共2页
序号 | 项目编码 | 项目名称 |  | 计算基础 | 费率（%） |  | 金额（元） | 调整 费率（%） | 调整后 金额（元） |  | 备注
1 | 041109001001 | 安全文明施工费
1.1 |  | 基本费 |  | 分部分项合计+单价措施项目合计-除税工程设备费 | 1.500
1.2 |  | 增加费 |  | 分部分项合计+单价措施项目合计-除税工程设备费 | 0.400
1.3 |  | 扬尘污染防治增加费 |  | 分部分项合计+单价措施项目合计-除税工程设备费 | 0.310
2 | 041109002001 | 夜间施工 |  | 分部分项合计+单价措施项目合计-除税工程设备费
3 | 041109003001 | 二次搬运 |  | 分部分项合计+单价措施项目合计-除税工程设备费
4 | 041109004001 | 冬雨季施工 |  | 分部分项合计+单价措施项目合计-除税工程设备费
5 | 041109005001 | 行车、行人干扰 |  | 分部分项合计+单价措施项目合计-除税工程设备费
6 | 041109006001 | 地上、地下设施、建筑物的临时保护设施 |  | 分部分项合计+单价措施项目合计-除税工程设备费
7 | 041109007001 | 已完工程及设备保护 |  | 分部分项合计+单价措施项目合计-除税工程设备费
8 | 041109008001 | 临时设施 |  | 分部分项合计+单价措施项目合计-除税工程设备费
9 | 041109009001 | 赶工措施 |  | 分部分项合计+单价措施项目合计-除税工程设备费
【新点2013清单造价江苏版 V10.3.6】
总价措施项目清单与计价表
工程名称：排水改造工程 | [5 empty] | 标段： |  |  |  | 第2页 共2页
序号 | 项目编码 | 项目名称 |  | 计算基础 | 费率（%） |  | 金额（元） | 调整 费率（%） | 调整后 金额（元） |  | 备注
10 | 041109010001 | 工程按质论价 |  | 分部分项合计+单价措施项目合计-除税工程设备费
11 | 041109011001 | 建筑工人实名制费用 |  | 分部分项合计+单价措施项目合计-除税工程设备费 | [6 empty] | 建筑工人实名制设备由建筑工人工资专用账户开户银行提供的，建筑工人实名制费用按表中费率乘以0.5系数计取
12 | 041109091001 | 特殊条件下施工增加费 |  | 分部分项合计+单价措施项目合计-除税工程设备费
13 | 041109015001 | 智慧工地费用 |  | 分部分项合计+单价措施项目合计-除税工程设备费 | 0.030 | [5 empty] | 现场安全隐患排查、人员信息动态管理、扬尘管控视频监控、高处作业防护预警、危大工程监测预警和集成平台等设备、软件和管理费用。
【新点2013清单造价江苏版 V10.3.6】

## 4.4 表-12 其他项目清单与计价汇总表
其他项目清单与计价汇总表
工程名称：排水改造工程 |  |  |  | 标段： |  |  | 第1页 共1页
序号 | 项目名称 |  | 金额(元) |  | 结算金额(元) | 备注
1 | 暂列金额 |  | 16334.02
2 | 暂估价
2.1 | 材料暂估价
2.2 | 专业工程暂估价
3 | 计日工
4 | 总承包服务费
合 计 |  |  | 16334.02
【新点2013清单造价江苏版 V10.3.6】

## 4.5 表-12-1 暂列金额明细表
暂列金额明细表
工程名称：排水改造工程 |  |  |  | 标段： |  | 第1页 共1页
序号 | 项目名称 |  | 计量单位 |  | 暂定金额(元) | 备注
1 | 暂列金额 |  | 项 |  | 16334.02
合 计 |  |  |  |  | 16334.02
【新点2013清单造价江苏版 V10.3.6】

## 4.6 表-12-2 材料（工程设备）暂估单价及调整表
材料（工程设备）暂估单价及调整表
工程名称：排水改造工程 | [6 empty] | 标段： | [5 empty] | 第1页 共1页
序号 | 材料编码 | 材料(工程设备)名称、规格、型号 |  | 计量单位 | 数量 |  |  | 暂估（元） |  | 确认（元） |  | 差额±(元) |  |  | 备注
[5 empty] | 投标 | 确认 |  | 单价 | 合价 | 单价 | 合价 | 单价 |  | 合价
合计
【新点2013清单造价江苏版 V10.3.6】

## 4.7 表-12-3 专业工程暂估价及结算价表
专业工程暂估价及结算价表
工程名称：排水改造工程 |  |  |  |  | 标段： |  |  | 第1页 共1页
序号 | 工程名称 |  | 工程内容 | 暂估金额(元) |  | 结算金额(元) | 差额±(元) |  | 备注
合 计
【新点2013清单造价江苏版 V10.3.6】

## 4.8 表-12-4 计日工表
计日工表
工程名称：排水改造工程 |  |  |  |  | 标段： |  |  |  | 第1页 共1页
编号 | 项目名称 |  | 单位 | 暂定数量 |  | 实际数量 | 综合单价 | 合价（元）
[8 empty] | 暂定 |  | 实际
一 | 人工
人工小计
二 | 材料
材料小计
三 | 施工机械
机械小计
四、企业管理费和利润
总 计
【新点2013清单造价江苏版 V10.3.6】

## 4.9 表-12-5 总承包服务费计价表
总承包服务费计价表
工程名称：排水改造工程 |  |  |  |  | 标段： |  |  | 第1页 共1页
序号 | 项目名称 |  | 项目价值(元) | 服务内容 |  | 计算基础 | 费率(％) |  | 金额(元)
1 | 发包人发包专业工程 |  |  |  |  | 项目价值
2 | 发包人供应材料 |  |  |  |  | 项目价值
合 计
【新点2013清单造价江苏版 V10.3.6】

## 4.10 表-13 规费、税金项目计价表
规费、税金项目计价表
工程名称：排水改造工程 |  |  |  | 标段： |  |  | 第1页 共1页
序号 | 项目名称 |  | 计算基础 |  | 计算基数(元) | 计算费率(％) |  | 金额(元)
1 | 规费 |  | 环境保护税+社会保险费+住房公积金 |  |  | 100.000
1.1 | 社会保险费 |  | 分部分项工程费+措施项目费+其他项目费-除税工程设备费 |  |  | 2.000
1.2 | 住房公积金 |  | 分部分项工程费+措施项目费+其他项目费-除税工程设备费 |  |  | 0.340
1.3 | 环境保护税 |  | 分部分项工程费+措施项目费+其他项目费-除税工程设备费
2 | 税金 |  | 分部分项工程费+措施项目费+其他项目费+规费-除税甲供材料和甲供设备费/1.01 |  |  | 9.000
合 计
【新点2013清单造价江苏版 V10.3.6】

## 4.11 表-20 发包人提供材料和工程设备一览表
发包人提供材料和工程设备一览表
工程名称：排水改造工程 | [5 empty] | 标段： |  |  |  | 第1页 共1页
序号 | 材料编码 | 材料(工程设备)名称、规格、型号 |  | 单位 | 数量 |  | 单价 (元) | 合价 (元) | 交货 方式 |  | 送达 地点 | 备注
合 计
【新点2013清单造价江苏版 V10.3.6】

## 4.12 表-21 承包人材料设备（适用于造价信息差额调整法）
承包人提供主要材料和工程设备一览表 （适用造价信息差额调整法）
工程名称：排水改造工程 | [5 empty] | 标段： |  |  |  | 第1页 共1页
序号 | 材料编码 | 名称、规格、型号 |  | 单位 | 数量 |  | 风险系数 (%) | 基准单价 (元) | 投标单价 (元) |  | 发承包人 确认单价 (元) | 备注
【新点2013清单造价江苏版 V10.3.6】

## 4.13 表-22 承包人材料设备（适用于价格指数差额调整表）
承包人提供主要材料和工程设备一览表 （适用于价格指数差额调整法）
工程名称：排水改造工程 |  |  | 标段： |  |  |  | 第1页 共1页
序号 | 名称、规格、型号 | 变值权重 B |  |  | 基本价格 指数F0 | 现行价格 指数Ft |  | 备注
| 定值权重A |  |  |  | - | -
合 计 |  | 1 |  |  | - | -
【新点2013清单造价江苏版 V10.3.6】

## 4.14 补充清单项目及计算规则
补充清单项目及计算规则
工程名称：排水改造工程 |  |  |  |  | 标段： |  |  | 第1页 共1页
项目编码 | 项目名称 |  | 项目特征 | 计量 单位 |  | 工程量计算规则 | 工程内容
【新点2013清单造价江苏版 V10.3.6】