## 封-1 招标工程量清单封面
|  | 电气 |  | 工程
招 标 工 程 量 清 单
招 标 人：
(单位盖章)
造价咨询人：
(单位盖章)
年 月 日
封-1

## 扉-1 招标工程量清单扉页
|  | 电气 |  |  | 工程
招 标 工 程 量 清 单
招 标 人： |  |  | 造价咨询人：
| （单位盖章） |  |  | (单位资质专用章)
法定代表人 或其授权人： |  |  | 法定代表人 或其授权人：
| (签字或盖章) |  |  | (签字或盖章)
编 制 人： |  |  | 复 核 人：
| (造价人员签字盖专用章) |  |  | (造价工程师签字盖专用章)
编 制 时 间： |  |  | 复 核 时 间：
扉-1

## 表-01 总说明
总 说 明
工程名称： 电气 | 第 1 页 共 1 页
表-01

## 表-08 分部分项工程和单价措施项目清单与计价表
分部分项工程和单价措施项目清单与计价表
工程名称：电气 | [5 empty] | 标段：赣榆区吾悦和府综合性居家养老服务中心项目 |  |  | 第 1 页 共 9 页
序号 | 项目编码 | 项目名称 | 项目特征描述 | 计量单位 | 工程量 |  | 金额（元）
[7 empty] | 综合单价 | 综合合价 |  | 其中：暂估价
照明
1 | 030404017001 | 配电箱 | 1.名称:配电箱 ALsf1 2.型号:非标箱 3.规格:20KW 4.接线端子材质、规格:4mm2及以下 5.安装方式:1.6M安装 6.含配电箱内所有元器件（包含浪涌） 7.详见图纸 | 台 | 1
2 | 030404017013 | 配电箱 | 1.名称:配电箱 ALsf2 2.型号:非标箱 3.规格:20KW 4.接线端子材质、规格:4mm2及以下 5.安装方式:1.6M安装 6.含配电箱内所有元器件（包含浪涌） 7.详见图纸 | 台 | 1
3 | 030404017014 | 配电箱 | 1.名称:配电箱 ALsf3 2.型号:非标箱 3.规格:26KW 4.接线端子材质、规格:4mm2及以下 5.安装方式:1.6M安装 6.含配电箱内所有元器件（包含浪涌） 7.详见图纸 | 台 | 1
本页小计
注：为计取规费等的使用，可在表中增设其中：“定额人工费”。
表—08
分部分项工程和单价措施项目清单与计价表
工程名称：电气 | [5 empty] | 标段：赣榆区吾悦和府综合性居家养老服务中心项目 |  |  | 第 2 页 共 9 页
序号 | 项目编码 | 项目名称 | 项目特征描述 | 计量单位 | 工程量 |  | 金额（元）
[7 empty] | 综合单价 | 综合合价 |  | 其中：暂估价
4 | 030404017015 | 配电箱 | 1.名称:配电箱 ALsf4 2.型号:非标箱 3.规格:16KW 4.接线端子材质、规格:4mm2及以下 5.安装方式:1.6M安装 6.含配电箱内所有元器件（包含浪涌） 7.详见图纸 | 台 | 1
5 | 030404017016 | 配电箱 | 1.名称:配电箱 AWsf2 2.型号:供电局统一电表箱 3.规格:42KW 4.接线端子材质、规格:4mm2及以下 5.安装方式:1.6M安装 6.含配电箱内所有元器件（包含浪涌） 7.详见图纸 | 台 | 1
6 | 030406006001 | 电机检查接线 | 1.容量(kW):3KW以下 | 台 | 7
7 | 030411003001 | 桥架 | 1.名称:消防强电专用密闭耐火金属桥架 2.规格:200*100 3.含打洞、盖板、隔板、直通、弯通、三通等 4.含防火封堵 | m | 106.6
8 | 030413001001 | 铁构件 | 1.名称:桥架支架 2.材质:型钢 | kg | 101
本页小计
注：为计取规费等的使用，可在表中增设其中：“定额人工费”。
表—08
分部分项工程和单价措施项目清单与计价表
工程名称：电气 | [5 empty] | 标段：赣榆区吾悦和府综合性居家养老服务中心项目 |  |  | 第 3 页 共 9 页
序号 | 项目编码 | 项目名称 | 项目特征描述 | 计量单位 | 工程量 |  | 金额（元）
[7 empty] | 综合单价 | 综合合价 |  | 其中：暂估价
9 | 031002001001 | 抗震支架 | 1.名称:抗震支架 2.材质:型钢 3.管架形式:具体相见图纸及规范要求 | 套 | 6
10 | 030411001004 | 配管 | 1.规格:JDG50 2.配置形式:暗配 | m | 18
11 | 030411001016 | 配管 | 1.规格:JDG25 2.配置形式:暗配 | m | 121.7
12 | 030411001018 | 配管 | 1.规格:JDG20 2.配置形式:暗配 | m | 377.1
13 | 030411001017 | 配管 | 1.规格:JDG25 2.配置形式:明配 | m | 153.4
14 | 030411001019 | 配管 | 1.规格:JDG20 2.配置形式:明配 | m | 903.6
15 | 030411001003 | 配管 | 1.名称:金属软管 2.规格:DN20 | m | 35
16 | 030408001003 | 电力电缆 | 1.规格:WDZ-YJY-5×16 2.敷设方式、部位:穿管、桥架敷设 | m | 55.9
17 | 030408001004 | 电力电缆 | 1.规格:WDZ-YJY-5×4 2.敷设方式、部位:穿管、桥架敷设 | m | 207.3
18 | 030408006002 | 电力电缆头 | 1.规格:WDZ-YJY-5×16 2.安装部位:户内 | 个 | 4
本页小计
注：为计取规费等的使用，可在表中增设其中：“定额人工费”。
表—08
分部分项工程和单价措施项目清单与计价表
工程名称：电气 | [5 empty] | 标段：赣榆区吾悦和府综合性居家养老服务中心项目 |  |  | 第 4 页 共 9 页
序号 | 项目编码 | 项目名称 | 项目特征描述 | 计量单位 | 工程量 |  | 金额（元）
[7 empty] | 综合单价 | 综合合价 |  | 其中：暂估价
19 | 030408006001 | 电力电缆头 | 1.规格:WDZ-YJY-5×4 2.安装部位:户内 | 个 | 20
20 | 030411004001 | 配线 | 1.配线形式:管内穿线 2.型号:WDZ-BYJ-4 | m | 1377.8
21 | 030411004003 | 配线 | 1.配线形式:管内穿线 2.型号:WDZ-BYJ-2.5 | m | 5029.4
22 | 030412001001 | 普通灯具 | 1.名称:LED平板灯 2.规格:600*600 36W 3.类型:吸顶安装 4.详见图纸 | 套 | 9
23 | 030412001002 | 普通灯具 | 1.名称:平板灯 2.规格:18W 3.类型:吸顶安装 4.详见图纸 | 套 | 7
24 | 030412001003 | 普通灯具 | 1.名称:造型吸顶灯 2.规格:32W 3.类型:吸顶安装 4.详见图纸 | 套 | 4
25 | 030412001004 | 普通灯具 | 1.名称:LED吸顶灯 2.型号:防水防尘 3.规格:24W 4.类型:吸顶安装 5.详见图纸 | 套 | 2
本页小计
注：为计取规费等的使用，可在表中增设其中：“定额人工费”。
表—08
分部分项工程和单价措施项目清单与计价表
工程名称：电气 | [5 empty] | 标段：赣榆区吾悦和府综合性居家养老服务中心项目 |  |  | 第 5 页 共 9 页
序号 | 项目编码 | 项目名称 | 项目特征描述 | 计量单位 | 工程量 |  | 金额（元）
[7 empty] | 综合单价 | 综合合价 |  | 其中：暂估价
26 | 030412004013 | 装饰灯 | 1.名称:非标造型灯 2.型号:含4种吊灯整套 3.详见图纸 | 套 | 1
27 | 030412004016 | 装饰灯 | 1.名称:非标造型灯 2.型号:含3种吊灯整套 3.详见图纸 | 套 | 1
28 | 030412005002 | 荧光灯 | 1.名称:双管荧光灯 2.规格:2X28W,～220V 3.（色温3300K~5300K、Ra≥80）配电子镇流器 功率因数≥0.9单灯补偿灯具效率≥0.75 4.详见图纸 | 套 | 36
29 | 030412004006 | 装饰灯 | 1.名称:LED防眩目明装筒灯 2.规格:12W 3.安装形式:明装 4.详见图纸 | 套 | 103
30 | 030412004008 | 装饰灯 | 1.名称:LED防眩目嵌入式筒灯 2.规格:15W，IP55 3.安装形式:嵌入式 4.详见图纸 | 套 | 23
31 | 030412004007 | 装饰灯 | 1.名称:LED防雾筒灯（防炫目） 2.规格:10W 3.安装形式:嵌入式 4.详见图纸 | 套 | 14
本页小计
注：为计取规费等的使用，可在表中增设其中：“定额人工费”。
表—08
分部分项工程和单价措施项目清单与计价表
工程名称：电气 | [5 empty] | 标段：赣榆区吾悦和府综合性居家养老服务中心项目 |  |  | 第 6 页 共 9 页
序号 | 项目编码 | 项目名称 | 项目特征描述 | 计量单位 | 工程量 |  | 金额（元）
[7 empty] | 综合单价 | 综合合价 |  | 其中：暂估价
32 | 030412004010 | 装饰灯 | 1.名称:LED射灯 2.规格:15W 3.详见图纸 | 套 | 19
33 | 030412004011 | 装饰灯 | 1.名称:LED磁吸轨道射灯 2.规格:10W，IP55 3.详见图纸 | 套 | 55
34 | 030412004009 | 装饰灯 | 1.名称:吊灯 2.规格:32W 3.详见图纸 | 套 | 7
35 | 030412004012 | 装饰灯 | 1.名称:LED长条灯,线性灯 2.规格:8W/米，含电源 3.详见图纸 | 米 | 38.8
36 | 030412004017 | 装饰灯 | 1.名称:LED长条灯,线性灯 2.规格:5W米，含电源 3.详见图纸 | 米 | 9
37 | 030412004014 | 装饰灯 | 1.名称:条形灯带 2.规格:3W(60珠）/米,DC24V，含电源 3.详见图纸 | 米 | 27.7
38 | 030412004015 | 装饰灯 | 1.名称:感应脚灯 2.规格:LED 4W. 3.详见图纸 | 套 | 10
39 | 030404034001 | 照明开关 | 1.名称:单联翘板式暗开关 2.规格:86型，250V，16A 3.（宽翘板开关,带夜间指示灯） | 个 | 3
本页小计
注：为计取规费等的使用，可在表中增设其中：“定额人工费”。
表—08
分部分项工程和单价措施项目清单与计价表
工程名称：电气 | [5 empty] | 标段：赣榆区吾悦和府综合性居家养老服务中心项目 |  |  | 第 7 页 共 9 页
序号 | 项目编码 | 项目名称 | 项目特征描述 | 计量单位 | 工程量 |  | 金额（元）
[7 empty] | 综合单价 | 综合合价 |  | 其中：暂估价
40 | 030404034002 | 照明开关 | 1.名称:双联翘板式暗开关 2.规格:86型，250V，16A 3.（宽翘板开关,带夜间指示灯） | 个 | 17
41 | 030404034003 | 照明开关 | 1.名称:三联翘板式暗开关 2.规格:86型，250V，16A 3.（宽翘板开关,带夜间指示灯） | 个 | 16
42 | 030404034004 | 照明开关 | 1.名称:四联翘板式暗开关 2.规格:86型，250V，16A 3.（宽翘板开关,带夜间指示灯） | 个 | 5
43 | 030404034005 | 照明开关 | 1.名称: 防水型双联开关 2.规格:86型，250V，16A 3.（宽翘板开关,带夜间指示灯） | 个 | 4
44 | 030404034006 | 照明开关 | 1.名称: 防水型三联开关 2.规格:86型，250V，16A 3.（宽翘板开关,带夜间指示灯） | 个 | 5
45 | 030404034007 | 暖风机/浴霸控制面板 | 1.名称:暖风机/浴霸控制面板 2.规格:随设备配套，IP65 | 个 | 3
本页小计
注：为计取规费等的使用，可在表中增设其中：“定额人工费”。
表—08
分部分项工程和单价措施项目清单与计价表
工程名称：电气 | [5 empty] | 标段：赣榆区吾悦和府综合性居家养老服务中心项目 |  |  | 第 8 页 共 9 页
序号 | 项目编码 | 项目名称 | 项目特征描述 | 计量单位 | 工程量 |  | 金额（元）
[7 empty] | 综合单价 | 综合合价 |  | 其中：暂估价
46 | 030404035001 | 插座 | 1.名称:单相五孔插座（安全型） 2.规格:86型，250V，10A | 个 | 77
47 | 030404035003 | 插座 | 1.名称:单相五孔带开关电视插座（安全型） 2.规格:86型，250V，10A | 个 | 11
48 | 030404035004 | 插座 | 1.名称:单相五孔带开关插座（安全防溅型） 2.规格:86型，250V，10A | 个 | 8
49 | 030404035006 | 插座 | 1.名称:单相带开关壁挂空调插座（安全型） 2.规格:86型，250V，16A | 个 | 10
50 | 030404035007 | 插座 | 1.名称:单相五孔插座（安全防溅型） 2.规格:86型，250V，16A | 个 | 3
51 | 030404035008 | 插座 | 1.名称:单相五孔带开关冰箱插座（安全型） 2.规格:86型，250V，16A | 个 | 1
52 | 030404035002 | 插座 | 1.名称:地面插座 2.规格:86型，250V，10A，IP54 | 个 | 5
53 | 030404035005 | 插座 | 1.名称:三相插座箱 2.规格:PZ30-C型 | 个 | 10
本页小计
注：为计取规费等的使用，可在表中增设其中：“定额人工费”。
表—08
分部分项工程和单价措施项目清单与计价表
工程名称：电气 | [5 empty] | 标段：赣榆区吾悦和府综合性居家养老服务中心项目 |  |  | 第 9 页 共 9 页
序号 | 项目编码 | 项目名称 | 项目特征描述 | 计量单位 | 工程量 |  | 金额（元）
[7 empty] | 综合单价 | 综合合价 |  | 其中：暂估价
54 | 030411006001 | 接线盒 | 1.名称:86型防水接线盒，IP55 2.材质:金属 3.安装形式:暗装 | 个 | 10
55 | 030411006004 | 接线盒 | 1.名称:接线盒及开关盒 2.材质:金属 3.安装形式:暗装 | 个 | 102
分部分项合计
措施项目
56 | 031301017001 | 脚手架搭拆 |  | 项 | 1
单价措施合计
本页小计
合 计
注：为计取规费等的使用，可在表中增设其中：“定额人工费”。
表—08

## 表-08 分部分项工程和单价措施项目清单与计价表(带定额)
分部分项工程和单价措施项目清单与计价表
工程名称：电气 | [5 empty] | 标段：赣榆区吾悦和府综合性居家养老服务中心项目 |  |  | 第 1 页 共 12 页
序号 | 项目编码 | 项目名称 | 项目特征描述 | 计量单位 | 工程量 |  | 金额（元）
[7 empty] | 综合单价 | 综合合价 |  | 其中：暂估价
照明
1 | 030404017001 | 配电箱 | 1.名称:配电箱 ALsf1 2.型号:非标箱 3.规格:20KW 4.接线端子材质、规格:4mm2及以下 5.安装方式:1.6M安装 6.含配电箱内所有元器件（包含浪涌） 7.详见图纸 | 台 | 1
| 4-269 | 悬挂嵌入式配电箱安装,半周长1.5m |  | 台 | 1
2 | 030404017013 | 配电箱 | 1.名称:配电箱 ALsf2 2.型号:非标箱 3.规格:20KW 4.接线端子材质、规格:4mm2及以下 5.安装方式:1.6M安装 6.含配电箱内所有元器件（包含浪涌） 7.详见图纸 | 台 | 1
| 4-269 | 悬挂嵌入式配电箱安装,半周长1.5m |  | 台 | 1
本页小计
注：为计取规费等的使用，可在表中增设其中：“定额人工费”。
表—08
分部分项工程和单价措施项目清单与计价表
工程名称：电气 | [5 empty] | 标段：赣榆区吾悦和府综合性居家养老服务中心项目 |  |  | 第 2 页 共 12 页
序号 | 项目编码 | 项目名称 | 项目特征描述 | 计量单位 | 工程量 |  | 金额（元）
[7 empty] | 综合单价 | 综合合价 |  | 其中：暂估价
3 | 030404017014 | 配电箱 | 1.名称:配电箱 ALsf3 2.型号:非标箱 3.规格:26KW 4.接线端子材质、规格:4mm2及以下 5.安装方式:1.6M安装 6.含配电箱内所有元器件（包含浪涌） 7.详见图纸 | 台 | 1
| 4-269 | 悬挂嵌入式配电箱安装,半周长1.5m |  | 台 | 1
4 | 030404017015 | 配电箱 | 1.名称:配电箱 ALsf4 2.型号:非标箱 3.规格:16KW 4.接线端子材质、规格:4mm2及以下 5.安装方式:1.6M安装 6.含配电箱内所有元器件（包含浪涌） 7.详见图纸 | 台 | 1
| 4-269 | 悬挂嵌入式配电箱安装,半周长1.5m |  | 台 | 1
本页小计
注：为计取规费等的使用，可在表中增设其中：“定额人工费”。
表—08
分部分项工程和单价措施项目清单与计价表
工程名称：电气 | [5 empty] | 标段：赣榆区吾悦和府综合性居家养老服务中心项目 |  |  | 第 3 页 共 12 页
序号 | 项目编码 | 项目名称 | 项目特征描述 | 计量单位 | 工程量 |  | 金额（元）
[7 empty] | 综合单价 | 综合合价 |  | 其中：暂估价
5 | 030404017016 | 配电箱 | 1.名称:配电箱 AWsf2 2.型号:供电局统一电表箱 3.规格:42KW 4.接线端子材质、规格:4mm2及以下 5.安装方式:1.6M安装 6.含配电箱内所有元器件（包含浪涌） 7.详见图纸 | 台 | 1
| 4-269 | 悬挂嵌入式配电箱安装,半周长1.5m |  | 台 | 1
6 | 030406006001 | 电机检查接线 | 1.容量(kW):3KW以下 | 台 | 7
| 4-537 | 交流异步电机检查接线3kW |  | 台 | 7
7 | 030411003001 | 桥架 | 1.名称:消防强电专用密闭耐火金属桥架 2.规格:200*100 3.含打洞、盖板、隔板、直通、弯通、三通等 4.含防火封堵 | m | 106.6
| 4-1306 换 | 钢制槽式桥架安装(宽+高)400mm |  | 10m | 10.66
8 | 030413001001 | 铁构件 | 1.名称:桥架支架 2.材质:型钢 | kg | 101
| 4-1811 | 一般铁构件 制作 |  | 100kg | 1.01
| 4-1812 | 一般铁构件 安装 |  | 100kg | 1.01
9 | 031002001001 | 抗震支架 | 1.名称:抗震支架 2.材质:型钢 3.管架形式:具体相见图纸及规范要求 | 套 | 6
本页小计
注：为计取规费等的使用，可在表中增设其中：“定额人工费”。
表—08
分部分项工程和单价措施项目清单与计价表
工程名称：电气 | [5 empty] | 标段：赣榆区吾悦和府综合性居家养老服务中心项目 |  |  | 第 4 页 共 12 页
序号 | 项目编码 | 项目名称 | 项目特征描述 | 计量单位 | 工程量 |  | 金额（元）
[7 empty] | 综合单价 | 综合合价 |  | 其中：暂估价
| SQDLF_001 | 抗震支架 |  | 套 | 6
10 | 030411001004 | 配管 | 1.规格:JDG50 2.配置形式:暗配 | m | 18
| 4-1084 | 砖、混凝土结构暗配紧定式镀锌电线管DN50 |  | 100m | 0.18
11 | 030411001016 | 配管 | 1.规格:JDG25 2.配置形式:暗配 | m | 121.7
| 4-1081 | 砖、混凝土结构暗配紧定式镀锌电线管DN25 |  | 100m | 1.217
12 | 030411001018 | 配管 | 1.规格:JDG20 2.配置形式:暗配 | m | 377.1
| 4-1080 | 砖、混凝土结构暗配紧定式镀锌电线管DN20 |  | 100m | 3.771
13 | 030411001017 | 配管 | 1.规格:JDG25 2.配置形式:明配 | m | 153.4
| 4-1097 | 吊顶内配紧定式镀锌电线管DN25 |  | 100m | 1.534
14 | 030411001019 | 配管 | 1.规格:JDG20 2.配置形式:明配 | m | 903.6
| 4-1096 | 吊顶内配紧定式镀锌电线管DN20 |  | 100m | 9.036
15 | 030411001003 | 配管 | 1.名称:金属软管 2.规格:DN20 | m | 35
| 4-1288 | 金属软管敷设DN20管长>1000mm |  | 10m | 3.5
16 | 030408001003 | 电力电缆 | 1.规格:WDZ-YJY-5×16 2.敷设方式、部位:穿管、桥架敷设 | m | 55.9
| 4-740 | 铜芯电力电缆敷设16mm2(五芯) |  | 100m | 0.559
本页小计
注：为计取规费等的使用，可在表中增设其中：“定额人工费”。
表—08
分部分项工程和单价措施项目清单与计价表
工程名称：电气 | [5 empty] | 标段：赣榆区吾悦和府综合性居家养老服务中心项目 |  |  | 第 5 页 共 12 页
序号 | 项目编码 | 项目名称 | 项目特征描述 | 计量单位 | 工程量 |  | 金额（元）
[7 empty] | 综合单价 | 综合合价 |  | 其中：暂估价
17 | 030408001004 | 电力电缆 | 1.规格:WDZ-YJY-5×4 2.敷设方式、部位:穿管、桥架敷设 | m | 207.3
| 4-737 | 铜芯电力电缆敷设4mm2(五芯) |  | 100m | 2.073
18 | 030408006002 | 电力电缆头 | 1.规格:WDZ-YJY-5×16 2.安装部位:户内 | 个 | 4
| 4-418 | 焊铜接线端子导线截面16mm2 |  | 10个 | 2
19 | 030408006001 | 电力电缆头 | 1.规格:WDZ-YJY-5×4 2.安装部位:户内 | 个 | 20
| 4-415 | 有端子外部接线 6 |  | 10个 | 10
20 | 030411004001 | 配线 | 1.配线形式:管内穿线 2.型号:WDZ-BYJ-4 | m | 1377.8
| 4-1360 | 管内穿照明线路铜芯4mm2 |  | 100m单线 | 13.778
21 | 030411004003 | 配线 | 1.配线形式:管内穿线 2.型号:WDZ-BYJ-2.5 | m | 5029.4
| 4-1359 换 | 管内穿照明线路铜芯2.5mm2 |  | 100m单线 | 50.294
22 | 030412001001 | 普通灯具 | 1.名称:LED平板灯 2.规格:600*600 36W 3.类型:吸顶安装 4.详见图纸 | 套 | 9
本页小计
注：为计取规费等的使用，可在表中增设其中：“定额人工费”。
表—08
分部分项工程和单价措施项目清单与计价表
工程名称：电气 | [5 empty] | 标段：赣榆区吾悦和府综合性居家养老服务中心项目 |  |  | 第 6 页 共 12 页
序号 | 项目编码 | 项目名称 | 项目特征描述 | 计量单位 | 工程量 |  | 金额（元）
[7 empty] | 综合单价 | 综合合价 |  | 其中：暂估价
| 4-1561 | 大口方罩方形吸顶灯安装 |  | 10套 | 0.9
23 | 030412001002 | 普通灯具 | 1.名称:平板灯 2.规格:18W 3.类型:吸顶安装 4.详见图纸 | 套 | 7
| 4-1561 | 大口方罩方形吸顶灯安装 |  | 10套 | 0.7
24 | 030412001003 | 普通灯具 | 1.名称:造型吸顶灯 2.规格:32W 3.类型:吸顶安装 4.详见图纸 | 套 | 4
| 4-1557 | 半圆球吸顶灯安装φ250mm |  | 10套 | 0.4
25 | 030412001004 | 普通灯具 | 1.名称:LED吸顶灯 2.型号:防水防尘 3.规格:24W 4.类型:吸顶安装 5.详见图纸 | 套 | 2
| 4-1557 | 半圆球吸顶灯安装φ250mm |  | 10套 | 0.2
26 | 030412004013 | 装饰灯 | 1.名称:非标造型灯 2.型号:含4种吊灯整套 3.详见图纸 | 套 | 1
| 4-1699 | 玻璃罩灯安装半周长1500mm垂吊长400mm |  | 10套 | 0.1
27 | 030412004016 | 装饰灯 | 1.名称:非标造型灯 2.型号:含3种吊灯整套 3.详见图纸 | 套 | 1
| 4-1699 | 玻璃罩灯安装半周长1500mm垂吊长400mm |  | 10套 | 0.1
本页小计
注：为计取规费等的使用，可在表中增设其中：“定额人工费”。
表—08
分部分项工程和单价措施项目清单与计价表
工程名称：电气 | [5 empty] | 标段：赣榆区吾悦和府综合性居家养老服务中心项目 |  |  | 第 7 页 共 12 页
序号 | 项目编码 | 项目名称 | 项目特征描述 | 计量单位 | 工程量 |  | 金额（元）
[7 empty] | 综合单价 | 综合合价 |  | 其中：暂估价
28 | 030412005002 | 荧光灯 | 1.名称:双管荧光灯 2.规格:2X28W,～220V 3.（色温3300K~5300K、Ra≥80）配电子镇流器 功率因数≥0.9单灯补偿灯具效率≥0.75 4.详见图纸 | 套 | 36
| 4-1798 | 成套型吸顶式双管荧光灯安装 |  | 10套 | 3.6
29 | 030412004006 | 装饰灯 | 1.名称:LED防眩目明装筒灯 2.规格:12W 3.安装形式:明装 4.详见图纸 | 套 | 103
| 4-1751 | 吸顶式点光源艺术装饰灯具安装 |  | 10套 | 10.3
30 | 030412004008 | 装饰灯 | 1.名称:LED防眩目嵌入式筒灯 2.规格:15W，IP55 3.安装形式:嵌入式 4.详见图纸 | 套 | 23
| 4-1752 | 嵌入式点光源艺术装饰灯具安装φ150 |  | 10套 | 2.3
31 | 030412004007 | 装饰灯 | 1.名称:LED防雾筒灯（防炫目） 2.规格:10W 3.安装形式:嵌入式 4.详见图纸 | 套 | 14
| 4-1752 | 嵌入式点光源艺术装饰灯具安装φ150 |  | 10套 | 1.4
本页小计
注：为计取规费等的使用，可在表中增设其中：“定额人工费”。
表—08
分部分项工程和单价措施项目清单与计价表
工程名称：电气 | [5 empty] | 标段：赣榆区吾悦和府综合性居家养老服务中心项目 |  |  | 第 8 页 共 12 页
序号 | 项目编码 | 项目名称 | 项目特征描述 | 计量单位 | 工程量 |  | 金额（元）
[7 empty] | 综合单价 | 综合合价 |  | 其中：暂估价
32 | 030412004010 | 装饰灯 | 1.名称:LED射灯 2.规格:15W 3.详见图纸 | 套 | 19
| 4-1752 | 嵌入式点光源艺术装饰灯具安装φ150 |  | 10套 | 1.9
33 | 030412004011 | 装饰灯 | 1.名称:LED磁吸轨道射灯 2.规格:10W，IP55 3.详见图纸 | 套 | 55
| 4-1752 | 嵌入式点光源艺术装饰灯具安装φ150 |  | 10套 | 5.5
34 | 030412004009 | 装饰灯 | 1.名称:吊灯 2.规格:32W 3.详见图纸 | 套 | 7
| 4-1699 | 玻璃罩灯安装半周长1500mm垂吊长400mm |  | 10套 | 0.7
35 | 030412004012 | 装饰灯 | 1.名称:LED长条灯,线性灯 2.规格:8W/米，含电源 3.详见图纸 | 米 | 38.8
| 4-1781 | 蛇光管安装 |  | 10m | 3.88
36 | 030412004017 | 装饰灯 | 1.名称:LED长条灯,线性灯 2.规格:5W米，含电源 3.详见图纸 | 米 | 9
| 4-1781 | 蛇光管安装 |  | 10m | 0.9
37 | 030412004014 | 装饰灯 | 1.名称:条形灯带 2.规格:3W(60珠）/米,DC24V，含电源 3.详见图纸 | 米 | 27.7
| 4-1781 | 蛇光管安装 |  | 10m | 2.77
本页小计
注：为计取规费等的使用，可在表中增设其中：“定额人工费”。
表—08
分部分项工程和单价措施项目清单与计价表
工程名称：电气 | [5 empty] | 标段：赣榆区吾悦和府综合性居家养老服务中心项目 |  |  | 第 9 页 共 12 页
序号 | 项目编码 | 项目名称 | 项目特征描述 | 计量单位 | 工程量 |  | 金额（元）
[7 empty] | 综合单价 | 综合合价 |  | 其中：暂估价
38 | 030412004015 | 装饰灯 | 1.名称:感应脚灯 2.规格:LED 4W. 3.详见图纸 | 套 | 10
| 4-1752 | 嵌入式点光源艺术装饰灯具安装φ150 |  | 10套 | 1
39 | 030404034001 | 照明开关 | 1.名称:单联翘板式暗开关 2.规格:86型，250V，16A 3.（宽翘板开关,带夜间指示灯） | 个 | 3
| 4-339 | 单联扳式暗开关安装(单控) |  | 10套 | 0.3
40 | 030404034002 | 照明开关 | 1.名称:双联翘板式暗开关 2.规格:86型，250V，16A 3.（宽翘板开关,带夜间指示灯） | 个 | 17
| 4-340 | 双联扳式暗开关安装(单控) |  | 10套 | 1.7
41 | 030404034003 | 照明开关 | 1.名称:三联翘板式暗开关 2.规格:86型，250V，16A 3.（宽翘板开关,带夜间指示灯） | 个 | 16
| 4-341 | 三联扳式暗开关安装(单控) |  | 10套 | 1.6
42 | 030404034004 | 照明开关 | 1.名称:四联翘板式暗开关 2.规格:86型，250V，16A 3.（宽翘板开关,带夜间指示灯） | 个 | 5
| 4-342 | 四联扳式暗开关安装(单控) |  | 10套 | 0.5
本页小计
注：为计取规费等的使用，可在表中增设其中：“定额人工费”。
表—08
分部分项工程和单价措施项目清单与计价表
工程名称：电气 | [5 empty] | 标段：赣榆区吾悦和府综合性居家养老服务中心项目 |  |  | 第 10 页 共 12 页
序号 | 项目编码 | 项目名称 | 项目特征描述 | 计量单位 | 工程量 |  | 金额（元）
[7 empty] | 综合单价 | 综合合价 |  | 其中：暂估价
43 | 030404034005 | 照明开关 | 1.名称: 防水型双联开关 2.规格:86型，250V，16A 3.（宽翘板开关,带夜间指示灯） | 个 | 4
| 4-340 | 双联扳式暗开关安装(单控) |  | 10套 | 0.4
44 | 030404034006 | 照明开关 | 1.名称: 防水型三联开关 2.规格:86型，250V，16A 3.（宽翘板开关,带夜间指示灯） | 个 | 5
| 4-341 | 三联扳式暗开关安装(单控) |  | 10套 | 0.5
45 | 030404034007 | 暖风机/浴霸控制面板 | 1.名称:暖风机/浴霸控制面板 2.规格:随设备配套，IP65 | 个 | 3
| 4-395 | 盘管风机三速开关安装 |  | 10套 | 0.3
46 | 030404035001 | 插座 | 1.名称:单相五孔插座（安全型） 2.规格:86型，250V，10A | 个 | 77
| 4-373 | 5孔单相暗插座15A安装 |  | 10套 | 7.7
47 | 030404035003 | 插座 | 1.名称:单相五孔带开关电视插座（安全型） 2.规格:86型，250V，10A | 个 | 11
| 4-373 | 5孔单相暗插座15A安装 |  | 10套 | 1.1
本页小计
注：为计取规费等的使用，可在表中增设其中：“定额人工费”。
表—08
分部分项工程和单价措施项目清单与计价表
工程名称：电气 | [5 empty] | 标段：赣榆区吾悦和府综合性居家养老服务中心项目 |  |  | 第 11 页 共 12 页
序号 | 项目编码 | 项目名称 | 项目特征描述 | 计量单位 | 工程量 |  | 金额（元）
[7 empty] | 综合单价 | 综合合价 |  | 其中：暂估价
48 | 030404035004 | 插座 | 1.名称:单相五孔带开关插座（安全防溅型） 2.规格:86型，250V，10A | 个 | 8
| 4-373 | 5孔单相暗插座15A安装 |  | 10套 | 0.8
49 | 030404035006 | 插座 | 1.名称:单相带开关壁挂空调插座（安全型） 2.规格:86型，250V，16A | 个 | 10
| 4-373 | 5孔单相暗插座15A安装 |  | 10套 | 1
50 | 030404035007 | 插座 | 1.名称:单相五孔插座（安全防溅型） 2.规格:86型，250V，16A | 个 | 3
| 4-373 | 5孔单相暗插座15A安装 |  | 10套 | 0.3
51 | 030404035008 | 插座 | 1.名称:单相五孔带开关冰箱插座（安全型） 2.规格:86型，250V，16A | 个 | 1
| 4-373 | 5孔单相暗插座15A安装 |  | 10套 | 0.1
52 | 030404035002 | 插座 | 1.名称:地面插座 2.规格:86型，250V，10A，IP54 | 个 | 5
| 4-385 | 地面插座安装 |  | 10套 | 0.5
53 | 030404035005 | 插座 | 1.名称:三相插座箱 2.规格:PZ30-C型 | 个 | 10
| 4-271 | 插座箱安装 |  | 套 | 10
本页小计
注：为计取规费等的使用，可在表中增设其中：“定额人工费”。
表—08
分部分项工程和单价措施项目清单与计价表
工程名称：电气 | [5 empty] | 标段：赣榆区吾悦和府综合性居家养老服务中心项目 |  |  | 第 12 页 共 12 页
序号 | 项目编码 | 项目名称 | 项目特征描述 | 计量单位 | 工程量 |  | 金额（元）
[7 empty] | 综合单价 | 综合合价 |  | 其中：暂估价
54 | 030411006001 | 接线盒 | 1.名称:86型防水接线盒，IP55 2.材质:金属 3.安装形式:暗装 | 个 | 10
| 4-1545 | 接线盒暗装 |  | 10个 | 1
55 | 030411006004 | 接线盒 | 1.名称:接线盒及开关盒 2.材质:金属 3.安装形式:暗装 | 个 | 102
| 4-1545 | 接线盒暗装 |  | 10个 | 10.2
分部分项合计
措施项目
56 | 031301017001 | 脚手架搭拆 |  | 项 | 1
| BM33 | 脚手架搭拆费(第四册 电气设备安装工程) |  | 元 | 1
单价措施合计
本页小计
合 计
注：为计取规费等的使用，可在表中增设其中：“定额人工费”。
表—08

## 表-11 总价措施项目清单与计价表
总价措施项目清单与计价表
工程名称：电气 |  |  |  | 标段：赣榆区吾悦和府综合性居家养老服务中心项目 |  |  |  | 第 1 页 共 3 页
序号 | 项目编码 | 项目名称 | 计算基础 |  | 费率 (%) | 金额 (元) | 调整 费率 (%) |  | 调整后 金额(元) | 备注
1 | 031302001001 | 安全文明施工费
1.1 | 1.1 | 基本费 | 分部分项合计+技术措施项目合计-分部分项设备费-技术措施项目设备费 |  | 1.5
1.2 | 1.2 | 增加费 | 分部分项合计+技术措施项目合计-分部分项设备费-技术措施项目设备费 |  | 0.36
1.3 | 1.3 | 扬尘污染防治增加费 | 分部分项合计+技术措施项目合计-分部分项设备费-技术措施项目设备费 |  | 0.21
2 | 031302010001 | 按质论价 | 分部分项合计+技术措施项目合计-分部分项设备费-技术措施项目设备费 |  | 0
3 | 031302002001 | 夜间施工 | 分部分项合计+技术措施项目合计-分部分项设备费-技术措施项目设备费
4 | 031302003001 | 非夜间施工照明 | 分部分项合计+技术措施项目合计-分部分项设备费-技术措施项目设备费 | [6 empty] | 在计取非夜间施工照明费时，建筑工程、仿古工程、修缮土建部分仅地下室（地宫）部分可计取；单独装饰、安装工程、园林绿化工程、修缮安装部分仅特殊施工部位内施工项目可计取
5 | 031302004001 | 二次搬运 | 分部分项合计+技术措施项目合计-分部分项设备费-技术措施项目设备费
6 | 031302005001 | 冬雨季施工 | 分部分项合计+技术措施项目合计-分部分项设备费-技术措
编制人（造价人员）： |  |  |  | 复核人（造价工程师）：
表-11
总价措施项目清单与计价表
工程名称：电气 |  |  |  | 标段：赣榆区吾悦和府综合性居家养老服务中心项目 |  |  |  | 第 2 页 共 3 页
序号 | 项目编码 | 项目名称 | 计算基础 |  | 费率 (%) | 金额 (元) | 调整 费率 (%) |  | 调整后 金额(元) | 备注
施项目设备费
7 | 031302006001 | 已完工程及设备保护 | 分部分项合计+技术措施项目合计-分部分项设备费-技术措施项目设备费
8 | 031302008001 | 临时设施 | 分部分项合计+技术措施项目合计-分部分项设备费-技术措施项目设备费
9 | 031302009001 | 赶工措施 | 分部分项合计+技术措施项目合计-分部分项设备费-技术措施项目设备费
10 | 031302011001 | 住宅分户验收 | 分部分项合计+技术措施项目合计-分部分项设备费-技术措施项目设备费 | [6 empty] | 在计取住宅分户验收时，大型土石方工程、桩基工程和地下室部分不计入计费基础
11 | 031302012001 | 建筑工人实名制 | 分部分项合计+技术措施项目合计-分部分项设备费-技术措施项目设备费 | [6 empty] | 建筑工人实名制设备由建筑工人工资专用账户开户银行提供的，建筑工人实名制费用按表中费率乘以0.5系数计取
12 | 031302015001 | 智慧工地费用 | 分部分项合计+技术措施项目合计-分部分项设备费-技术措施项目设备费
13 | 031302013001 | 特殊施工降效 | 分部分项合计+技术措施项目合计-分部分项设备费-技术措施项目设备费
14 | 031302014001 | 协管费 | 分部分项合计+技术措施项目合计-分部分项设备费-技术措施项目设备费
编制人（造价人员）： |  |  |  | 复核人（造价工程师）：
表-11
总价措施项目清单与计价表
工程名称：电气 |  |  |  | 标段：赣榆区吾悦和府综合性居家养老服务中心项目 |  |  |  | 第 3 页 共 3 页
合 计
编制人（造价人员）： |  |  |  | 复核人（造价工程师）：
表-11

## 表-12 其他项目清单与计价汇总表
其他项目清单与计价汇总表
工程名称：电气 |  | 标段：赣榆区吾悦和府综合性居家养老服务中心项目 |  |  | 第 1 页 共 1 页
序号 | 项目名称 |  | 金额（元） | 结算金额（元） |  | 备注
一 | 其他项目
1 | 暂列金额 |  |  |  |  | 明细详见表-12-1
2 | 暂估价
2.1 | 材料(工程设备)暂估价 |  | - |  |  | 明细详见表-12-2
2.2 | 专业工程暂估价 |  |  |  |  | 明细详见表-12-3
3 | 计日工 |  |  |  |  | 明细详见表-12-4
4 | 总承包服务费 |  |  |  |  | 明细详见表-12-5
5 | 索赔与现场签证 |  | - |  |  | 明细详见表-12-6
合 计 | [5 empty] | —
表—12

## 表-12-4 计日工表
计日工表
工程名称：电气 |  |  |  |  | 标段：赣榆区吾悦和府综合性居家养老服务中心项目 |  | 第 1 页 共 1 页
编号 | 项目名称 | 单位 | 暂定数量 | 实际数量 |  | 综合单价(元) |  | 合价（元）
[8 empty] | 暂定 | 实际
1 | 人工
1.1
人工小计
2 | 材料
2.1
材料小计
3 | 机械
3.1
机械小计
4 | 企业管理费和利润
4.1
企业管理费和利润小计
总计
表—12—4

## 表-13 规费、税金项目清单与计价表
规费、税金项目清单与计价表
工程名称：电气 |  |  | 标段：赣榆区吾悦和府综合性居家养老服务中心项目 |  | 第 1 页 共 1 页
序号 | 项目名称 | 计算基础 |  | 计算基数 |  | 计算费率(%) | 金额(元)
1 | 规费 | 社会保险费+住房公积金+环境保护税
1.1 | 社会保险费 | 分部分项工程+措施项目+其他项目-分部分项设备费-技术措施项目设备费 |  |  |  | 2.4
1.2 | 住房公积金 | 分部分项工程+措施项目+其他项目-分部分项设备费-技术措施项目设备费 |  |  |  | 0.42
1.3 | 环境保护税 | 分部分项工程+措施项目+其他项目-分部分项设备费-技术措施项目设备费 |  |  |  | 0
2 | 税金 | 分部分项工程+措施项目+其他项目+规费-(甲供材料费+甲供主材费+甲供设备费)/1.01 |  |  |  | 9
合 计
表—13