## 1.1 扉-1 扉页
|  | 扬州市江都区邵伯镇戚墅林场圩堤防道路硬化工程 |  |  |  | 工程
招标工程量清单
| 招 标 人： |  |  | 造价咨询人：
|  |  | （单位盖章） |  | （单位资质专用章）
| 法定代表人 或其授权人： |  |  | 法定代表人 或其授权人：
|  |  | （签字或盖章） |  | （签字或盖章）
| 编 制 人： |  |  | 复 核 人：
|  |  | （造价人员签字盖专用章） |  | （造价工程师签字盖专用章）
| 编 制 时 间： |  |  | 复 核 时 间：

## 3.1 表-08 分部分项工程和单价措施项目清单与计价表
分部分项工程和单价措施项目清单与计价表
工程名称：扬州市江都区邵伯镇戚墅林场圩堤防道路硬化工程 |  |  |  |  | 标段： |  |  |  |  | 第1页 共3页
序号 | 项目编码 | 项目名称 |  | 项目特征描述 |  | 计量 单位 | 工程量 | 金额（元）
[8 empty] | 综合单价 | 合价 |  | 其中
暂估价
1 | 040101001001 | 挖一般土方 |  | 1、土壤类别：由投标人勘察现场，自行考虑 2、挖土深度：由投标人勘察现场，自行考虑 |  | m3 | 936
2 | 040102001003 | 挖一般石方 |  | 1、类别：原有道路碎石 2、深度：由投标人勘察现场，自行考虑 |  | m3 | 800
3 | 040103001002 | 场内转运 |  | 1、原有道路碎石场内转运，转运建设单位指定的地方，集中堆放 |  | m3 | 554
4 | 040103001001 | 回填方 |  | 1、密实度要求：满足建设单位、规范的要求 2、填方粒径要求：满足建设单位、规范的要求 3、填方来源、运距：由投标人勘察现场，自行考虑 4、部位：交汇车道 |  | m3 | 72
5 | 040103002001 | 余方弃置 |  | 1、废弃料品种：余土 2、运距：由投标人勘察现场，自行考虑 |  | m3 | 864
6 | 040103002002 | 余方弃置 |  | 1、废弃料品种：碎石 2、运距：运输到建设单位指定地方 |  | m3 | 246
水泥混凝土道路
7 | 040202011004 | 碎石 |  | 1、石料规格：碎石，粒径：5-40MM 2、厚度：15cm 3、利用原有碎石，运输至道路两侧，做道路两侧的基层，满足建设单位、规范的要求 4、投标人自行勘察现场，如现有道路碎石无法二次利用，由投标人自行购买新碎石，但此项综合单价不调整 |  | m2 | 360
本页小计
【新点2013清单造价江苏版 V10.3.6】
分部分项工程和单价措施项目清单与计价表
工程名称：扬州市江都区邵伯镇戚墅林场圩堤防道路硬化工程 |  |  |  |  | 标段： |  |  |  |  | 第2页 共3页
序号 | 项目编码 | 项目名称 |  | 项目特征描述 |  | 计量 单位 | 工程量 | 金额（元）
[8 empty] | 综合单价 | 合价 |  | 其中
暂估价
8 | 040202002001 | 石灰稳定土 |  | 1、20cm6%灰土 2、含购土、灰土集中拌灰场地及集中拌灰费用，由投标单位结合综合单价自行考虑 |  | m2 | 1959
9 | 040203007001 | 水泥混凝土 |  | 1、混凝土强度等级：C30 2、厚度：15cm 3、塑料膜养生 4、锯缝机锯缝6m一道，沥青玛蹄脂填缝 5、模板制作、安装、拆除、清理整堆。 6、部位：车道 |  | m2 | 1500
10 | 040203007002 | 水泥混凝土 |  | 1、混凝土强度等级：C30 2、厚度：15cm 3、塑料膜养生 4、锯缝机锯缝6m一道，沥青玛蹄脂填缝 5、模板制作、安装、拆除、清理整堆。 6、部位：道路交汇处 |  | m2 | 90
分部小计
碎石道路
11 | 040202002002 | 石灰稳定土 |  | 1、10cm6%灰土 2、含购土、灰土集中拌灰场地及集中拌灰费用，由投标单位结合综合单价自行考虑 |  | m2 | 3100
12 | 040202011002 | 碎石基层 |  | 1、石料规格：碎石，粒径：5-40MM 2、厚度：20cm 3、利用原有碎石，运输至碎石道路，做碎石道路的基层，满足建设单位、规范的要求 4、投标人自行勘察现场，如现有道路碎石无法二次利用，由投标人自行购买新碎石，但此项综合单价不调整 |  | m2 | 2500
13 | 040202011003 | 碎石面层 |  | 1、石料规格：碎石瓜子片，粒径：5-16MM 2、厚度：5cm |  | m2 | 2500
本页小计
【新点2013清单造价江苏版 V10.3.6】
分部分项工程和单价措施项目清单与计价表
工程名称：扬州市江都区邵伯镇戚墅林场圩堤防道路硬化工程 |  |  |  |  | 标段： |  |  |  |  | 第3页 共3页
序号 | 项目编码 | 项目名称 |  | 项目特征描述 |  | 计量 单位 | 工程量 | 金额（元）
[8 empty] | 综合单价 | 合价 |  | 其中
暂估价
14 | 040204004001 | 安砌侧石 |  | 1、材料品种、规格：混凝土侧石，750×200×120mm C35 2、基础、垫层：材料品种、厚度：10cm混凝土基础 |  | m | 2000
分部小计
15 | 040302001001 | 圆木桩 |  | 1、桩长：3.5m，直径15cm 2、材质：圆木桩 3、满足建设单位、规范的要求4、完成本项目所需的全部工作内容 |  | m | 700
16 | 050307008001 | 围栏 |  | 1、围栏高度：1.8m 2、立柱：1.8m，壁厚：1.2mm 3、网5.0，孔径9*17 4、含混凝土基础及型钢支护 5、完成本项目所需的全部工作内容 |  | m | 3212
17 | 010501003001 | 独立基础 |  | 混凝土限宽墩 1、混凝土种类：商品混凝土 2、混凝土强度等级：C30 3、模板制作、安装、拆除、刷润滑剂、模板场外运输 |  | m3 | 1
18 | 040901001001 | 现浇构件钢筋 |  | 混凝土限宽墩 1、钢筋种类：HRB400 2、钢筋规格：φ20以内 |  | t | 0.2
分部分项合计
1 | 041106001001 | 大型机械设备进出场及安拆 |  | 1、大型机械设备进出场及安拆 |  | 项 | 1
2 | 041104003002 | 施工护栏 |  | 1、护栏类型:临时围挡(含搭拆 等) |  | 项 | 1
单价措施合计
本页小计
合 计
【新点2013清单造价江苏版 V10.3.6】

## 3.2 表-11 总价措施项目清单与计价表
总价措施项目清单与计价表
工程名称：扬州市江都区邵伯镇戚墅林场圩堤防道路硬化工程 | [5 empty] | 标段： |  |  |  |  | 第1页 共2页
序号 | 项目编码 | 项目名称 |  | 计算基础 | 费率（%） |  | 金额（元） |  | 调整 费率（%） | 调整后 金额（元） |  | 备注
1 | 041109001001 | 安全文明施工费
1.1 |  | 基本费 |  | 分部分项合计+单价措施项目合计-除税工程设备费 | 1.500
1.2 |  | 增加费 |  | 分部分项合计+单价措施项目合计-除税工程设备费
1.3 |  | 扬尘污染防治增加费 |  | 分部分项合计+单价措施项目合计-除税工程设备费 | 0.310
2 | 041109002001 | 夜间施工 |  | 分部分项合计+单价措施项目合计-除税工程设备费
3 | 041109003001 | 二次搬运 |  | 分部分项合计+单价措施项目合计-除税工程设备费
4 | 041109004001 | 冬雨季施工 |  | 分部分项合计+单价措施项目合计-除税工程设备费
5 | 041109005001 | 行车、行人干扰 |  | 分部分项合计+单价措施项目合计-除税工程设备费
6 | 041109006001 | 地上、地下设施、建筑物的临时保护设施 |  | 分部分项合计+单价措施项目合计-除税工程设备费
7 | 041109007001 | 已完工程及设备保护 |  | 分部分项合计+单价措施项目合计-除税工程设备费
8 | 041109008001 | 临时设施 |  | 分部分项合计+单价措施项目合计-除税工程设备费
【新点2013清单造价江苏版 V10.3.6】
编制人（造价人员）： | [7 empty] | 复核人（造价工程师）：
总价措施项目清单与计价表
工程名称：扬州市江都区邵伯镇戚墅林场圩堤防道路硬化工程 | [5 empty] | 标段： |  |  |  |  | 第2页 共2页
序号 | 项目编码 | 项目名称 |  | 计算基础 | 费率（%） |  | 金额（元） |  | 调整 费率（%） | 调整后 金额（元） |  | 备注
9 | 041109009001 | 赶工措施 |  | 分部分项合计+单价措施项目合计-除税工程设备费
10 | 041109010001 | 工程按质论价 |  | 分部分项合计+单价措施项目合计-除税工程设备费
11 | 041109011001 | 建筑工人实名制费用 |  | 分部分项合计+单价措施项目合计-除税工程设备费 | [7 empty] | 建筑工人实名制设备由建筑工人工资专用账户开户银行提供的，建筑工人实名制费用按表中费率乘以0.5系数计取
12 | 041109091001 | 特殊条件下施工增加费 |  | 分部分项合计+单价措施项目合计-除税工程设备费
13 | 041109015001 | 智慧工地费用 |  | 分部分项合计+单价措施项目合计-除税工程设备费 | [7 empty] | 现场安全隐患排查、人员信息动态管理、扬尘管控视频监控、高处作业防护预警、危大工程监测预警和集成平台等设备、软件和管理费用。
【新点2013清单造价江苏版 V10.3.6】
编制人（造价人员）： | [7 empty] | 复核人（造价工程师）：

## 3.3 表-12 其他项目清单与计价汇总表
其他项目清单与计价汇总表
工程名称：扬州市江都区邵伯镇戚墅林场圩堤防道路硬化工程 |  |  |  | 标段： |  |  | 第1页 共1页
序号 | 项目名称 |  | 金额(元) |  | 结算金额(元) | 备注
1 | 暂列金额
2 | 暂估价
2.1 | 材料暂估价
2.2 | 专业工程暂估价
3 | 计日工
4 | 总承包服务费
合 计
【新点2013清单造价江苏版 V10.3.6】

## 3.4 表-13 规费、税金项目计价表
规费、税金项目计价表
工程名称：扬州市江都区邵伯镇戚墅林场圩堤防道路硬化工程 |  |  |  | 标段： |  |  |  | 第1页 共1页
序号 | 项目名称 |  | 计算基础 |  | 计算基数(元) |  | 计算费率(％) |  | 金额(元)
1 | 规费 |  | 环境保护税+社会保险费+住房公积金 |  |  |  | 100.000
1.1 | 社会保险费 |  | 分部分项工程费+措施项目费+其他项目费-除税工程设备费 |  |  |  | 2.000
1.2 | 住房公积金 |  | 分部分项工程费+措施项目费+其他项目费-除税工程设备费 |  |  |  | 0.340
1.3 | 环境保护税 |  | 分部分项工程费+措施项目费+其他项目费-除税工程设备费
2 | 税金 |  | 分部分项工程费+措施项目费+其他项目费+规费-除税甲供材料和甲供设备费/1.01 |  |  |  | 9.000
合 计
【新点2013清单造价江苏版 V10.3.6】
编制人（造价人员）： | [5 empty] | 复核人（造价工程师）：

## 3.5 表-22 承包人材料设备（适用于价格指数差额调整表）
承包人提供主要材料和工程设备一览表 （适用于价格指数差额调整法）
工程名称：扬州市江都区邵伯镇戚墅林场圩堤防道路硬化工程 |  |  | 标段： |  |  |  | 第1页 共1页
序号 | 名称、规格、型号 | 变值权重 B |  |  | 基本价格 指数F0 | 现行价格 指数Ft |  | 备注
| 定值权重A |  |  |  | - | -
合 计 |  | 1 |  |  | - | -
【新点2013清单造价江苏版 V10.3.6】