## 1.1 扉页
|  | 徐州市第三十一中学东校区运动场改造工程 |  |  |  | 工程
工程量清单
| 招 标 人： |  |  | 造价咨询人：
|  |  | （单位盖章） |  | （单位公章）
| 法定代表人 或其授权人： |  |  | 法定代表人 或其授权人：
|  |  | （签字或盖章） |  | （签字或盖章）
| 专业咨询员： |  |  | 项目负责人：
|  |  | （造价人员签字盖专用章） |  | （造价工程师签字盖专用章）
| 编 制 时 间： |  | 2025年07月01日 | 复 核 时 间： | 2025年07月01日

## 3.1 分部分项工程和单价措施项目清单与计价表
分部分项工程和单价措施项目清单与计价表
工程名称：徐州市第三十一中学东校区运动场改造工程 拆除工程 |  |  |  |  | 标段： |  |  |  |  | 第1页 共1页
序号 | 项目编码 | 项目名称 |  | 项目特征描述 |  | 计量 单位 | 工程量 | 金额（元）
[8 empty] | 综合单价 | 合价 |  | 其中
暂估价
1 | 041001001003 | 拆除现状跑道塑胶面层 |  | 1、材质：拆除现状跑道塑胶面层 2、厚度：13mm（暂按） |  | m2 | 1438
2 | 041001001004 | 拆除现状跑道塑胶面层 |  | 1、材质：拆除现状球场塑胶面层 2、厚度：13mm（暂按） |  | m2 | 2081
3 | 041001003002 | 拆除现状塑胶场地基层 |  | 1、材质：拆除现状塑胶场地破损砼基层 2、厚度：200mm（暂按） |  | m2 | 800
4 | 041001003004 | 拆除花坛及填土 |  | 1、材质：拆除花坛及填土 2、厚度：360mm（暂按） |  | m2 | 72
5 | 041001005001 | 拆除侧、平（缘）石 |  | 1、材质：拆除运动场原有路缘石 |  | m | 181
6 | 041001008001 | 拆除混凝土盖板 |  | 1、拆除运动场原有排水沟盖板 |  | m | 196
7 | 040101005001 | 挖淤泥、流砂 |  | 1、原有运动场排水沟清淤 2、人工挖沟槽淤泥，堆放沟边 3、沟净宽300,mm |  | m | 151
8 | 041001007001 | 拆除跳远砂坑 |  | 1、机械拆除现有跳远砂坑 |  | 座 | 1
9 | 041001008002 | 拆除主席台 |  | 1、机械拆除现有主席台 |  | 座 | 1
10 | 041001008003 | 拆除旗台 |  | 1、机械拆除现有旗台 |  | 座 | 1
11 | 041001008004 | 拆除废弃气象观测站基础 |  | 1、机械拆除现有废弃气象观测站基础 |  | 座 | 1
12 | 040103002001 | 余方弃置 |  | 1、废弃料品种：拆除各种建筑垃圾装车外运 2、运距：投标单位自主报价结算不在调整 |  | m3 | 308.83
分部分项合计
1 | 041106001001 | 大型机械设备进出场及安拆 |  | 1、机械设备名称：挖掘机及炮头 |  | 台·次 | 1
单价措施合计
本页小计
合 计
【新点2013清单造价江苏版 V10.3.6】

## 3.2 总价措施项目清单与计价表
总价措施项目清单与计价表
工程名称：徐州市第三十一中学东校区运动场改造工程 拆除工程 | [5 empty] | 标段： |  |  |  | 第1页 共3页
序号 | 项目编码 | 项目名称 |  | 计算基础 | 费率 （%） |  | 金额 （元） | 调整费率 （%） | 调整后 金额（元） |  | 备注
1 | 011707001001 | 安全文明施工费
1.1 |  | 基本费 |  | 分部分项合计+单价措施项目合计-除税工程设备费 | 1.500
1.2 |  | 增加费 |  | 分部分项合计+单价措施项目合计-除税工程设备费
1.3 |  | 扬尘污染防治增加费 |  | 分部分项合计+单价措施项目合计-除税工程设备费 | 0.210
2 | 011707002001 | 夜间施工 |  | 分部分项合计+单价措施项目合计-除税工程设备费
3 | 011707003001 | 非夜间施工照明 |  | 分部分项合计+单价措施项目合计-除税工程设备费 | [6 empty] | 在计取非夜间施工照明费时，建筑工程、仿古工程、修缮土建部分仅地下室（地宫）部分可计取；单独装饰、安装工程、园林绿化工程、修缮安装部分仅特殊施工部位内施工项目可计取
4 | 011707004001 | 二次搬运 |  | 分部分项合计+单价措施项目合计-除税工程设备费
【新点2013清单造价江苏版 V10.3.6】
注： 1.“计算基础”中安全文明施工费可为“定额基价”、“定额人工费”或“定额人工费+定额机械费”，其他项目可为 “定额人工费”或“定额人工费+定额机械费”。 2.按施工方案计算的措施费，若无“计算基础”和“费率”的数值，也可只填“金额”数值，但应在备注栏说明施工方案 出处或计算方法。
总价措施项目清单与计价表
工程名称：徐州市第三十一中学东校区运动场改造工程 拆除工程 | [5 empty] | 标段： |  |  |  | 第2页 共3页
序号 | 项目编码 | 项目名称 |  | 计算基础 | 费率 （%） |  | 金额 （元） | 调整费率 （%） | 调整后 金额（元） |  | 备注
5 | 011707005001 | 冬雨季施工 |  | 分部分项合计+单价措施项目合计-除税工程设备费
6 | 011707006001 | 地上、地下设施、建筑物的临时保护设施 |  | 分部分项合计+单价措施项目合计-除税工程设备费
7 | 011707007001 | 已完工程及设备保护 |  | 分部分项合计+单价措施项目合计-除税工程设备费
8 | 011707008001 | 临时设施 |  | 分部分项合计+单价措施项目合计-除税工程设备费
9 | 011707009001 | 赶工措施 |  | 分部分项合计+单价措施项目合计-除税工程设备费
10 | 011707010001 | 工程按质论价 |  | 分部分项合计+单价措施项目合计-除税工程设备费
11 | 011707011001 | 住宅分户验收 |  | 分部分项合计+单价措施项目合计-除税工程设备费 | [6 empty] | 在计取住宅分户验收时，大型土石方工程、桩基工程和地下室部分不计入计费基础
【新点2013清单造价江苏版 V10.3.6】
注： 1.“计算基础”中安全文明施工费可为“定额基价”、“定额人工费”或“定额人工费+定额机械费”，其他项目可为 “定额人工费”或“定额人工费+定额机械费”。 2.按施工方案计算的措施费，若无“计算基础”和“费率”的数值，也可只填“金额”数值，但应在备注栏说明施工方案 出处或计算方法。
总价措施项目清单与计价表
工程名称：徐州市第三十一中学东校区运动场改造工程 拆除工程 | [5 empty] | 标段： |  |  |  | 第3页 共3页
序号 | 项目编码 | 项目名称 |  | 计算基础 | 费率 （%） |  | 金额 （元） | 调整费率 （%） | 调整后 金额（元） |  | 备注
12 | 011707012001 | 建筑工人实名制费用 |  | 分部分项合计+单价措施项目合计-除税工程设备费 | [6 empty] | 建筑工人实名制设备由建筑工人工资专用账户开户银行提供的，建筑工人实名制费用按表中费率乘以0.5系数计取
13 | 011707091001 | 特殊条件下施工增加费 |  | 分部分项合计+单价措施项目合计-除税工程设备费
14 | 011707015001 | 智慧工地费用 |  | 分部分项合计+单价措施项目合计-除税工程设备费 | [6 empty] | 现场安全隐患排查、人员信息动态管理、扬尘管控视频监控、高处作业防护预警、危大工程监测预警和集成平台等设备、软件和管理费用。
【新点2013清单造价江苏版 V10.3.6】
注： 1.“计算基础”中安全文明施工费可为“定额基价”、“定额人工费”或“定额人工费+定额机械费”，其他项目可为 “定额人工费”或“定额人工费+定额机械费”。 2.按施工方案计算的措施费，若无“计算基础”和“费率”的数值，也可只填“金额”数值，但应在备注栏说明施工方案 出处或计算方法。

## 3.3 其他项目清单与计价汇总表
其他项目清单与计价汇总表
工程名称：徐州市第三十一中学东校区运动场改造工程 拆除工程 |  |  |  | 标段： |  | 第1页 共1页
序号 | 项目名称 |  | 计量单位 | 金额(元) | 备注
1 | 暂列金额 |  | 项
2 | 暂估价
2.1 | 材料暂估价
2.2 | 专业工程暂估价 |  | 项
3 | 计日工
4 | 总承包服务费
合 计
【新点2013清单造价江苏版 V10.3.6】
注：材料（工程设备）暂估单价进入清单项目综合单价，此处不汇总。

## 3.4 暂列金额明细表
暂列金额明细表
工程名称：徐州市第三十一中学东校区运动场改造工程 拆除工程 |  |  |  | 标段： |  | 第1页 共1页
序号 | 项目名称 |  | 计量单位 |  | 暂定金额(元) | 备注
合 计
【新点2013清单造价江苏版 V10.3.6】
注：此表由招标人填写，如不能详列，也可只列暂定金额总额，投标人应将上述暂列金额计入投标总价中。

## 3.5 计日工表
计日工表
工程名称：徐州市第三十一中学东校区运动场改造工程 拆除工程 |  |  |  |  | 标段： |  |  |  | 第1页 共1页
编号 | 项目名称 |  | 单位 | 暂定数量 |  | 实际数量 | 综合单价 （元） | 合价（元）
[8 empty] | 确定 |  | 实际
一 | 人工
人工小计
二 | 材料
材料小计
三 | 施工机械
施工机械小计
四、企业管理费和利润
总 计
【新点2013清单造价江苏版 V10.3.6】
注：此表项目名称、暂定数量由招标人填写，编制最高投标限价时，单价由招标人按有关计价规定确定；投标时，单价由投标人自主报价，按暂定数量计算合价计入投标总价中。结算时，按发承包双方确认的实际数量计量合价。

## 3.6 总承包服务费计价表
总承包服务费计价表
工程名称：徐州市第三十一中学东校区运动场改造工程 拆除工程 |  |  |  |  | 标段： |  |  | 第1页 共1页
序号 | 项目名称 |  | 项目价值(元) | 服务内容 |  | 计算基础 | 费率(％) |  | 金额(元)
1 | 发包人发包专业工程 |  |  |  |  | 项目价值
2 | 发包人供应材料 |  |  |  |  | 项目价值
合 计
【新点2013清单造价江苏版 V10.3.6】
注：此表项目名称、服务内容由招标人填写，编制最高投标限价时，费率及金额由招标人按有关计价规定确定；投标时，费率及金额由投标人自主报价，计入投标总价中。

## 3.7 规费、税金项目计价表
规费、税金项目计价表
工程名称：徐州市第三十一中学东校区运动场改造工程 拆除工程 |  |  |  | 标段： |  | 第1页 共1页
序号 | 项目名称 |  | 计算基础 |  | 计算费率(％) |  | 金额(元)
1 | 规费 |  | 环境保护税+社会保险费+住房公积金 |  | 100.000
1.1 | 社会保险费 |  | 分部分项工程费+措施项目费+其他项目费-除税工程设备费 |  | 3.800
1.2 | 住房公积金 |  | 分部分项工程费+措施项目费+其他项目费-除税工程设备费 |  | 0.670
1.3 | 环境保护税 |  | 分部分项工程费+措施项目费+其他项目费-除税工程设备费
2 | 税金 |  | 分部分项工程费+措施项目费+其他项目费+规费-除税甲供材料和甲供设备费/1.01 |  | 9.000
合 计
【新点2013清单造价江苏版 V10.3.6】

## 3.8 发包人提供材料和工程设备一览表
发包人提供材料和工程设备一览表
工程名称：徐州市第三十一中学东校区运动场改造工程 拆除工程 |  |  |  |  | 标段： |  |  |  | 第1页 共1页
序号 | 材料(工程设备)名称、规格、型号 |  | 单位 | 数量 |  | 单价 (元) | 交货 方式 | 送达 地点 |  | 备注
【新点2013清单造价江苏版 V10.3.6】
注：此表由招标人填写，供投标人在投标报价、确定总承包服务费时参考。

## 3.9 承包人材料设备
承包人提供主要材料和工程设备一览表
工程名称：徐州市第三十一中学东校区运动场改造工程 拆除工程 | [5 empty] | 标段： |  |  | 第1页 共1页
序号 | 名称、规格、型号 |  | 单位 | 数量 | 风险系数 (%) |  | 基准单价 (元) | 投标单价 (元) |  | 发承包人 确认单价 (元) | 备注
【新点2013清单造价江苏版 V10.3.6】
注：1.此表应由招标人填写除“投标单价”、“数量”栏的内容，投标人在投标时自主确定投标单价。 2.招标人应优先采用工程造价管理机构发布的单价作为基准单价，未发布的，通过市场调查确定其基准单价。

## 4.1 分部分项工程和单价措施项目清单与计价表
分部分项工程和单价措施项目清单与计价表
工程名称：徐州市第三十一中学东校区运动场改造工程 运动场主席台及膜结构棚等新建部分 |  |  |  |  | 标段： |  |  |  |  | 第1页 共13页
序号 | 项目编码 | 项目名称 |  | 项目特征描述 |  | 计量 单位 | 工程量 | 金额（元）
[8 empty] | 综合单价 | 合价 |  | 其中
暂估价
运动场地
1 | 040203009001 | 弹性面层 |  | 1、材料品种：透水型塑胶跑道面层（含划线） 2、厚度：13mm 3、符合《中小学合成材料面层运动场地》（GB3624-2018）标准 4、利用原混凝土基层（局部损毁处拆除新建基层），表面打磨至施工要求 5、具体详见施工图纸要求 |  | m2 | 1765.5
2 | 040203009003 | 弹性面层 |  | 1、材料品种：硅PU面层（含划线） 2、厚度：8mm 3、符合《中小学合成材料面层运动场地》（GB3624-2018）标准 4、利用原混凝土基层（局部损毁处拆除新建基层），表面打磨至施工要求 5、具体详见施工图纸要求 |  | m2 | 2081
3 | 040202001004 | 路床（槽）整形 |  | 1、部位：路床(槽)整形 路床碾压检验 2、范围：运动场地 |  | m2 | 800
4 | 040202011001 | 碎石 |  | 1、修复原塑胶场地 2、石料规格：级配碎石 3、厚度：50mm |  | m2 | 800
5 | 040203007001 | 水泥混凝土 |  | 1、修复原塑胶场地 2、混凝土强度等级：C30 3、厚度：150mm 4、嵌缝材料：机械切缝灌建筑油膏 5、混凝土种类：非泵送商品砼 6、毛毡洒水养护 |  | m2 | 800
本页小计
【新点2013清单造价江苏版 V10.3.6】
分部分项工程和单价措施项目清单与计价表
工程名称：徐州市第三十一中学东校区运动场改造工程 运动场主席台及膜结构棚等新建部分 |  |  |  |  | 标段： |  |  |  |  | 第2页 共13页
序号 | 项目编码 | 项目名称 |  | 项目特征描述 |  | 计量 单位 | 工程量 | 金额（元）
[8 empty] | 综合单价 | 合价 |  | 其中
暂估价
6 | 040204004011 | 安砌侧（平、缘）石 |  | 1、侧石 2、材料品种、规格：芝麻灰花岗岩790*125*200 3、基础、垫层：材料品种、厚度：30mm厚1：2.5干硬性水泥砂浆结合层 |  | m | 181
7 | 040204003004 | 现浇混凝土护脚 |  | 1、混凝土强度等级：C25非泵送商品砼 2、基础、垫层：材料品种、厚度：路缘石护脚 |  | m3 | 5.88
8 | 040501018001 | 重新安装排水沟盖板 |  | 1、更换新运动场地专用盖板600*500*80mm |  | m | 196
9 | 011203001002 | 井、池壁抹灰 防水砂浆 |  | 1、基层类型、部位：清理清洗原有排水沟内壁，并拆除原有破损抹灰面层 2、面层厚度、砂浆配合比：20厚1：2水泥砂浆抹面 |  | m2 | 193.28
10 | 011503005003 | 运动器械及安装 |  | 1、运动场专用篮球架3对（金陵） 2、含原有篮球架拆除外运 3、含混凝土基础、构件预埋及安装 |  | 个 | 6
11 | 011503005002 | 运动器械及安装 |  | 1、运动场专用高低杠1套（金陵） 2、含混凝土基础、构件预埋及安装 |  | 套 | 1
分部小计
旗台
12 | 010101003001 | 挖沟槽土方 |  | 1、土壤类别：机械挖三类土方，人工配合机械 2、挖土深度：0.5m内 |  | m3 | 1.72
13 | 010101004001 | 挖基坑土方 |  | 1、土壤类别：机械挖三类土方，人工配合机械 2、挖土深度：2.0m以内 |  | m3 | 11.64
14 | 010103001001 | 回填方 |  | 1、密实度要求：0.96上 2、填方材料品种：利用开挖土方就近回填 3、填方粒径要求：夯填 |  | m3 | 10.98
本页小计
【新点2013清单造价江苏版 V10.3.6】
分部分项工程和单价措施项目清单与计价表
工程名称：徐州市第三十一中学东校区运动场改造工程 运动场主席台及膜结构棚等新建部分 |  |  |  |  | 标段： |  |  |  |  | 第3页 共13页
序号 | 项目编码 | 项目名称 |  | 项目特征描述 |  | 计量 单位 | 工程量 | 金额（元）
[8 empty] | 综合单价 | 合价 |  | 其中
暂估价
15 | 010501001048 | 垫层 |  | 1、混凝土种类：商品砼（非泵送） 2、混凝土强度等级：C15 |  | m3 | 0.63
16 | 010501002001 | 带形基础 |  | 1、混凝土种类：商品混凝土 非泵送 2、混凝土强度等级：C25 |  | m3 | 0.74
17 | 010501003001 | 独立基础 |  | 1、混凝土种类：商品混凝土 非泵送 2、混凝土强度等级：C25 |  | m3 | 1.2
18 | 010507004001 | 台阶 |  | 1、踏步高、宽：300*150 2、混凝土种类：商品砼 非泵送 3、混凝土强度等级：C20 4、底板最薄厚度100mm厚 5、300mm厚级配砂石垫层（砂：石=3:7） 6、素土夯实 |  | m2 | 1.8
19 | 010401012003 | 零星砌砖 |  | 1、零星砌砖名称、部位：挡墙 2、砖品种、规格、强度等级：MU15水泥实心砖240*115*53 3、砂浆强度等级、配合比：M10水泥砂浆砌筑 |  | m3 | 1.06
20 | 011101003001 | 细石混凝土楼地面 |  | 1、100mm厚C20非泵送商品砼 2、300mm厚级配砂石垫层（砂：石=3:7） 3、素土夯实 |  | m2 | 4.94
21 | 011102001001 | 石材楼地面 |  | 1、结合层厚度、砂浆配合比：25mm厚1:2水泥砂浆结合层 2、面层材料品种、规格、颜色：25mm厚中国红花岗岩板面层 |  | m2 | 7.5
22 | 011206001037 | 石材零星项目 |  | 1、安装方式：25mm厚1:2水泥砂浆结合层 2、面层材料品种、规格、颜色：25mm厚中国红花岗岩板面层 |  | m2 | 4.14
本页小计
【新点2013清单造价江苏版 V10.3.6】
分部分项工程和单价措施项目清单与计价表
工程名称：徐州市第三十一中学东校区运动场改造工程 运动场主席台及膜结构棚等新建部分 |  |  |  |  | 标段： |  |  |  |  | 第4页 共13页
序号 | 项目编码 | 项目名称 |  | 项目特征描述 |  | 计量 单位 | 工程量 | 金额（元）
[8 empty] | 综合单价 | 合价 |  | 其中
暂估价
23 | 011107001001 | 石材台阶面 |  | 1、粘结材料种类：25mm厚1:2水泥砂浆结合层 2、面层材料品种、规格、颜色：25mm厚中国红花岗岩板面层 |  | m2 | 3.15
24 | 011503001001 | 旗台栏杆定制安装 |  | 1、汉白玉栏杆，样式详见图纸 2、含安装和基础，以及预埋件等 |  | m | 11.6
25 | 010515001001 | 现浇构件钢筋 |  | 1、钢筋种类、规格：HRB400级 三级螺纹钢筋8 |  | t | 0.01
26 | 010516001001 | 螺栓 |  | 1、螺栓种类：地脚螺栓 2、规格：M16 |  | t | 0.019
27 | 010516002001 | 预埋铁件 |  | 1、钢材种类：钢板及钢筋制作安装 |  | t | 0.02
28 | 011506002001 | 金属旗杆 |  | 1、旗杆材料、种类、规格：不锈钢旗杆（304材质） 2、旗杆高度：159*8*5000+133*5*4000+108*8*3000 3、配套绳索及旗帜 |  | 根 | 1
分部小计
花坛
29 | 010101003002 | 挖沟槽土方 |  | 1、土壤类别：机械挖三类土方，人工配合机械 2、挖土深度：0.5m内 |  | m3 | 11.71
30 | 010103001002 | 回填方 |  | 1、密实度要求：0.96上 2、填方材料品种：利用开挖土方就近回填 3、填方粒径要求：夯填 |  | m3 | 8.66
31 | 010103001003 | 回填方 |  | 1、花坛内回填 2、填方材料品种：利用开挖土方就近回填 |  | m3 | 3.5
32 | 010404001001 | 垫层 |  | 1、垫层材料种类、配合比、厚度：150厚碎石 |  | m3 | 0.4
33 | 010501001049 | 垫层 |  | 1、混凝土种类：商品砼（非泵送） 2、混凝土强度等级：C15 |  | m3 | 0.27
本页小计
【新点2013清单造价江苏版 V10.3.6】
分部分项工程和单价措施项目清单与计价表
工程名称：徐州市第三十一中学东校区运动场改造工程 运动场主席台及膜结构棚等新建部分 |  |  |  |  | 标段： |  |  |  |  | 第5页 共13页
序号 | 项目编码 | 项目名称 |  | 项目特征描述 |  | 计量 单位 | 工程量 | 金额（元）
[8 empty] | 综合单价 | 合价 |  | 其中
暂估价
34 | 010504001001 | 直形墙 |  | 1、花坛挡墙 2、混凝土种类：商品砼 非泵送 3、混凝土强度等级：C20 |  | m3 | 3.42
35 | 011207001001 | 墙面装饰板 |  | 1、花坛挡墙处砼基层处 2、面层材料品种、规格、颜色：20mm厚防腐木饰面 3、含木龙骨基层找平 |  | m2 | 9.76
分部小计
主席台
36 | 010101003003 | 挖沟槽土方 |  | 1、土壤类别：机械挖三类土方，人工配合机械 2、挖土深度：0.5m内 |  | m3 | 12.03
37 | 010103001004 | 回填方 |  | 1、密实度要求：0.96上 2、填方材料品种：利用开挖土方就近回填 3、填方粒径要求：夯填 |  | m3 | 6.28
38 | 010103001005 | 回填方 |  | 1、地面回填 2、填方材料品种：利用开挖土方就近回填 |  | m3 | 21.6
39 | 010501001050 | 垫层 |  | 1、混凝土种类：商品砼（非泵送） 2、混凝土强度等级：C15 |  | m3 | 2.12
40 | 010501002002 | 带形基础 |  | 1、混凝土种类：商品混凝土 非泵送 2、混凝土强度等级：C25 |  | m3 | 3.63
41 | 010507004002 | 台阶 |  | 1、踏步高、宽：300*150 2、混凝土种类：商品砼 非泵送 3、混凝土强度等级：C20 4、底板最薄厚度100mm厚 5、300mm厚级配砂石垫层（砂：石=3:7） 6、素土夯实 |  | m2 | 4
本页小计
【新点2013清单造价江苏版 V10.3.6】
分部分项工程和单价措施项目清单与计价表
工程名称：徐州市第三十一中学东校区运动场改造工程 运动场主席台及膜结构棚等新建部分 |  |  |  |  | 标段： |  |  |  |  | 第6页 共13页
序号 | 项目编码 | 项目名称 |  | 项目特征描述 |  | 计量 单位 | 工程量 | 金额（元）
[8 empty] | 综合单价 | 合价 |  | 其中
暂估价
42 | 010401012004 | 零星砌砖 |  | 1、零星砌砖名称、部位：挡墙 2、砖品种、规格、强度等级：MU15水泥实心砖240*115*53 3、砂浆强度等级、配合比：M10水泥砂浆砌筑 |  | m3 | 7.14
43 | 011101003002 | 细石混凝土楼地面 |  | 1、100mm厚C20非泵送商品砼 2、300mm厚级配砂石垫层（砂：石=3:7） 3、素土夯实 |  | m2 | 48
44 | 011102001002 | 石材楼地面 |  | 1、结合层厚度、砂浆配合比：25mm厚1:2水泥砂浆结合层 2、面层材料品种、规格、颜色：25mm厚中国红花岗岩板面层 |  | m2 | 48
45 | 011206001038 | 石材零星项目 |  | 1、安装方式：25mm厚1:2水泥砂浆结合层 2、面层材料品种、规格、颜色：25mm厚中国红花岗岩板面层 |  | m2 | 30.6
46 | 011107001002 | 石材台阶面 |  | 1、粘结材料种类：25mm厚1:2水泥砂浆结合层 2、面层材料品种、规格、颜色：25mm厚中国红花岗岩板面层 |  | m2 | 5.8
分部小计
拉膜遮阳棚
47 | 010101004002 | 挖基坑土方 |  | 1、土壤类别：机械挖三类土方，人工配合机械 2、挖土深度：2.0m以内 |  | m3 | 24.19
48 | 010103001006 | 回填方 |  | 1、密实度要求：0.96上 2、填方材料品种：利用开挖土方就近回填 3、填方粒径要求：夯填 |  | m3 | 17.96
49 | 010501001051 | 垫层 |  | 1、混凝土种类：商品砼（非泵送） 2、混凝土强度等级：C15 |  | m3 | 0.97
本页小计
【新点2013清单造价江苏版 V10.3.6】
分部分项工程和单价措施项目清单与计价表
工程名称：徐州市第三十一中学东校区运动场改造工程 运动场主席台及膜结构棚等新建部分 |  |  |  |  | 标段： |  |  |  |  | 第7页 共13页
序号 | 项目编码 | 项目名称 |  | 项目特征描述 |  | 计量 单位 | 工程量 | 金额（元）
[8 empty] | 综合单价 | 合价 |  | 其中
暂估价
50 | 010501003002 | 独立基础 |  | 1、混凝土种类：商品混凝土 非泵送 2、混凝土强度等级：C25 |  | m3 | 4.62
51 | 010502001001 | 矩形柱 |  | 1、混凝土种类：预拌混凝土非泵送 2、混凝土强度等级：C25 |  | m3 | 0.65
52 | 010516002002 | 预埋铁件 |  | 1、钢材种类：钢板及钢筋制作安装 |  | t | 0.168
53 | 010515001002 | 现浇构件钢筋 |  | 1、钢筋种类、规格：HPB300一级钢筋8 |  | t | 0.03
54 | 010515001003 | 现浇构件钢筋 |  | 1、钢筋种类、规格：HPB300一级钢筋10 |  | t | 0.134
55 | 010515001004 | 现浇构件钢筋 |  | 1、钢筋种类、规格：HPB300一级钢筋20 |  | t | 0.097
56 | 010603003001 | 钢管柱 |  | 1、钢材品种、规格： Q235B 高频焊管245*7 2、运距：20km 3、将表面长刺油污及附着清除干净，采用喷砂抛丸除锈，除锈等级Sa2 |  | t | 0.587
57 | 010603003002 | 钢管柱 |  | 1、钢材品种、规格： Q235B 高频焊管140*5 2、运距：20km 3、将表面长刺油污及附着清除干净，采用喷砂抛丸除锈，除锈等级Sa2 |  | t | 0.1
58 | 010603003003 | 钢管柱 |  | 1、钢材品种、规格： Q235B 高频焊管114*3.5 2、运距：20km 3、将表面长刺油污及附着清除干净，采用喷砂抛丸除锈，除锈等级Sa2 |  | t | 0.029
59 | 010606001001 | 钢支撑 |  | 1、柱间支撑 2、钢材品种、规格： Q235B 高频焊管89*3.5+60*3 3、安装高度：3.95m 4、运距：20km 5、将表面长刺油污及附着清除干净，采用喷砂抛丸除锈，除锈等级Sa2 |  | t | 0.486
本页小计
【新点2013清单造价江苏版 V10.3.6】
分部分项工程和单价措施项目清单与计价表
工程名称：徐州市第三十一中学东校区运动场改造工程 运动场主席台及膜结构棚等新建部分 |  |  |  |  | 标段： |  |  |  |  | 第8页 共13页
序号 | 项目编码 | 项目名称 |  | 项目特征描述 |  | 计量 单位 | 工程量 | 金额（元）
[8 empty] | 综合单价 | 合价 |  | 其中
暂估价
60 | 010606012001 | 钢支架 |  | 1、钢材品种、规格： Q235B 高频焊管60*3 2、安装高度：5.0米 3、运距：20km 4、将表面长刺油污及附着清除干净，采用喷砂抛丸除锈，除锈等级Sa2 |  | t | 0.144
61 | 010606004001 | 钢挡风架 |  | 1、钢材品种、规格： Q235B 高频焊管114*3.5+89*3.5+60*3 2、运距：20km 3、将表面长刺油污及附着清除干净，采用喷砂抛丸除锈，除锈等级Sa2 |  | t | 1.131
62 | 011405001001 | 金属面油漆 |  | 1、构件名称：钢柱钢梁钢架等 2、环氧富锌底漆两道，涂层厚度60um， 3、环氧云铁中间漆一遍 4、氯化橡胶面漆（颜色白色），涂层厚度60um |  | m2 | 85.95
63 | 010901005001 | 膜结构屋面 |  | 1、异形 白色张拉膜,固定方式专业公司深化设计 2、膜布品种、规格：膜布：膜材使用年限≥10年；PVC膜材，表面覆涂PVDF涂层，经纬向抗拉强度≥4200n/5cm 3、含配套固定件、钢丝绳及其他配件 4、具体要求详见施工图纸 |  | m2 | 117
分部小计
拆除重建地沟
64 | 011601001001 | 砖砌体拆除 |  | 1、机械拆除原有破损塌陷排水地沟 2、砌体名称：地沟沟壁 3、砌体材质：砖砌 4、砌体表面的附着物种类：含抹灰层 |  | m3 | 8.1
65 | 011602002001 | 钢筋混凝土构件拆除 |  | 1、构件名称：机械拆除原有破损塌陷排水沟压顶 |  | m3 | 3.6
本页小计
【新点2013清单造价江苏版 V10.3.6】
分部分项工程和单价措施项目清单与计价表
工程名称：徐州市第三十一中学东校区运动场改造工程 运动场主席台及膜结构棚等新建部分 |  |  |  |  | 标段： |  |  |  |  | 第9页 共13页
序号 | 项目编码 | 项目名称 |  | 项目特征描述 |  | 计量 单位 | 工程量 | 金额（元）
[8 empty] | 综合单价 | 合价 |  | 其中
暂估价
66 | 011602001001 | 混凝土构件拆除 |  | 1、构件名称：机械拆除原有破损塌陷排水沟砼基础 |  | m3 | 7.43
67 | 010101003004 | 挖沟槽土方 |  | 1、土壤类别：机械挖三类土方，人工配合机械 2、挖土深度：1.0m |  | m3 | 24.3
68 | 010103001007 | 回填方 |  | 1、密实度要求：0.96上 2、填方材料品种：利用开挖沟槽土方就近回填 3、填土范围：地沟墙壁外侧 4、填方粒径要求：夯填 |  | m3 | 13.5
69 | 010103002001 | 余方弃置 |  | 1、废弃料品种：拆除建筑垃圾及余土外运 2、运距：投标单位自行考虑运距，结算不调整 |  | m3 | 29.93
70 | 010501002003 | 带形基础 |  | 1、拆除重建地沟条形基础 2、混凝土种类：商品混凝土 非泵送 3、混凝土强度等级：C25 |  | m3 | 7.43
71 | 010401014001 | 砖砌排水沟 |  | 1、砖品种、规格、强度等级：MU10烧结煤矸石标准砖240*115*53 2、沟截面尺寸：300*500mm 3、砂浆强度等级：M10水泥砂浆砌筑 |  | m | 6.48
72 | 010507005001 | 压顶 |  | 1、拆除重建地沟处 2、断面尺寸：240*200L型 3、混凝土种类：商品混凝土 非泵送 4、混凝土强度等级：C25 |  | m3 | 3.6
73 | 011203001001 | 零星项目一般抹灰 |  | 1、拆除重建地沟处 2、面层厚度、砂浆配合比：20mm厚1:2水泥砂浆打底粉面 |  | m2 | 90
分部小计
原有校区主排水管道拆除重建
本页小计
【新点2013清单造价江苏版 V10.3.6】
分部分项工程和单价措施项目清单与计价表
工程名称：徐州市第三十一中学东校区运动场改造工程 运动场主席台及膜结构棚等新建部分 |  |  |  |  | 标段： |  |  |  |  | 第10页 共13页
序号 | 项目编码 | 项目名称 |  | 项目特征描述 |  | 计量 单位 | 工程量 | 金额（元）
[8 empty] | 综合单价 | 合价 |  | 其中
暂估价
74 | 010101003005 | 挖沟槽土方 |  | 1、土壤类别：机械挖三类土方，人工配合机械 2、挖土深度：1.2m |  | m3 | 66
75 | 010103001008 | 回填方 |  | 1、密实度要求：0.96上 2、填方材料品种：利用开挖沟槽土方就近回填 3、填土范围：排水管道处 4、填方粒径要求：夯填 |  | m3 | 52.19
76 | 041001006001 | 拆除管道 |  | 1、材质：拆除原有主排水管道 2、管径：各种规格材质 |  | m | 50
77 | 010103002002 | 余方弃置 |  | 1、废弃料品种：余土外运 2、运距：投标单位自行考虑运距，结算不调整 |  | m3 | 13.82
78 | 040501004001 | 塑料管 |  | 1、材质及规格：实壁PE塑料排水管道DN500，（0.8Mpa，SDR21） 2、连接形式：热熔连接 3、管道检验及试验要求：管道闭水试验 |  | m | 50
79 | 040504002004 | 混凝土井 |  | 1、1500圆形钢筋砼雨水检查井 2、深度H=2500内 3、检查井采用盖板式钢筋混凝土雨水检查井（一般采用流槽式，有支管接入处采用落底式） 4、所有检查井按图集中有地下水情况进行选用。Φ1000、Φ1250、Φ1500圆形钢筋混凝土雨水检查井做法详见《钢筋混凝土及砖砌排水检查井》（20S515第29、31、35页） 5、井筒采用预制混凝土井筒。应注意检查井盖板与井筒放置位置，避免检查井井 |  | 座 | 2
本页小计
【新点2013清单造价江苏版 V10.3.6】
分部分项工程和单价措施项目清单与计价表
工程名称：徐州市第三十一中学东校区运动场改造工程 运动场主席台及膜结构棚等新建部分 |  |  |  |  | 标段： |  |  |  |  | 第11页 共13页
序号 | 项目编码 | 项目名称 |  | 项目特征描述 |  | 计量 单位 | 工程量 | 金额（元）
[8 empty] | 综合单价 | 合价 |  | 其中
暂估价
盖与路缘石发生矛盾 6、车行道下检查井井盖井座采用防沉降球墨铸铁井盖（带卡簧及铰链）井座（倒承式），绿化带和人行道下采用防盗型球墨铸铁井盖（带铰链的）井座，并均具有“五防”（ 防响、防跳、防盗、防坠落、防位移）及易开启等功能，井盖上有“雨”字样。其中，机动车行道和非机动车道以及可能上车的地方均采用重型井盖，承重等级D400，承载能力后轮轮压70KN、试验荷载400KN、允许残留变形0.002CO（CO是指井座净开孔直径），重型防沉降型井盖重量≥61kg，井座重量≥55kg；绿化带和人行道采用轻型井盖，承重等级C250，试验荷载250KN、允许残留变形0.002CO（CO是指井座净开孔直径），井盖重量≥44kg，井座重量≥41kg。井盖井座材质采用球墨铸铁QT500-7，球化率大于80%，球化级别达三级以上，抗拉强度≥450MPa，屈服强度≥300MPa。检查井盖须执行《检查井盖》（GB/T23858-2009）及《铸铁检查井盖》（CJ/T511-2017）的要求，材料材质尚应符合《球墨铸铁件》（GB1348-2009）规定。绿化带和人行道下井座井盖具体做法参照《球墨铸铁单层井盖
本页小计
【新点2013清单造价江苏版 V10.3.6】
分部分项工程和单价措施项目清单与计价表
工程名称：徐州市第三十一中学东校区运动场改造工程 运动场主席台及膜结构棚等新建部分 |  |  |  |  | 标段： |  |  |  |  | 第12页 共13页
序号 | 项目编码 | 项目名称 |  | 项目特征描述 |  | 计量 单位 | 工程量 | 金额（元）
[8 empty] | 综合单价 | 合价 |  | 其中
暂估价
及踏步施工》（14S501-1），车行道下做法参照《徐州市车行道检查井防沉降井盖井周加固设计与施工指南（试行）》 7、具体要求详见施工图纸 8、预制混凝土井筒采用塑钢踏步，其他部位采用球墨铸铁踏步，做法详见图集《钢筋混凝土及砖砌检查井》（20S515）第331~334页 9、含模板制作安装
分部小计
分部分项合计
1 | 011702001001 | 基础 |  | 1、旗台处 2、基础类型：垫层 复合木模板 |  | m2 | 2.44
2 | 011702001002 | 基础 |  | 1、旗台处 2、基础类型：无梁式条形基础 复合木模板 |  | m2 | 4.9
3 | 011702001003 | 基础 |  | 1、旗台 2、基础类型：独立基础 复合木模板 |  | m2 | 4.8
4 | 011702001004 | 基础 |  | 1、旗台 2、二次浇筑 3、基础类型：独立基础 复合木模板 |  | m2 | 0.8
5 | 011702027001 | 台阶 |  | 1、旗台处 2、台阶踏步宽：150*300mm，复合木模板 |  | m2 | 1.8
6 | 011702001005 | 基础 |  | 1、花坛处 2、基础类型：垫层 复合木模板 |  | m2 | 1.22
7 | 011702011001 | 直形墙 |  | 1、花坛处 2、直行墙 复合木模板 3、层高3.6米内 |  | m2 | 34.16
8 | 011702001006 | 基础 |  | 1、主席台处 2、基础类型：垫层 复合木模板 |  | m2 | 6.61
9 | 011702001007 | 基础 |  | 1、主席台处 2、基础类型：无梁式条形基础 复合木模板 |  | m2 | 16.52
本页小计
【新点2013清单造价江苏版 V10.3.6】
分部分项工程和单价措施项目清单与计价表
工程名称：徐州市第三十一中学东校区运动场改造工程 运动场主席台及膜结构棚等新建部分 |  |  |  |  | 标段： |  |  |  |  | 第13页 共13页
序号 | 项目编码 | 项目名称 |  | 项目特征描述 |  | 计量 单位 | 工程量 | 金额（元）
[8 empty] | 综合单价 | 合价 |  | 其中
暂估价
10 | 011702027002 | 台阶 |  | 1、主席台处 2、台阶踏步宽：150*300mm，复合木模板 |  | m2 | 4
11 | 011702001008 | 基础 |  | 1、遮阳棚处 2、基础类型：垫层 复合木模板 |  | m2 | 2.16
12 | 011702001010 | 基础 |  | 1、遮阳棚处 2、基础类型：独立基础 复合木模板 |  | m2 | 9.6
13 | 011702002001 | 矩形柱 |  | 1、短柱 矩形柱 2、复合木模板 |  | m2 | 4.32
14 | 011701006001 | 满堂脚手架 |  | 1、拉膜结构用 2、搭设高度：6.5米以内 3、脚手架材质：钢管、密目安全网及竹架木，并满足安全使用要求，投标单位自行考虑方案就，结算不调整 |  | m2 | 170
15 | 011702001011 | 基础 |  | 1、拆除重建地沟处 2、基础类型：无梁式条形基础 复合木模板 |  | m2 | 13.5
16 | 011702025001 | 其他现浇构件 |  | 1、拆除重建地沟处 2、构件类型：压顶 复合木模板 |  | m2 | 36
单价措施合计
本页小计
合 计
【新点2013清单造价江苏版 V10.3.6】

## 4.2 总价措施项目清单与计价表
总价措施项目清单与计价表
工程名称：徐州市第三十一中学东校区运动场改造工程 运动场主席台及膜结构棚等新建部分 | [5 empty] | 标段： |  |  |  | 第1页 共3页
序号 | 项目编码 | 项目名称 |  | 计算基础 | 费率 （%） |  | 金额 （元） | 调整费率 （%） | 调整后 金额（元） |  | 备注
1 | 011707001001 | 安全文明施工费
1.1 |  | 基本费 |  | 分部分项合计+单价措施项目合计-除税工程设备费 | 3.100
1.2 |  | 增加费 |  | 分部分项合计+单价措施项目合计-除税工程设备费
1.3 |  | 扬尘污染防治增加费 |  | 分部分项合计+单价措施项目合计-除税工程设备费 | 0.310
2 | 011707002001 | 夜间施工 |  | 分部分项合计+单价措施项目合计-除税工程设备费
3 | 011707003001 | 非夜间施工照明 |  | 分部分项合计+单价措施项目合计-除税工程设备费 | [6 empty] | 在计取非夜间施工照明费时，建筑工程、仿古工程、修缮土建部分仅地下室（地宫）部分可计取；单独装饰、安装工程、园林绿化工程、修缮安装部分仅特殊施工部位内施工项目可计取
4 | 011707004001 | 二次搬运 |  | 分部分项合计+单价措施项目合计-除税工程设备费
【新点2013清单造价江苏版 V10.3.6】
注： 1.“计算基础”中安全文明施工费可为“定额基价”、“定额人工费”或“定额人工费+定额机械费”，其他项目可为 “定额人工费”或“定额人工费+定额机械费”。 2.按施工方案计算的措施费，若无“计算基础”和“费率”的数值，也可只填“金额”数值，但应在备注栏说明施工方案 出处或计算方法。
总价措施项目清单与计价表
工程名称：徐州市第三十一中学东校区运动场改造工程 运动场主席台及膜结构棚等新建部分 | [5 empty] | 标段： |  |  |  | 第2页 共3页
序号 | 项目编码 | 项目名称 |  | 计算基础 | 费率 （%） |  | 金额 （元） | 调整费率 （%） | 调整后 金额（元） |  | 备注
5 | 011707005001 | 冬雨季施工 |  | 分部分项合计+单价措施项目合计-除税工程设备费
6 | 011707006001 | 地上、地下设施、建筑物的临时保护设施 |  | 分部分项合计+单价措施项目合计-除税工程设备费
7 | 011707007001 | 已完工程及设备保护 |  | 分部分项合计+单价措施项目合计-除税工程设备费
8 | 011707008001 | 临时设施 |  | 分部分项合计+单价措施项目合计-除税工程设备费
9 | 011707009001 | 赶工措施 |  | 分部分项合计+单价措施项目合计-除税工程设备费
10 | 011707010001 | 工程按质论价 |  | 分部分项合计+单价措施项目合计-除税工程设备费
11 | 011707011001 | 住宅分户验收 |  | 分部分项合计+单价措施项目合计-除税工程设备费 | [6 empty] | 在计取住宅分户验收时，大型土石方工程、桩基工程和地下室部分不计入计费基础
【新点2013清单造价江苏版 V10.3.6】
注： 1.“计算基础”中安全文明施工费可为“定额基价”、“定额人工费”或“定额人工费+定额机械费”，其他项目可为 “定额人工费”或“定额人工费+定额机械费”。 2.按施工方案计算的措施费，若无“计算基础”和“费率”的数值，也可只填“金额”数值，但应在备注栏说明施工方案 出处或计算方法。
总价措施项目清单与计价表
工程名称：徐州市第三十一中学东校区运动场改造工程 运动场主席台及膜结构棚等新建部分 | [5 empty] | 标段： |  |  |  | 第3页 共3页
序号 | 项目编码 | 项目名称 |  | 计算基础 | 费率 （%） |  | 金额 （元） | 调整费率 （%） | 调整后 金额（元） |  | 备注
12 | 011707012001 | 建筑工人实名制费用 |  | 分部分项合计+单价措施项目合计-除税工程设备费 | [6 empty] | 建筑工人实名制设备由建筑工人工资专用账户开户银行提供的，建筑工人实名制费用按表中费率乘以0.5系数计取
13 | 011707091001 | 特殊条件下施工增加费 |  | 分部分项合计+单价措施项目合计-除税工程设备费
14 | 011707015001 | 智慧工地费用 |  | 分部分项合计+单价措施项目合计-除税工程设备费 | [6 empty] | 现场安全隐患排查、人员信息动态管理、扬尘管控视频监控、高处作业防护预警、危大工程监测预警和集成平台等设备、软件和管理费用。
【新点2013清单造价江苏版 V10.3.6】
注： 1.“计算基础”中安全文明施工费可为“定额基价”、“定额人工费”或“定额人工费+定额机械费”，其他项目可为 “定额人工费”或“定额人工费+定额机械费”。 2.按施工方案计算的措施费，若无“计算基础”和“费率”的数值，也可只填“金额”数值，但应在备注栏说明施工方案 出处或计算方法。

## 4.3 其他项目清单与计价汇总表
其他项目清单与计价汇总表
工程名称：徐州市第三十一中学东校区运动场改造工程 运动场主席台及膜结构棚等新建部分 |  |  |  | 标段： |  | 第1页 共1页
序号 | 项目名称 |  | 计量单位 | 金额(元) | 备注
1 | 暂列金额 |  | 项
2 | 暂估价
2.1 | 材料暂估价
2.2 | 专业工程暂估价 |  | 项
3 | 计日工
4 | 总承包服务费
合 计
【新点2013清单造价江苏版 V10.3.6】
注：材料（工程设备）暂估单价进入清单项目综合单价，此处不汇总。

## 4.4 暂列金额明细表
暂列金额明细表
工程名称：徐州市第三十一中学东校区运动场改造工程 运动场主席台及膜结构棚等新建部分 |  |  |  | 标段： |  | 第1页 共1页
序号 | 项目名称 |  | 计量单位 |  | 暂定金额(元) | 备注
合 计
【新点2013清单造价江苏版 V10.3.6】
注：此表由招标人填写，如不能详列，也可只列暂定金额总额，投标人应将上述暂列金额计入投标总价中。

## 4.5 计日工表
计日工表
工程名称：徐州市第三十一中学东校区运动场改造工程 运动场主席台及膜结构棚等新建部分 |  |  |  |  | 标段： |  |  |  | 第1页 共1页
编号 | 项目名称 |  | 单位 | 暂定数量 |  | 实际数量 | 综合单价 （元） | 合价（元）
[8 empty] | 确定 |  | 实际
一 | 人工
人工小计
二 | 材料
材料小计
三 | 施工机械
施工机械小计
四、企业管理费和利润
总 计
【新点2013清单造价江苏版 V10.3.6】
注：此表项目名称、暂定数量由招标人填写，编制最高投标限价时，单价由招标人按有关计价规定确定；投标时，单价由投标人自主报价，按暂定数量计算合价计入投标总价中。结算时，按发承包双方确认的实际数量计量合价。

## 4.6 总承包服务费计价表
总承包服务费计价表
工程名称：徐州市第三十一中学东校区运动场改造工程 运动场主席台及膜结构棚等新建部分 |  |  |  |  | 标段： |  |  | 第1页 共1页
序号 | 项目名称 |  | 项目价值(元) | 服务内容 |  | 计算基础 | 费率(％) |  | 金额(元)
1 | 发包人发包专业工程 |  |  |  |  | 项目价值
2 | 发包人供应材料 |  |  |  |  | 项目价值
合 计
【新点2013清单造价江苏版 V10.3.6】
注：此表项目名称、服务内容由招标人填写，编制最高投标限价时，费率及金额由招标人按有关计价规定确定；投标时，费率及金额由投标人自主报价，计入投标总价中。

## 4.7 规费、税金项目计价表
规费、税金项目计价表
工程名称：徐州市第三十一中学东校区运动场改造工程 运动场主席台及膜结构棚等新建部分 |  |  |  | 标段： |  | 第1页 共1页
序号 | 项目名称 |  | 计算基础 |  | 计算费率(％) |  | 金额(元)
1 | 规费 |  | 环境保护税+社会保险费+住房公积金 |  | 100.000
1.1 | 社会保险费 |  | 分部分项工程费+措施项目费+其他项目费-除税工程设备费 |  | 3.200
1.2 | 住房公积金 |  | 分部分项工程费+措施项目费+其他项目费-除税工程设备费 |  | 0.530
1.3 | 环境保护税 |  | 分部分项工程费+措施项目费+其他项目费-除税工程设备费
2 | 税金 |  | 分部分项工程费+措施项目费+其他项目费+规费-除税甲供材料和甲供设备费/1.01 |  | 9.000
合 计
【新点2013清单造价江苏版 V10.3.6】

## 4.8 发包人提供材料和工程设备一览表
发包人提供材料和工程设备一览表
工程名称：徐州市第三十一中学东校区运动场改造工程 运动场主席台及膜结构棚等新建部分 |  |  |  |  | 标段： |  |  |  | 第1页 共1页
序号 | 材料(工程设备)名称、规格、型号 |  | 单位 | 数量 |  | 单价 (元) | 交货 方式 | 送达 地点 |  | 备注
【新点2013清单造价江苏版 V10.3.6】
注：此表由招标人填写，供投标人在投标报价、确定总承包服务费时参考。

## 4.9 承包人材料设备
承包人提供主要材料和工程设备一览表
工程名称：徐州市第三十一中学东校区运动场改造工程 运动场主席台及膜结构棚等新建部分 | [5 empty] | 标段： |  |  | 第1页 共1页
序号 | 名称、规格、型号 |  | 单位 | 数量 | 风险系数 (%) |  | 基准单价 (元) | 投标单价 (元) |  | 发承包人 确认单价 (元) | 备注
【新点2013清单造价江苏版 V10.3.6】
注：1.此表应由招标人填写除“投标单价”、“数量”栏的内容，投标人在投标时自主确定投标单价。 2.招标人应优先采用工程造价管理机构发布的单价作为基准单价，未发布的，通过市场调查确定其基准单价。

## 5.1 分部分项工程和单价措施项目清单与计价表
分部分项工程和单价措施项目清单与计价表
工程名称：徐州市第三十一中学东校区运动场改造工程 安装部分 |  |  |  |  | 标段： |  |  |  |  | 第1页 共1页
序号 | 项目编码 | 项目名称 |  | 项目特征描述 |  | 计量 单位 | 工程量 | 金额（元）
[8 empty] | 综合单价 | 合价 |  | 其中
暂估价
1 | 030408001001 | 电力电缆 |  | 1、名称：电力电缆 2、规格：YJV-1KV-3x6 3、敷设方式、部位：穿管敷设 |  | m | 50
2 | 030408003001 | 电缆保护管 |  | 1、名称：电缆保护管 2、材质：镀锌钢管 3、规格：DN50 4、敷设方式：埋地敷设 |  | m | 50
分部分项合计
本页小计
合 计
【新点2013清单造价江苏版 V10.3.6】

## 5.2 总价措施项目清单与计价表
总价措施项目清单与计价表
工程名称：徐州市第三十一中学东校区运动场改造工程 安装部分 | [5 empty] | 标段： |  |  |  | 第1页 共3页
序号 | 项目编码 | 项目名称 |  | 计算基础 | 费率 （%） |  | 金额 （元） | 调整费率 （%） | 调整后 金额（元） |  | 备注
1 | 031302001001 | 安全文明施工费
1.1 |  | 基本费 |  | 分部分项合计+单价措施项目合计-除税工程设备费 | 1.500
1.2 |  | 增加费 |  | 分部分项合计+单价措施项目合计-除税工程设备费
1.3 |  | 扬尘污染防治增加费 |  | 分部分项合计+单价措施项目合计-除税工程设备费 | 0.210
2 | 031302002001 | 夜间施工增加 |  | 分部分项合计+单价措施项目合计-除税工程设备费
3 | 031302003001 | 非夜间施工增加 |  | 分部分项合计+单价措施项目合计-除税工程设备费
4 | 031302004001 | 二次搬运 |  | 分部分项合计+单价措施项目合计-除税工程设备费
5 | 031302005001 | 冬雨季施工增加 |  | 分部分项合计+单价措施项目合计-除税工程设备费
6 | 031302006001 | 已完工程及设备保护 |  | 分部分项合计+单价措施项目合计-除税工程设备费
7 | 031302008001 | 临时设施 |  | 分部分项合计+单价措施项目合计-除税工程设备费
8 | 031302009001 | 赶工措施 |  | 分部分项合计+单价措施项目合计-除税工程设备费
【新点2013清单造价江苏版 V10.3.6】
注： 1.“计算基础”中安全文明施工费可为“定额基价”、“定额人工费”或“定额人工费+定额机械费”，其他项目可为 “定额人工费”或“定额人工费+定额机械费”。 2.按施工方案计算的措施费，若无“计算基础”和“费率”的数值，也可只填“金额”数值，但应在备注栏说明施工方案 出处或计算方法。
总价措施项目清单与计价表
工程名称：徐州市第三十一中学东校区运动场改造工程 安装部分 | [5 empty] | 标段： |  |  |  | 第2页 共3页
序号 | 项目编码 | 项目名称 |  | 计算基础 | 费率 （%） |  | 金额 （元） | 调整费率 （%） | 调整后 金额（元） |  | 备注
9 | 031302010001 | 工程按质论价 |  | 分部分项合计+单价措施项目合计-除税工程设备费
10 | 031302011001 | 住宅分户验收 |  | 分部分项合计+单价措施项目合计-除税工程设备费 | [6 empty] | 在计取住宅分户验收时，大型土石方工程、桩基工程和地下室部分不计入计费基础
11 | 031302012001 | 建筑工人实名制费用 |  | 分部分项合计+单价措施项目合计-除税工程设备费 | [6 empty] | 建筑工人实名制设备由建筑工人工资专用账户开户银行提供的，建筑工人实名制费用按表中费率乘以0.5系数计取
12 | 031302090001 | 地上、地下设施、建筑物的临时保护设施 |  | 分部分项合计+单价措施项目合计-除税工程设备费
13 | 031302091001 | 特殊条件下施工增加费 |  | 分部分项合计+单价措施项目合计-除税工程设备费
【新点2013清单造价江苏版 V10.3.6】
注： 1.“计算基础”中安全文明施工费可为“定额基价”、“定额人工费”或“定额人工费+定额机械费”，其他项目可为 “定额人工费”或“定额人工费+定额机械费”。 2.按施工方案计算的措施费，若无“计算基础”和“费率”的数值，也可只填“金额”数值，但应在备注栏说明施工方案 出处或计算方法。
总价措施项目清单与计价表
工程名称：徐州市第三十一中学东校区运动场改造工程 安装部分 | [5 empty] | 标段： |  |  |  | 第3页 共3页
序号 | 项目编码 | 项目名称 |  | 计算基础 | 费率 （%） |  | 金额 （元） | 调整费率 （%） | 调整后 金额（元） |  | 备注
14 | 031302015001 | 智慧工地费用 |  | 分部分项合计+单价措施项目合计-除税工程设备费 | [6 empty] | 现场安全隐患排查、人员信息动态管理、扬尘管控视频监控、高处作业防护预警、危大工程监测预警和集成平台等设备、软件和管理费用。
【新点2013清单造价江苏版 V10.3.6】
注： 1.“计算基础”中安全文明施工费可为“定额基价”、“定额人工费”或“定额人工费+定额机械费”，其他项目可为 “定额人工费”或“定额人工费+定额机械费”。 2.按施工方案计算的措施费，若无“计算基础”和“费率”的数值，也可只填“金额”数值，但应在备注栏说明施工方案 出处或计算方法。

## 5.3 其他项目清单与计价汇总表
其他项目清单与计价汇总表
工程名称：徐州市第三十一中学东校区运动场改造工程 安装部分 |  |  |  | 标段： |  | 第1页 共1页
序号 | 项目名称 |  | 计量单位 | 金额(元) | 备注
1 | 暂列金额 |  | 项
2 | 暂估价
2.1 | 材料暂估价
2.2 | 专业工程暂估价 |  | 项
3 | 计日工
4 | 总承包服务费
合 计
【新点2013清单造价江苏版 V10.3.6】
注：材料（工程设备）暂估单价进入清单项目综合单价，此处不汇总。

## 5.4 暂列金额明细表
暂列金额明细表
工程名称：徐州市第三十一中学东校区运动场改造工程 安装部分 |  |  |  | 标段： |  | 第1页 共1页
序号 | 项目名称 |  | 计量单位 |  | 暂定金额(元) | 备注
合 计
【新点2013清单造价江苏版 V10.3.6】
注：此表由招标人填写，如不能详列，也可只列暂定金额总额，投标人应将上述暂列金额计入投标总价中。

## 5.5 计日工表
计日工表
工程名称：徐州市第三十一中学东校区运动场改造工程 安装部分 |  |  |  |  | 标段： |  |  |  | 第1页 共1页
编号 | 项目名称 |  | 单位 | 暂定数量 |  | 实际数量 | 综合单价 （元） | 合价（元）
[8 empty] | 确定 |  | 实际
一 | 人工
人工小计
二 | 材料
材料小计
三 | 施工机械
施工机械小计
四、企业管理费和利润
总 计
【新点2013清单造价江苏版 V10.3.6】
注：此表项目名称、暂定数量由招标人填写，编制最高投标限价时，单价由招标人按有关计价规定确定；投标时，单价由投标人自主报价，按暂定数量计算合价计入投标总价中。结算时，按发承包双方确认的实际数量计量合价。

## 5.6 总承包服务费计价表
总承包服务费计价表
工程名称：徐州市第三十一中学东校区运动场改造工程 安装部分 |  |  |  |  | 标段： |  |  | 第1页 共1页
序号 | 项目名称 |  | 项目价值(元) | 服务内容 |  | 计算基础 | 费率(％) |  | 金额(元)
1 | 发包人发包专业工程 |  |  |  |  | 项目价值
2 | 发包人供应材料 |  |  |  |  | 项目价值
合 计
【新点2013清单造价江苏版 V10.3.6】
注：此表项目名称、服务内容由招标人填写，编制最高投标限价时，费率及金额由招标人按有关计价规定确定；投标时，费率及金额由投标人自主报价，计入投标总价中。

## 5.7 规费、税金项目计价表
规费、税金项目计价表
工程名称：徐州市第三十一中学东校区运动场改造工程 安装部分 |  |  |  | 标段： |  | 第1页 共1页
序号 | 项目名称 |  | 计算基础 |  | 计算费率(％) |  | 金额(元)
1 | 规费 |  | 环境保护税+社会保险费+住房公积金 |  | 100.000
1.1 | 社会保险费 |  | 分部分项工程费+措施项目费+其他项目费-除税工程设备费 |  | 2.400
1.2 | 住房公积金 |  | 分部分项工程费+措施项目费+其他项目费-除税工程设备费 |  | 0.420
1.3 | 环境保护税 |  | 分部分项工程费+措施项目费+其他项目费-除税工程设备费
2 | 税金 |  | 分部分项工程费+措施项目费+其他项目费+规费-除税甲供材料和甲供设备费/1.01 |  | 9.000
合 计
【新点2013清单造价江苏版 V10.3.6】

## 5.8 发包人提供材料和工程设备一览表
发包人提供材料和工程设备一览表
工程名称：徐州市第三十一中学东校区运动场改造工程 安装部分 |  |  |  |  | 标段： |  |  |  | 第1页 共1页
序号 | 材料(工程设备)名称、规格、型号 |  | 单位 | 数量 |  | 单价 (元) | 交货 方式 | 送达 地点 |  | 备注
【新点2013清单造价江苏版 V10.3.6】
注：此表由招标人填写，供投标人在投标报价、确定总承包服务费时参考。

## 5.9 承包人材料设备
承包人提供主要材料和工程设备一览表
工程名称：徐州市第三十一中学东校区运动场改造工程 安装部分 | [5 empty] | 标段： |  |  | 第1页 共1页
序号 | 名称、规格、型号 |  | 单位 | 数量 | 风险系数 (%) |  | 基准单价 (元) | 投标单价 (元) |  | 发承包人 确认单价 (元) | 备注
【新点2013清单造价江苏版 V10.3.6】
注：1.此表应由招标人填写除“投标单价”、“数量”栏的内容，投标人在投标时自主确定投标单价。 2.招标人应优先采用工程造价管理机构发布的单价作为基准单价，未发布的，通过市场调查确定其基准单价。