## 3.1 封面
| 光福镇嘉福广场挡墙修复工程 |  |  |  | 工程
招标人工程量清单格式
| 合同编号： |  | 01
招 标 人： | [5 empty] | (单位盖章)
法定代表人 （或委托代理人）： |  |  |  |  | (签字并盖章)
中介机构法定代表人 （或委托代理人）： | [5 empty] | (签字并盖章)
造价工程师及注册证号： |  |  |  | （签字并盖执业专用章）
编 制 时 间： |  | 2025-01-21

## 3.2 表1-2建筑工程分类分项工程量清单
建筑工程分类分项工程量清单
合同编号：01 | [6 empty] | 第1页 共5页
工程名称：光福镇嘉福广场挡墙修复工程
序号 | 项目编码 | 项目名称 | 项目特征描述 |  | 计量单位 | 工程数量 |  | 主要技术 条款编码 | 备注
1 | 50 | 水利工程 |  |  |  | 1
1.1 | 5001 | 水利建筑工程 |  |  |  | 1
1.1.1 | 500101 | 土方开挖工程 |  |  |  | 1
1.1.1.1 | 500101002 | 一般土方开挖 |  |  |  | 1
1.1.1.1.1 | 500101002003 | 一般土方开挖 | 1、土类分级：综合； 2、外弃：运距自行考虑； 3、含消纳费，消纳场地承包人自行考虑，承包人报价应充分考虑市场情况和后期政策性文件等，结算不做调整。 |  | m3 | 1035.55
1.1.1.1.2 | 500101002002 | 一般土方开挖 | 1、土类分级：淤泥、大(小)块建筑垃圾等清运，工程量暂估； 2、外弃：运距自行考虑； 3、含消纳费，消纳场地承包人自行考虑，承包人报价应充分考虑市场情况和后期政策性文件等，结算不做调整。 |  | m3 | 200
1.1.2 | 500102 | 石方开挖工程 |  |  |  | 1
1.1.2.1 | 500102001 | 一般石方开挖 |  |  |  | 1
1.1.2.1.1 | 500102001001 | 一般石方开挖 | 1、原断面砖墙、老挡墙、老河埠头、路面等构筑物拆除 2、拆除及废料外运 3、运距自行考虑 4、含消纳费，消纳场地承包人自行考虑，承包人报价应充分考虑市场情况和后期政策性文件等，结算不做调整。 |  | m3 | 500
1.1.3 | 500103 | 土石方填筑工程 |  |  |  | 1
1.1.3.1 | 500103001 | 一般土方填筑 |  |  |  | 1
1.1.3.1.1 | 500103001001 | 一般土方填筑 | 1、土质及含水量：素土回填 2、分层厚度及碾压遍数：详见设计图纸 3、填筑体干密度、渗透系数：满足规范及设计要求 4、运距：施工单位自行考虑 |  | m3 | 495.99
1.1.3.2 | 500103003 | 人工掺和料填筑 |  |  |  | 1
【新点水利软件江苏版 V10.3.6】
建筑工程分类分项工程量清单
合同编号：01 | [6 empty] | 第2页 共5页
工程名称：光福镇嘉福广场挡墙修复工程
序号 | 项目编码 | 项目名称 | 项目特征描述 |  | 计量单位 | 工程数量 |  | 主要技术 条款编码 | 备注
1.1.3.2.1 | 500103003001 | 人工掺和料填筑 | 1、土质及含水量：6%灰土填筑 2、分层厚度及碾压遍数：满足设计及规范要求 3、运距：施工单位自行考虑 |  | m3 | 258.53
1.1.3.3 | 500103005 | 反滤料填筑 |  |  |  | 1
1.1.3.3.1 | 500103005001 | 反滤料填筑 | 挡墙后反滤层，含反滤层外包土工布 |  | m3 | 3.93
1.1.3.4 | 500103010 | 石料抛投 |  |  |  | 1
1.1.3.4.1 | 500103010001 | 石料抛投 | 1、毛石垫层 2、利用挡墙拆除料 |  | m3 | 19.67
1.1.4 | 500105 | 砌筑工程 |  |  |  | 1
1.1.4.1 | 500105003 | 浆砌块石 |  |  |  | 1
1.1.4.1.1 | 500105003001 | 花岗岩贴面 | 1、材质及规格：镜面花岗岩贴面50*60*3cm 2、砂浆强度等级及配合比：3厚1：2水泥砂浆砌筑 |  | m2 | 349.44
1.1.4.2 | 500105011 | 其他砌筑工程 |  |  |  | 1
1.1.4.2.1 | 500105011003 | 花岗石压顶 | 55*60*12cm花岗石压顶 |  | m3 | 40.04
1.1.4.2.2 | 500105011002 | 花岗石压顶 | 35*60*12cm花岗石压顶 |  | m3 | 11.47
1.1.5 | 500108 | 基础防渗和地基加固工程 |  |  |  | 1
1.1.5.1 | 500108005 | 钢筋混凝土预制桩 |  |  |  | 1
1.1.5.1.1 | 500108005001 | 钢筋混凝土预制桩 | 1、YZH-300B-(L)SN 2、C60砼，边长30cm，桩长6m，梅花型布置 3、其他详见图集20G361 |  | 根 | 94
1.1.5.2 | 500108009 | 其他防渗及地基加固 |  |  |  | 1
1.1.5.2.1 | 500108009001 | 其他防渗及地基加固 | 杉木桩，梢径14cm，桩长3m，间距100cm*50cm |  | m3 | 25.98
1.1.6 | 500109 | 混凝土工程 |  |  |  | 1
1.1.6.1 | 500109001 | 普通混凝土 |  |  |  | 1
1.1.6.1.1 | 500109001001 | 普通混凝土 | 1、部位及类型：挡墙底板（含短驳费） 2、设计龄期、强度等级及配合比：C25 3、抗渗、抗冻、抗磨等要求：F50、W6 4、含抗渗处理费 |  | m3 | 153.56
【新点水利软件江苏版 V10.3.6】
建筑工程分类分项工程量清单
合同编号：01 | [6 empty] | 第3页 共5页
工程名称：光福镇嘉福广场挡墙修复工程
序号 | 项目编码 | 项目名称 | 项目特征描述 |  | 计量单位 | 工程数量 |  | 主要技术 条款编码 | 备注
1.1.6.1.2 | 500109001002 | 普通混凝土 | 1、部位及类型：挡墙墙身（含短驳费） 2、设计龄期、强度等级及配合比：C25 3、抗渗、抗冻、抗磨等要求：F50、W6 4、含抗渗处理费 |  | m3 | 357.46
1.1.6.2 | 500109009 | 伸缩缝 |  |  |  | 1
1.1.6.2.1 | 500109009001 | 伸缩缝 | 2cm聚乙烯低发泡填缝板，外表面深度3cm聚氨脂油膏嵌实 |  | m2 | 33.54
1.1.7 | 500110 | 模板工程 |  |  |  | 1
1.1.7.1 | 500110001 | 普通模板 |  |  |  | 1
1.1.7.1.1 | 500110001001 | 普通模板 | 底部模板 制作、安装、拆除 |  | m2 | 188.09
1.1.7.1.2 | 500110001002 | 普通模板 | 中部模板 制作、安装、拆除 |  | m2 | 1133.32
1.1.8 | 500111 | 钢筋加工及安装工程 |  |  |  | 1
1.1.8.1 | 500111001 | 钢筋加工及安装 |  |  |  | 1
1.1.8.1.1 | 500111001001 | 钢筋加工及安装 | 1、型号、规格：综合，详见设计图纸 2、计量规则：同定额 |  | t | 1.426
1.1.9 | 500114 | 其他建筑工程 |  |  |  | 1
1.1.9.1 | 500114001 | 其他永久建筑工程 |  |  |  | 1
1.1.9.1.1 | 500114001001 | 泄水管 | φ5cmPVC管，间距300cm |  | m | 20.25
1.1.9.1.2 | 500114001014 | 漫步道 | 1、素土夯实 2、150mm厚碎石碾实 3、30mm厚砂滤层 4、50mm厚10mm粒径C25透水混凝土 5、50mm厚6mm粒径C25彩色强固透水混凝土 6、双丙聚氨脂密封处理 |  | m2 | 533.4
1.1.9.1.3 | 500114001003 | 混凝土场地恢复 | 1、10cmC25砼场地恢复 |  | m2 | 700
1.1.9.1.4 | 500114001004 | 广场路面铺装恢复 | 1、3cm厚水泥砂浆 2、瓷砖恢复 |  | m2 | 200
1.1.9.1.5 | 500114001005 | 平台改造段原步道修复 | 1、平台改造段原步道清理、清杂 2、3cm厚水泥砂浆 3、瓷砖恢复 |  | m2 | 425
1.1.9.1.6 | 500114001006 | 现状木桩恢复 | 1、梢径12cm，桩长4m 2、密打 3、以根数计 |  | 根 | 751
【新点水利软件江苏版 V10.3.6】
建筑工程分类分项工程量清单
合同编号：01 | [6 empty] | 第4页 共5页
工程名称：光福镇嘉福广场挡墙修复工程
序号 | 项目编码 | 项目名称 | 项目特征描述 |  | 计量单位 | 工程数量 |  | 主要技术 条款编码 | 备注
1.1.9.1.7 | 500114001007 | 毛娟 | 1、苗木、花卉种类：毛鹃 2、株高或蓬径：35-50cm、30-50cm 3、单位面积株数：36棵/m²,毛球 4、养护期：2年，3级养护（成活率100%） |  | m2 | 150
1.1.9.1.8 | 500114001008 | 金边黄杨 | 1、种类：金边黄杨 2、株高或蓬径：41-50cm、35-40cm 3、单位面积株数：64棵/m²,毛球 5、养护期：2年，3级养护（成活率100%） |  | m2 | 150
1.1.9.1.9 | 500114001009 | 栽植水生植物 | 1、植物种类：常绿水生鸢尾 2、株高或蓬径或芽数/株：25cm、20cm 3、单位面积株数：10丛/m2，2芽/丛 4、养护期：2年，三级养护 |  | m2 | 75
1.1.9.1.10 | 500114001010 | 栽植水生植物 | 1、植物种类：黄菖蒲 2、株高或蓬径或芽数/株：40cm 3、单位面积株数：10丛/m2，2芽/丛，多年生 4、养护期：2年，三级养护 |  | m2 | 75
1.1.9.1.11 | 500114001015 | 栏杆 | 1、不锈钢夹板仿木栏杆。 2、护拦：SUS304不锈钢铁艺产品，表面光面；夹板：夹板仿木。栏杆高1100mm。 3、立柱：95*45*3.0不锈钢管，2侧夹板仿木，间距1.7m；扶手：Ø89*2.0不锈钢管；横杆：Ø25*2.0与Ø38*2.0相组合。 4、预埋铁件含于单价。 5、详见设计文件。 |  | m | 647
1.1.9.1.12 | 500114001012 | 警示牌 | 1、1000*300mm警示牌。 2、配套立柱及基础含于单价。 3、详见设计文件。 |  | 处 | 13
1.1.9.1.13 | 500114001013 | 台阶恢复（明标） | 1、明标 2、实施方案需取得建设单位认可 3、按实结算 |  | m2 | 200
【新点水利软件江苏版 V10.3.6】
建筑工程分类分项工程量清单
合同编号：01 | [6 empty] | 第5页 共5页
工程名称：光福镇嘉福广场挡墙修复工程
序号 | 项目编码 | 项目名称 | 项目特征描述 |  | 计量单位 | 工程数量 |  | 主要技术 条款编码 | 备注
1.1.9.2 | 500114002 | 其他临时建筑工程 |  |  |  | 1
1.1.9.2.1 | 500114002002 | 围堰填筑、拆除及清运（钢板桩围堰） | 1、顶宽3.0m，顶高程4.5m；采用[25b@0.5m，桩长7m；挂土工片、土工格栅、防渗土工膜，1.5吋钢管横向连接；背侧戗台顶标高3.0m，1:2放坡；设置警示标志等；其余未描述部分详见设计图。 2、渡汛期间围堰的加固、维护等应急费用、监测费用、警示设施等应综合考虑，含在报价中，不另行结算。 3、清除浮淤，围堰土方填筑、拆除，其土源、运输方式、运距自行考虑，土源费不另计，不可利用土方外运，运距自行考虑。 4、含消纳费，消纳场地承包人自行考虑，承包人报价应充分考虑市场情况和后期政策性文件等，结算不做调整。 5、施工单位根据现场情况、工场布置等情况细化、深化施工设计方案，报监理人确认，并按照省水利厅规定，编制专项方案；细化后的围堰做法，标准不得低于设计大样图之要求；由于围堰做法细化提高了围堰标准可能产生的费用，包含于投标单价中。 |  | m | 120
【新点水利软件江苏版 V10.3.6】

## 3.3 表1-3设备采购和安装工程分类分项工程量清单
设备采购和安装工程分类分项工程量清单
合同编号：01 | [6 empty] | 第1页 共1页
工程名称：光福镇嘉福广场挡墙修复工程
序号 | 项目编码 | 项目名称 | 计量 单位 | 工程 数量 |  | 主要技术 条款编码 |  | 备注
【新点水利软件江苏版 V10.3.6】

## 3.4 表1-4措施项目清单
措施项目清单
工程名称：光福镇嘉福广场挡墙修复工程 |  |  |  | 第1页 共1页
序号 | 项目名称 |  | 备注
1 | 扬尘污染防治费（详见清单编制说明）
2 | 安全文明措施费(含安全文明费计算额，投标时不得调整；"安全文明措施"清单参苏水安【2017】3号文，投标时须附安全文明措施费分解表，参考格式分为十大项和若干子项，项目清单大项不得调整，子项可根据工程实际适当增减或调整；"安全文明措施"清单采用现场计量、按实支付的方式，详见江苏省水利建设工程安全文明措施费使用管理办法。)
3 | 临时房屋工程（详见清单编制说明）
4 | 交通工程（除了已给出的清单中列明以外的施工交通所产生的费用，投标单位自行报价，结算不作调整）
5 | 工程一切险费
6 | 第三者责任险
7 | 大型施工设备安拆费
8 | 施工降排水
【新点水利软件江苏版 V10.3.6】

## 3.5 表1-5其他项目清单
其他项目清单
合同编号：01 |  |  |  | 第1页 共1页
工程名称：光福镇嘉福广场挡墙修复工程
序号 | 项目名称 |  | 备注
1 | 预留金
【新点水利软件江苏版 V10.3.6】

## 3.6 表1-6零星工作项目清单
零星工作项目清单
合同编号：01 | [5 empty] | 第1页 共1页
工程名称：光福镇嘉福广场挡墙修复工程
序号 | 名称 | 计量单位 | 暂定数量 |  | 备注
1 | 人工
2 | 材料
3 | 机械
【新点水利软件江苏版 V10.3.6】