## 工程量清单
苏北运河船闸机电工实训点建设项目 工程量清单
序号 | 名称 | 技术参数（工作要求） | 单位 | 数量 | 单价 （元） | 合价 （元） | 备注（推荐品牌）
一、电工实操设备
（一）电气控制回路接线
1 | 动力电源开关 | C65N 3P C10A | 个 | 1 |  | 0 | ABB/施耐德/西门子
2 | 控制电源开关 | C65N 2P C4A | 个 | 1 |  | 0 | ABB/施耐德/西门子
3 | 熔断器及底座 | 轨道安装，含2A熔芯 | 组 | 5 |  | 0 | ABB/施耐德/西门子
4 | 自复位按钮 | 轨道安装型220V，1红2绿 | 个 | 3 |  | 0
5 | 指示灯 | 轨道安装型220V，1红2绿 | 个 | 3 |  | 0
6 | 进线断路器 | C65N 4P 6AD | 个 | 1 |  | 0 | ABB/施耐德/西门子
7 | 延时继电器 | 220V，两常开延时，两常闭延时，配套底座 | 个 | 1 |  | 0 | ABB/施耐德/西门子
8 | 接触器 | 220V9A，有1对常开触点，并额外配有2对常开辅助触点、2对常闭辅助触点，其额定控制功率为4KW，8080 | 个 | 3 |  | 0 | ABB/施耐德/西门子
9 | 热继电器 | 2.5A，整定电流为0.95-1.45A | 个 | 1 |  | 0 | ABB/施耐德/西门子
10 | 计时器 | 倒计时计时器 | 套 | 1 |  | 0
11 | 电机 | 纯铜电机。电机接线桩可星三角接法，功率≥0.75KW | 台 | 1 |  | 0
12 | 工作台辅材及成套调试 | 工作台客供：台面尺寸1200*600*780（宽*深*高），上部安装板高600。下部增设电源箱工作台成套部署，包含电源进线导线2.5mm²（黄绿红兰、黄绿双色）、电机接线端子等 | 套 | 1 |  | 0
13 | 单项小计（科目一单套设备） |  |  |  |  | 0
14 | 单项合计（科目一设备按照8套计算） |  | 项 | 8 | 0 | 0
（二）电气故障排查与诊断
1 | 电机 | AC380V 0.4kW，卧式齿轮减速电机,外壳采用压铸AD12铝壳使其散热快、耐高温，并且再其外壳上喷有静电喷粉，使用具有绝缘强耐高温漆包线。 电动机采用全新高硬度碳钢材料轴头 | 台 | 1 |  | 0
2 | 变速箱 | 变速比1：12.5，与电机配套提供。 | 套 | 1 |  | 0
3 | 电机抱闸 | AC220V，与电机配套提供。 | 套 | 1 |  | 0
4 | 传动丝杆 | 最大行程800mm，含支架、滑块、联轴节等配件 | 套 | 1 |  | 0
5 | 编码器 | 直流24V，25位绝对编码器，RS485通讯，工作电压10~30V，消耗电流24V，ModbusRTU通讯 | 套 | 1 |  | 0
6 | 微型光电限位开关 | 24V，电压电压DC12-24V，应差距离0.025mm，响应频率：3kHz | 个 | 6 |  | 0
7 | 动力电源开关 | 3P10A、含分离脱扣器 | 个 | 1 |  | 0 | ABB/施耐德/西门子
8 | 控制电源开关 | C65N 1P C10A | 个 | 2 |  | 0 | ABB/施耐德/西门子
9 | 接触器 | 220V9A，有1对常开触点，并额外配有2对常开辅助触点、2对常闭辅助触点，其额定控制功率为4KW | 个 | 2 |  | 0 | ABB/施耐德/西门子
10 | 热继电器 | 2.5A，整定电流为0.95-1.45A | 个 | 1 |  | 0 | ABB/施耐德/西门子
11 | 中间继电器 | 24V3A，4常开4常闭 ，含底座。 | 个 | 8 |  | 0 | ABB/施耐德/西门子
12 | 熔断器及底座 | 轨道安装，含2A熔芯 | 组 | 5 |  | 0
13 | 自复位按钮 | 轨道安装型220V，1红3绿 | 个 | 4 |  | 0
14 | 可编程逻辑控制器PLC | 国产自主可控PLC控制系统，CPU模块（24通道数字量输入，16通道数字量输出，4个RS485）基本特性: 数字量输入/输出：处理开关信号(ON/OFF) 集成式设计：PLC本体已内置固定数量的I/O点 基本逻辑控制：可实现与、或、非等基本逻辑运算 典型配置 输入点位：通常8-32个，接收按钮、限位开关等信号 电压等级：通常24VDC或220VAC 隔离方式：光电隔离或继电器隔离 输出点位：通常8-32个，驱动继电器、指示灯等 输出类型：继电器输出、晶体管输出或晶闸管输出 应与发包人现有船闸控制系统PLC（南大傲拓CPU401-0411\CPU200-1102-NJ200)使用软件兼容。 | 套 | 1 |  | 0 | 和利时/南大傲拓/浙大中控
15 | 智能控制器 | 国产优质，内存≥512M。集成以太网、USB、RS485、HDM1接口，内置控制软件 | 套 | 1 |  | 0
16 | 直流24V电源 | 电压范围：88-264VAC，频率范围：47-63Hz，输出直流电压DC24V， 电流范围：0-5A。具有过负载、过电压、过温度保护等功能 | 套 | 1 |  | 0 | 朝阳/明纬/Schneider
17 | 变频器 | 变频器1.5kW 1、额定电压380V;电动机功率1.5kw标准负载； 2、支持Modbus串行、以太网Modbus;集成EMC滤波器； 3、防护等级IP21;壁挂式安装 4、应与发包人现有船闸控制系统变频器产品(施耐德930系列）保持兼容。 | 台 | 1 |  | 0 | ABB/施耐德/西门子
18 | 工作台 | 定制：台面尺寸1500*800*780（宽*深*高），台面50MM高分子绿色复合台面C型钢钢板。配防爆灯及方孔挂板。上部设置试验装置安装屏高1000，下部设置电源箱，承重≥1000KG | 套 | 1 |  | 0
19 | 进线电源 | 输入电源：三相四线AC380V±10%50Hz，16A,带电流型漏电保护装置 | 套 | 1 |  | 0
20 | 显示器 | 尺寸：27＂，分辨率≥3840*2160（4K） | 套 | 1 |  | 0
21 | 无线鼠标 | 免驱动安装、支持更换电池 | 套 | 1 |  | 0
22 | 交换机 | 电口≥5个10/100M⾃适应RJ45 端⼝，⼯作温度范围不低于：-40℃~75°C宽温工作，宽电压输⼊：9.6V~60VDC，IEC/EN 61000-4工业级，IP40防护等级； | 台 | 1 |  | 0
23 | 工作台辅材及成套调试 | 电气故障排查成套设备部署调试，含配套图纸，安装辅材，智能控制器组态程序部署调试 | 项 | 1 |  | 0
24 | 单项小计（科目二单套设备） |  |  |  |  | 0
25 | 单项合计（科目二设备按3套计算） |  | 项 | 3 | 0 | 0
（三）电气控制系统编程与调试
1 | 电机 | AC380V 0.4kW，卧式齿轮减速电机,外壳采用压铸AD12铝壳使其散热快、耐高温，并且再其外壳上喷有静电喷粉，使用具有绝缘强耐高温漆包线。 电动机采用全新高硬度碳钢材料轴头 | 台 | 1 |  | 0
2 | 变速箱 | 变速比1：12.5，与电机配套提供。 | 套 | 1 |  | 0
3 | 电机抱闸 | AC220V，与电机配套提供。 | 套 | 1 |  | 0
4 | 传动丝杆 | 最大行程800mm，含支架、滑块、联轴节等配件 | 套 | 1 |  | 0
5 | 激光位移传感器 | 激光距离传感器量程2米、含反射板及安装辅材，双模输出 | 套 | 1 |  | 0
6 | 编码器 | 直流24V，25位绝对编码器，RS485通讯，工作电压10~30V，消耗电流24V，ModbusRTU通讯 | 套 | 1 |  | 0
7 | 微型光电限位开关 | 24V，电压电压DC12-24V，应差距离0.025mm，响应频率：3kHz | 个 | 4 |  | 0
8 | 动力电源开关 | 3P10A、含分离脱扣器 | 个 | 1 |  | 0 | ABB/施耐德/西门子
9 | 控制电源开关 | C65N 1P C10A | 个 | 2 |  | 0 | ABB/施耐德/西门子
10 | 接触器 | 220V9A，有1对常开触点，并额外配有2对常开辅助触点、2对常闭辅助触点，其额定控制功率为4KW | 个 | 2 |  | 0 | ABB/施耐德/西门子
11 | 热继电器 | 2.5A，整定电流为0.95-1.45A | 个 | 1 |  | 0 | ABB/施耐德/西门子
12 | 制动电阻 | 220Ω250W | 组 | 1 |  | 0 | ABB/施耐德/西门子
13 | 熔断器及底座 | 轨道安装，含2A熔芯 | 组 | 4 |  | 0 | ABB/施耐德/西门子
14 | 中间继电器 | 24V3A 4常开4常闭 含底座 | 个 | 6 |  | 0 | ABB/施耐德/西门子
15 | 自复位按钮 | 轨道安装型220V，1红，2绿 | 个 | 3 |  | 0
16 | 智能控制器 | 国产优质，内存≥512M。集成以太网、USB、RS485、HDM1接口，内置控制软件 | 套 | 1 |  | 0
17 | PLC底板 | 与PLC模块兼容的6槽底板 | 块 | 1 |  | 0
18 | CPU模块 | 1、PLC采用国际知名品牌，并在船闸行业有广泛的应用。 PLC品牌选用施耐德、西门子、GE等，且其供应商具有较强的本地技术支持和服务能力，出具PLC制造商的产品质量及售后服务承诺函。 2、技术性能和指标不低于施耐德M580系列、西门子S7-1500系列 、GE PAC3i系列，所选的PLC必须是代表原厂商最新的技术，厂 商应保证其产品平台是在未来8年内不被淘汰，并能保证10年以 上的备件供应能力，且其供应商具有较强的本地的技术支持和服 务能力 ； 3、其中，施耐德不低于M580 BMEP582040配置，西门子不低于 SIPLUS S7-1500系列S7-1518配置，GE不低于PAC3i IC695CPE330配置。 4、PLC主站及各I0站的I/0模块必须采用与CPU相匹配的同系列、 同档次的典型配置，禁止使用更低端的I/0扩展机架及模块。 5、应与发包人现有船闸控制系统PLC（施耐德BMEP582040)使用软件兼容。 | 块 | 1 |  | 0 | GE/施耐德/西门子
19 | 电源模块 | 1、交流电源：100-120V/200-240V(与机架和模块相配); 2、电压范围：85-264V;3、频率范围：47-63Hz; 3、工作温度：不低于0-60℃范围； 4、存储温度：不低于-40-85℃范围； 5、具备内置过电流保护； 6、具备过载、短路、过电压辅助触点； 7、与提供的CPU模块兼容配套使用。 | 块 | 1 |  | 0
20 | 开关量输入模块 | 1、输入点数：32通道； 2、输入电压：24VDC,正逻辑输入； 3、典型响应时间：≤4ms; 4、具备极性反接保护； 5、连接方式：可拆卸端子； 6、具备隔离功能，数据时标功能，故障锁定功能，每个输入的具 有状态指示； 7、与提供的CPU模块兼容配套使用。 | 块 | 1 |  | 0
21 | 开关量输出模块 | 1、输出点数：32通道； 2、输出电压：24VDC,正逻辑输出； 3、驱动电流：0.1/0.5A; 4、典型响应时间：≤1.5ms; 5、过电压、反转、短路和过载保护：具备； 6、连接方式：前连接器； 7、具备隔离功能，数据时标功能，故障锁定功能，每个输出的具 有状态指示； 7、与提供的CPU模块兼容配套使用。 | 块 | 1 |  | 0
22 | 高密度端子条 | 用于与开关量输入出模块相配套的端子条或配套的端子数据线 | 块 | 2 |  | 0
23 | 直流24V电源 | 电压范围：88-264V，AC频率范围：47-63Hz，输出直流电压：DC24V， 电流范围：0-5A，具有过负载、过电压、过温度保护等功能 | 套 | 1 |  | 0 | 朝阳/明纬/Schneider
24 | 工作台 | 定制：台面尺寸1500*800*780（宽*深*高），台面50MM高分子绿色复合台面C型钢钢板。配防爆灯及方孔挂板。上部设置试验装置安装屏高1000，下部设置电源箱，承重≥1000KG | 套 | 1 |  | 0
25 | 进线电源 | 输入电源：三相四线AC380V±10%50Hz，16A，带电流型漏电保护装置 | 套 | 1 |  | 0
26 | 电气编程实训终端 | CPU≥intel i7或AMD R7，内存≥32G，硬盘≥1T 固态，显卡≥3060，屏幕≥15.6英寸，含原装正版操作系统、鼠标、电脑包，安装PLC配套编程软件。 | 台 | 1 |  | 0
27 | 显示器 | 尺寸：27＂，分辨率≥3840*2160（4K） | 套 | 1 |  | 0
28 | 无线鼠标 | 免驱动安装、支持更换电池 | 套 | 1 |  | 0
29 | 交换机 | 电口≥5个10/100M⾃适应RJ45 端⼝，⼯作温度范围不低于：-40℃~75°C宽温工作，宽电压输⼊：9.6V~60VDC，IEC/EN 61000-4工业级，IP40防护等级。 | 台 | 1 |  | 0
30 | 设备成套及调试 | 电气故障排查成套设备部署调试；含配套图纸；安装辅材；智能控制器组态程序部署调试。 | 项 | 1 |  | 0
31 | 单项小计（科目三单套设备） |  |  |  |  | 0
32 | 单项合计（科目三设备按3套计算） |  | 项 | 3 | 0 | 0
（四）软件开发及设备部署
1 | 电气故障排查与诊断平台软件 | 实现模拟工作闸门正常开启功能；实现模拟工作闸门开启到位停机功能；实现模拟工作闸门正常关闭功能；实现模拟工作闸门关闭到位停机功能；实现模拟工作闸门手动停机功能；实现模拟闸门“慢快慢”运行过程；配套图纸；控制程序编制；计时界面；智能控制器组态程序及组态开发软件。 | 项 | 1 |  | 0
2 | 电气控制系统编程与调试 | 实现模拟工作阀门正常开启功能；实现模拟工作阀门开启到位停机功能；实现模拟工作闸门正常关闭功能；实现模拟工作阀门关闭到位停机功能；实现模拟工作阀门手动停机功能；实现模拟阀门分级运行过程；配套图纸；计时界面；智能控制器组态程序及组态开发软件。 | 项 | 1 |  | 0
3 | 安装调试及技术服务费 | 实训场地设备部署及调试(含场地视频监控及配套存储设备），选手勘察实训场地设备介绍、实训期间设备技术保障等 | 项 | 1 |  | 0 | 实训期间电工各科目技术保障人员不低于2人，保障按照6天计算。（初训3天、复训3天）
4 | 单项小计 |  |  |  |  | 0
5 | 单项合计 |  | 项 | 1 | 0 | 0
（五）备品备件及辅材
1 | 自复位按钮 | 轨道安装型220V，绿色 | 个 | 2 |  | 0
2 | 自复位按钮 | 轨道安装型220V，绿色 | 个 | 2 |  | 0
3 | 自复位按钮 | 轨道安装型220V，红色 | 个 | 2 |  | 0
4 | 指示灯 | 轨道安装型220V，绿色 | 个 | 2 |  | 0
5 | 指示灯 | 轨道安装型220V，红色 | 个 | 2 |  | 0
6 | 接触器 | 220V9A，有1对常开触点，并额外配有2对常开辅助触点、2对常闭辅助触点，其额定控制功率为4KW | 个 | 4 |  | 0 | ABB/施耐德/西门子
7 | 动力电源开关 | 3P10A、含分离脱扣器 | 个 | 2 |  | 0 | ABB/施耐德/西门子
8 | 热继电器 | 2.5A，整定电流为0.95-1.45A | 个 | 2 |  | 0 | ABB/施耐德/西门子
9 | 中间继电器 | 24V3A，四常开4常闭 | 个 | 10 |  | 0 | ABB/施耐德/西门子
10 | 延时继电器 | 220V，两常开延时，两常闭延时，配套底座 | 个 | 2 |  | 0 | ABB/施耐德/西门子
11 | 熔断器及底座 | 轨道安装，含2A熔芯 | 组 | 4 |  | 0 | ABB/施耐德/西门子
12 | 微型光电限位开关 | 24V，电压电压DC12-24V，应差距离0.025mm，响应频率：3kHz | 个 | 4 |  | 0
13 | 熔芯 | 熔断器及底座配套熔芯2A | 个 | 20 |  | 0
14 | 电缆 | YJVR4×2.5mm² | 卷 | 2 |  | 0
15 | 线材 | 电气控制回路接线实训用2.5mm²（黄绿红）、1mm²（黑兰） | 项 | 1 |  | 0
16 | 工具箱 | 成套电工工具 | 套 | 9 |  | 0 | 宝工、长城精工、世达
17 | 单项小计 |  |  |  |  | 0
18 | 单项合计 |  | 项 | 1 | 0 | 0
电工实操设备经费总计 | [5 empty] | 0 | 以上费用包含税费、管理费等
二、机工实操设备
(一)液压启闭机调试及故障处置
1 | 液压泵站 |  | 套 | 3
1.1 | 叶片泵 | 12ml/r,P=21Mpa | 台 | 3 |  | 0 | 海特克/永灵液压/YUKEN
1.2 | 电动机 | 1.5KW-B35, 380VAC | 台 | 3 |  | 0 | ABB/皖南电机/茵梦达
1.3 | 钟形罩/联轴器 | PK250,适配油泵与电机 | 套 | 3 |  | 0 | 上海汇派/苏州佰立驰/太仓成铭
1.4 | 电机减震垫 | DSM系列，适配1.5KW-B35电机 | 套 | 3 |  | 0 | 上海汇派/苏州佰立驰/太仓成铭
1.5 | 油箱 | 100L | 件 | 3 |  | 0 | 厂家配做
1.6 | 检修盖 | Al，V449-6 | 件 | 3 |  | 0 | 上海汇派/苏州佰立驰/太仓成铭
1.7 | 液位计 | 安装尺寸100mm，带温度计 | 件 | 3 |  | 0 | LEEMIN/上海菲斯特/无锡海卓克
1.8 | 空滤器 | 1.0m³/min，带注油滤网 | 件 | 3 |  | 0 | LEEMIN/上海菲斯特/无锡海卓克
1.9 | 回油滤油器 | 100L/min，10μm，P=1.6Mpa，DC24V 带发讯 | 件 | 3 |  | 0 | LEEMIN/上海菲斯特/无锡海卓克
1.1 | 高压过滤器 | 50L/min，5μm，P=32Mpa，DC24V 带发讯 | 件 | 3 |  | 0 | LEEMIN/上海菲斯特/无锡海卓克
1.11 | 放油阀 | DN15，P=1.6Mpa | 件 | 3 |  | 0 | 江苏中冶/上海依格/盐城阜液
1.12 | 高压球阀 | DN10 ，P=35Mpa | 件 | 6 |  | 0 | 江苏中冶/上海依格/盐城阜液
1.13 | 附件与成套 | 各规格管接头，插头，电缆等 | 套 | 3 |  | 0 | 江苏中冶/上海依格/盐城阜液
2 | 控制阀组 |  | 套 | 3
2.1 | 控制阀块 | 45表面镀镍 | 件 | 3 |  | 0 | 厂家配做
2.2 | 溢流阀 | DN06， P=35Mpa | 件 | 9 |  | 0 | 北京华德/恒立/榆次油研
2.3 | 二位二通电磁换向阀 | DN06，DC24V，P=35Mpa,80L/min | 件 | 3 |  | 0 | 北京华德/恒立/榆次油研
2.4 | 三位四通电磁换向阀 | DN06，DC24V，P=35Mpa,80L/min | 件 | 3 |  | 0 | 北京华德/恒立/榆次油研
2.5 | 叠加单项节流阀 | DN06，P=31.5Mpa,80L/min | 件 | 3 |  | 0 | 北京华德/恒立/榆次油研
2.6 | 平衡阀 | DN06，P=35Mpa,80L/min | 件 | 3 |  | 0 | 北京华德/恒立/榆次油研
2.7 | 排气测压接头 | M14X1.5/M16 ，P=40Mpa | 件 | 24 |  | 0 | LEEMIN/上海菲斯特/无锡海卓克
2.8 | 堵头与附件 | 各规格堵头 | 套 | 3 |  | 0 | 江苏中冶/上海依格/盐城阜液
3 | 油缸 | D80/d45-1000 按照船闸启闭机油缸标准制作 | 台 | 3 |  | 0 | 驰力液压/常州轩达/融力液压
4 | 油缸安装架 | 依据油缸外形制造，带油缸止动装置 | 套 | 3 |  | 0 | 驰力液压/常州轩达/融力液压
5 | 油缸位移传感器 | 输出信号4-20mA，0-1000mm，进口编码器 RS485通讯接口 | 件 | 3 |  | 0 | ASM/常州锐控/海通
6 | 限位开关 | 1开1闭触点，240V 3A 出发速速1.3m/s | 件 | 6 |  | 0 | ABB/德力西/Schneider
7 | 压力表 | 轴向安装，P=16Mpa-G1/4，表盘直径63mm | 件 | 9 |  | 0 | LEEMIN/上海菲斯特/无锡海卓克
8 | 压力继电器 | P=10Mpa，触点电荷：AC250V 5A；DC250V 0.2A， IP65 | 件 | 15 |  | 0 | 北京华德/恒立/LEEMIN
9 | 测压软管 | DN3，P=40Mpa，L=1000mm | 件 | 24 |  | 0 | LEEMIN/上海菲斯特/无锡海卓克
10 | 液压油 | L-HM46 | 桶 | 3 |  | 0 | 长城/昆仑/统一石化‌
11 | 高压球阀 | DN15，P=35Mpa | 件 | 6 |  | 0 | 江苏中冶/上海依格/盐城阜液
12 | 现场管路与附件 | 适配泵站与油缸安装，液压油管采用不锈钢 | 套 | 3 |  | 0
13 | 动力电源开关 | 3P10A | 个 | 3 |  | 0 | ABB/施耐德/西门子
14 | 控制电源开关 | 1P10A | 个 | 9 |  | 0 | ABB/施耐德/西门子
15 | 接触器 | 220V9A | 个 | 3 |  | 0 | ABB/施耐德/西门子
16 | 热继电器 | 2.5A，整定电流为0.95-1.45A | 个 | 3 |  | 0 | ABB/施耐德/西门子
17 | 中间继电器 | 24V3A | 个 | 24 |  | 0 | ABB/施耐德/西门子
18 | 熔断器及底座 | 轨道安装，含2A熔芯 | 组 | 12 |  | 0 | ABB/施耐德/西门子
19 | 自复位按钮 | 轨道安装型220V | 个 | 12 |  | 0
20 | 智能控制器 | 国产优质，内存≥512M。集成以太网、USB、RS485、HDM1接口，内置控制软件 | 套 | 3 |  | 0
21 | 可编程逻辑控制器PLC | 国产自主可控品牌,CPU模块(24通道数字量输入，16通道数字量输出，4个RS485，.基本特性: 数字量输入/输出：处理开关信号(ON/OFF) 集成式设计：PLC本体已内置固定数量的I/O点 基本逻辑控制：可实现与、或、非等基本逻辑运算 典型配置 输入点位：通常8-32个，接收按钮、限位开关等信号 电压等级：通常24VDC或220VAC 隔离方式：光电隔离或继电器隔离 输出点位：通常8-32个，驱动继电器、指示灯等 输出类型：继电器输出、晶体管输出或晶闸管输出 应与发包人现有船闸控制系统PLC（南大傲拓CPU401-0411\CPU200-1102-NJ200)使用软件兼容。 | 套 | 3 |  | 0 | 和利时/南大傲拓/浙大中控
22 | 直流24V电源 | 电压范围88-264VAC频率范围47-63Hz，输出直流电压DC24V 电流范围0-10A，具有过负载、过电压、过温度保护等功能 | 套 | 3 |  | 0 | 朝阳/明纬/Schneider
23 | 工作台 | 定制：台面尺寸1800*750*800（长*宽*高），上部设置试验装置安装屏，下部设置电源箱。桌板5厘米厚；材质桌面：台面覆盖层采用2mm厚度防静电胶皮；面板：厚度50mm的高压成型纤维耐磨板，手工防撞pvc敲边；桌架：桌腿为加厚1.5mm的C型钢，钢管模截面尺寸为100x45mm；桌架颜色：太孚灰桌面颜色；防静电绿胶皮 | 套 | 3 |  | 0
24 | 进线电源 | 输入电源：三相四线AC380V±10%50Hz，16A,带电流型漏电保护装置 | 套 | 3 |  | 0 | ABB/施耐德/西门子
25 | 显示器 | 尺寸：27＂，分辨率≥3840*2160（4K） | 套 | 3 |  | 0
26 | 电缆 | YJVR4×2.5mm2 | 卷 | 3 |  | 0 | 江南/上上/远东
27 | 工作、工具台及辅材 | 双门1800*1000*500，冷轧钢，安全锁具，内三层/带挂板/二抽屉，颜色：太孚灰，加厚 | 项 | 3 |  | 0
28 | 平台软件 | 新开发故障排查及考核软件，增加必要的软件运行狗（点数不少于500点）智能控制器组态程序及组态开发软件 | 项 | 1 |  | 0 | 单套开发费用3万元，部署5000元/套*3套
29 | 单项合计 |  |  |  |  | 0
（二）油缸拆装 |  |  | 项 | 1 |  | 0
1 | 液压油缸 | D100/d56-1000 | 台 | 3 |  | 0 | 驰力液压/融力液压/常州轩达
2 | 油缸密封圈 | 培训用适用D100/d56-1000油缸的密封件套件 | 套 | 60 |  | 0 | 浙江英德尔/邢台松达/东晟
3 | 油缸支架 | 适配D100/d56-1000油缸，长80cm（油缸无杆腔方向加配重块），材料为∠50×50,高80cm | 件 | 3 |  | 0 | 驰力液压/融力液压/常州轩达
4 | 空压机气泵 | 30L-1500W | 台 | 3 |  | 0
5 | 气动工具 | 含旋具套筒1套 | 套 | 3 |  | 0
6 | 内六角扳手 | 公制9件套 | 套 | 4 |  | 0
7 | 油缸密封圈拆装工具 | 适配D100/d56-1000油缸密封圈拆卸要求 | 套 | 3 |  | 0
8 | 气动接头 | 适配油缸油口 | 套 | 3 |  | 0
9 | 清洗剂 | 清洗油污 | 瓶 | 10 |  | 0
10 | 无尘擦拭纸 | 25cm*35cm*300片 | 箱 | 10 |  | 0
11 | 机械工具箱 | 机械拆装工具 | 套 | 6 |  | 0
12 | 工作台 | 定制：台面尺寸100cm*80cm*80cm（长*宽*高）。桌板5厘米厚；桌面：台面覆盖层采用2mm厚度防静电胶皮；面板：厚度50mm的高压成型纤维耐磨板，手工防撞pvc敲边；桌架：桌腿为加厚1.5mm的C型钢，钢管模截面尺寸为100x45mm；桌架颜色：太孚灰桌面颜色；防静电绿胶皮 | 台 | 3 |  | 0
13 | 单项合计 |  |  |  |  | 0
（三）零件图纸CAD绘制 |  |  | 项 | 1 |  | 0
1 | CAD实训终端 | CPU≥intel i7或AMD R7，内存≥32G，硬盘≥1T 固态，显卡≥3060，屏幕≥15.6英寸，含原装正版操作系统、鼠标、电脑包 | 台 | 6 |  | 0
2 | 绘图软件安装服务 | 对CAD实训终端安装正版CAD软件 | 套 | 6 |  | 0 | 国产正版CAD软件
3 | 单项合计 |  |  |  |  | 0
（四）安装调试与技术服务 |  |  | 项 | 1 | 30000 | 30000
1 | 安装调试与技术服务 | 场地设备部署及调试，勘察场地设备介绍、培训期间设备技术保障等 | 项 | 1 |  | 0 | 实训期间电工各科目技术保障人员不低于2人，保障按照6天计算。（初训3天、复训3天）
机工实操设备经费总计 | [5 empty] | 0 | 以上费用包含税费、管理费、安全生产费等）
三、场地整理与布置费
1 | 工位隔断桁架租赁及安装 | 【66m（总长）+20个（20个工位，含固定墙体两侧）*4.2m 】*1.9m高=285平方米 | ㎡ | 285 |  | 0 | 桁架结构（租用），包括搬运费、安装费等。按采购方需求前四天现场安装好，共需使用七天时间。
2 | 工位隔断桁架 表面灯箱面 制作及安装 | 66m（总长）*1.9m+20*4.2m*1.9m*2（双侧）=445㎡ | ㎡ | 445 |  | 0 | 按采购方需求现场安装好。
3 | 工位灯箱布 编号制作及安装 | 66m（总长）*0.4m=26.4㎡（包括内部结构制作及灯箱布安装、脚手架租赁、场地清理等） | ㎡ | 26 |  | 0 | 包括安装、搬运费等。按采购方需求更换8个工位灯箱布。
4 | 工位地面 简易铺装（PVC) | 66m*4.2m=277㎡ | ㎡ | 277 |  | 0 | 包括地面铺设前冲洗、铺装、运输等费用。
5 | 设备搬运及场地更换 | 设备设施搬运到位；按采购方需求对电气工位进行更换，将原6个工位的设备移走，重新布置8个工位实训项目设备。 | 项 | 1 |  | 0 | 包含叉车、人工及相关印刷费用
6 | 实操场地环境维护 | 1、对码头停车场顶棚杂物进行清理并做好防水措施；2、对工位20个摄像头进行维护，确保工作正常；3、更换码头监控室房门1扇。 | 项 | 1 |  | 0 | 包含叉车、人工及相关印刷费用。
7 | 场地整理费用合计 |  |  |  |  | 0
四、暂列金
1 | 暂列金 | 项目暂列金 | 项 | 1 | 10000 | 10000
五、安全生产费
1 | 安全生产费 | 根据《江苏省公路水运工程安全生产费用管理办法》执行 | 项 | 1 | 20000 | 20000 | 不可竞争费用
合计 | [5 empty] | 30000
投标人名称：
法定代表人或授权代理人：
2025年 月 日