## 1.1扉-2 招标控制价扉页
| 春光路(南通路-迎宾路)新建路灯工程 |  |  |  | 工程
招标控制价
招标控制价（小写）: |  |  | 678503.31
（大写）: |  |  | 陆拾柒万捌仟伍佰零叁元叁角壹分
招 标 人： |  | 泰州市海陵区人民政府京泰路街道办事处 |  | 造价咨询人：
|  | （单位盖章） |  |  | （单位盖章）
法定代表人 或其授权人： |  |  |  | 法定代表人 或其授权人：
|  | （签字或盖章） |  |  | （签字或盖章）
编 制 人： |  |  |  | 复 核 人：
|  | （造价人员签字盖专用章） |  |  | （造价工程师签字盖专用章）
编制时间： |  |  |  | 复核时间：
扉-2

## 1.2表-02 建设项目招标控制价汇总表
建设项目招标控制价汇总表
工程名称：春光路(南通路-迎宾路)新建路灯工程 |  |  | 标段： |  |  | 第1页 共1页
序号 | 单项工程名称 | 金额(元) |  | 其中:(元)
|  |  |  | 暂估价 | 安全文明施工费 |  | 规费
1 | 春光路(南通路-迎宾路)新建路灯工程 | 678503.31 |  | 0.00 | 6995.74 |  | 15004.64
合 计 |  | 678503.31 |  | 0.00 | 6995.74 |  | 15004.64
未来软件编制

## 3.1表-04 单位工程招标控制价汇总表
单位工程招标控制价汇总表
工程名称：春光路(南通路-迎宾路)新建路灯工程 |  | 标段： |  | 第1页 共1页
序号 | 汇 总 内 容 |  | 金额(元) |  | 其中:暂估价(元)
1 | 分部分项工程 |  | 533049.56 |  | 0.00
1.1 | 人工费 |  | 104745.70
1.2 | 材料费 |  | 348548.80
1.3 | 施工机具使用费 |  | 21112.50
1.4 | 企业管理费 |  | 45032.80
1.5 | 利润 |  | 13609.80
2 | 措施项目 |  | 21120.94 |  | 0.00
2.1 | 单价措施项目费 |  | 5084.55 |  | 0.00
2.2 | 总价措施项目费 |  | 16036.39
2.2.1 | 其中：安全文明施工措施费 |  | 6995.74
3 | 其他项目 |  | 53304.96 |  | —
3.1 | 其中：暂列金额 |  | 53304.96 |  | —
3.2 | 其中：专业工程暂估价 |  | 0.00 |  | —
3.3 | 其中：计日工 |  | 0.00 |  | —
3.4 | 其中：总承包服务费 |  | 0.00 |  | —
4 | 规费 |  | 15004.64 |  | —
5 | 税金 |  | 56023.21 |  | —
招标控制价合计= 1+2+3+4+5-甲供材料及甲供设备费/1.01 |  |  | 678503.31 |  | 0.00
未来软件编制

## 3.2表-08 分部分项工程和单价措施项目清单与计价表
分部分项工程和单价措施项目清单与计价表
工程名称：春光路(南通路-迎宾路)新建路灯工程 |  |  |  | 标段： |  |  | 第1页 共3页
序 号 | 项目编码 | 项目名称 | 项目特征描述 | 计量 单位 | 工程量 | 金额(元) |  |  |  | 备注
[6 empty] | 综合单价 |  | 合价 | 其中
暂估价
|  | A.1 混凝土路面拆除及恢复 |  |  | 1 | 63110.99 |  | 63110.99 | 0.00
1 | 011602001001 | 混凝土路面切缝 | 1.构件名称:混凝土路面切缝 | m2 | 546 | 14.16 |  | 7731.36 | 0.00
2 | 011602001002 | 混凝土路面拆除 | 1.构件名称:混凝土路面拆除 2.拆除构件的厚度或规格尺寸:24cm | m2 | 218.4 | 30.92 |  | 6752.93 | 0.00
3 | 040103002001 | 余方弃置 | 1.履带式液压挖掘机(斗容0.6m3)挖碴装车 2.自卸汽车(载重＜4t)运土 运距5KM | m3 | 52.42 | 28.58 |  | 1498.16 | 0.00
4 | 040203007001 | 水泥混凝土 | 1.混凝土强度等级:C30砼路面恢复 2.厚度:24cm 3.:路面刻痕及养生 | m2 | 218.4 | 215.79 |  | 47128.54 | 0.00
|  | A.1 路灯工程 |  |  | 1 | 469938.57 |  | 469938.57 | 0.00
5 | 040205001002 | 接线井 | 1.:手孔井 2.规格尺寸:内径500*500*1000 3.盖板材质、规格:聚合物基复合材料井盖座，740*740 4.基础、垫层：材料品种、厚度:C20垫层混凝土垫层 5.:手孔井具体做法详见设计图纸大样 | 座 | 43 | 964.55 |  | 41475.65 | 0.00
6 | 030412007003 | 一般路灯 | 1.名称:LED单挑道路灯 2.型号:150W 3200K色温 3.灯杆材质、规格:灯具选型需满足业主要求 4.附件配置要求:成套密闭式LED光源 5.基础形式、砂浆配合比:10米灯杆基础、杆内护套线、钢筋笼、法兰盘及接地焊接4mm镀锌铁板，符合设计图纸要求符合设计图纸要求 | 套 | 38 | 4648.75 |  | 176652.50 | 0.00
本页小计 | [7 empty] | 281239.14 | 0.00
合 计 | [7 empty] | 281239.14 | 0.00
未来软件编制
分部分项工程和单价措施项目清单与计价表
工程名称：春光路(南通路-迎宾路)新建路灯工程 |  |  |  | 标段： |  |  | 第2页 共3页
序 号 | 项目编码 | 项目名称 | 项目特征描述 | 计量 单位 | 工程量 | 金额(元) |  |  |  | 备注
[6 empty] | 综合单价 |  | 合价 | 其中
暂估价
7 | 030412007004 | 一般路灯 | 1.名称:三火角路灯 2.型号:150W*3 3200K色温 3.灯杆材质、规格:灯具选型需满足业主要求 4.附件配置要求:成套密闭式LED光源 5.基础形式、砂浆配合比:12米灯杆基础、杆内护套线、钢筋笼、法兰盘及接地焊接4mm镀锌铁板，符合设计图纸要求符合设计图纸要求 | 套 | 3 | 11671.08 |  | 35013.24 | 0.00
8 | 040806001001 | 接地极 | 1.名称:热镀锌角钢接地极制安 普通土 2.规格:L50*5，长2.5米 | 根 | 41 | 108.36 |  | 4442.76 | 0.00
9 | 040806002001 | 接地母线 | 1.名称:热镀锌扁钢接地母线制安 2.规格:-40*4 3.安装部位:户外 | m | 61.5 | 51.37 |  | 3159.26 | 0.00
10 | 040807003001 | 接地装置调试 | 1.名称:接地极调试 | 组 | 41 | 33.08 |  | 1356.28 | 0.00
11 | 040807003002 | 接地装置调试 | 1.名称:接地网调试 | 系统 | 1 | 1818.96 |  | 1818.96 | 0.00
12 | 040804002001 | 配线 | 1.名称:接地线敷设 2.型号:BV-16mm2 | m | 41 | 17.59 |  | 721.19 | 0.00
13 | 040801033001 | 其他电器 | 1.名称:压铜接线端子导线截面16mm2 | 个 | 82 | 11.16 |  | 915.12 | 0.00
14 | 040804001005 | 配管 | 1.名称:塑料管 2.材质:PE管 3.规格:φ65 壁厚符合设计及规范的要求 4.配置形式:埋地敷设 | m | 974.5 | 38.73 |  | 37742.39 | 0.00
15 | 040804001007 | 配管 | 1.名称:塑料管 2.材质:PVC管 3.规格:DN63 4.配置形式:埋地敷设 | m | 101 | 38.73 |  | 3911.73 | 0.00
16 | 040804001006 | 配管 | 1.名称:镀锌钢管 2.规格:DN100 壁厚符合设计及规范的要求 3.配置形式:埋地敷设 | m | 273 | 96.37 |  | 26309.01 | 0.00
17 | 040803001001 | 电缆 | 1.名称:电缆敷设 2.规格:YJLHV-5*25mm2 | m | 1382.21 | 53.20 |  | 73533.57 | 0.00
18 | 040803005001 | 电缆终端头 | 1.名称:电力电缆头制作安装 2.规格:YJLHV-5*25mm2 | 个 | 82 | 178.40 |  | 14628.80 | 0.00
19 | 040807002002 | 供电系统调试 | 1.名称:照度测试 | 系统 | 1 | 589.08 |  | 589.08 | 0.00
本页小计 | [7 empty] | 204141.39 | 0.00
合 计 | [7 empty] | 485380.53 | 0.00
未来软件编制
分部分项工程和单价措施项目清单与计价表
工程名称：春光路(南通路-迎宾路)新建路灯工程 |  |  |  | 标段： |  |  | 第3页 共3页
序 号 | 项目编码 | 项目名称 | 项目特征描述 | 计量 单位 | 工程量 | 金额(元) |  |  |  | 备注
[6 empty] | 综合单价 |  | 合价 | 其中
暂估价
20 | 010101003002 | 挖沟槽土方 | 1.反铲挖掘机(斗容量0.6m3)挖一二类土不装车 2.人工挖沟、槽一、二类土方＜2m | m3 | 487.8 | 8.21 |  | 4004.84 | 0.00
21 | 010103001002 | 回填方 | 1.槽，坑原土夯实 | m3 | 434.82 | 19.88 |  | 8644.22 | 0.00
22 | 010103002003 | 余方弃置 | 1.废弃料品种:人工挖土方一二类土 2.运距:投标人自行考虑 3.含渣土处置，结算时单价不调整 | m3 | 52.98 | 18.49 |  | 979.60 | 0.00
23 | 040803004001 | 管道包封 | 1.名称:混凝土管道包封 含模板搭拆 2.规格:300*350mm 3.混凝土强度等级:C25 | m | 273 | 124.69 |  | 34040.37 | 0.00
分部分项合计 | [7 empty] | 533049.56 | 0.00
24 | 041106001001 | 大型机械设备进出场及安拆 | 履带式挖掘机进出场 | 项 | 1 | 5084.55 |  | 5084.55 | 0.00
单价措施合计 | [7 empty] | 5084.55 | 0.00
本页小计 | [7 empty] | 52753.58 | 0.00
合 计 | [7 empty] | 538134.11 | 0.00
未来软件编制

## 3.3表-11 总价措施项目清单与计价表
总价措施项目清单与计价表
工程名称：春光路(南通路-迎宾路)新建路灯工程 |  |  |  | 标段： |  |  | 第1页 共3页
序号 | 项目编码 | 项 目 名 称 | 计算基础 | 费率 (%) | 金额(元) | 调整 费率(%) |  | 调整后 金额(元) | 备注
1 | 041109001001 | 安全文明施工 |  | 100 | 6995.74
1.1 | 1.1 | 基本费 | 分部分项清单合价+单价措施清单合价-分部分项除税工程设备费-单价措施除税工程设备费 | 1.2 | 6457.61 |  |  |  | 不取费时将“费率”置0；
1.2 | 1.2 | 增加费 | 分部分项清单合价+单价措施清单合价-分部分项除税工程设备费-单价措施除税工程设备费 | 0 | 0.00 |  |  |  | 1星0.3%/2星0.33%/3星0.36%
1.3 | 1.3 | 扬尘污染防治增加费 | 分部分项清单合价+单价措施清单合价-分部分项除税工程设备费-单价措施除税工程设备费 | 0.1 | 538.13
2 | 041109002001 | 夜间施工 | 分部分项清单合价+单价措施清单合价-分部分项除税工程设备费-单价措施除税工程设备费 | 0 | 0.00 |  |  |  | 0.05～0.15%
3 | 041109004001 | 冬雨季施工 | 分部分项清单合价+单价措施清单合价-分部分项除税工程设备费-单价措施除税工程设备费 | 0 | 0.00 |  |  |  | 0.1～0.3%
4 | 041109005001 | 行车、行人干扰 | 分部分项清单合价+单价措施清单合价-分部分项除税工程设备费-单价措施除税工程设备费 | 0 | 0.00
未来软件编制
总价措施项目清单与计价表
工程名称：春光路(南通路-迎宾路)新建路灯工程 |  |  |  | 标段： |  |  | 第2页 共3页
序号 | 项目编码 | 项 目 名 称 | 计算基础 | 费率 (%) | 金额(元) | 调整 费率(%) |  | 调整后 金额(元) | 备注
5 | 041109006001 | 地上、地下设施、建筑物的临时保护设施 | 分部分项清单合价+单价措施清单合价-分部分项除税工程设备费-单价措施除税工程设备费 | 0 | 0.00
6 | 041109007001 | 已完成工程及设备保护 | 分部分项清单合价+单价措施清单合价-分部分项除税工程设备费-单价措施除税工程设备费 | 0 | 0.00 |  |  |  | 0～0.02%
7 | 041109008001 | 临时设施 | 分部分项清单合价+单价措施清单合价-分部分项除税工程设备费-单价措施除税工程设备费 | 1.65 | 8879.21 |  |  |  | 1.1～2.2%
8 | 041109009001 | 赶工措施 | 分部分项清单合价+单价措施清单合价-分部分项除税工程设备费-单价措施除税工程设备费 | 0 | 0.00 |  |  |  | 0.5～2.2%
9 | 041109010001 | 工程按质论价 | 分部分项清单合价+单价措施清单合价-分部分项除税工程设备费-单价措施除税工程设备费 | 0 | 0.00 |  |  |  | 市优结构0.6%/市优0.8%/省优1.1%/国优1.3%
10 | 041109011001 | 建筑工人实名制费用 | 分部分项清单合价+单价措施清单合价-分部分项除税工程设备费-单价措施除税工程设备费 | 0.03 | 161.44 |  |  |  | 0.03%
未来软件编制
总价措施项目清单与计价表
工程名称：春光路(南通路-迎宾路)新建路灯工程 |  |  |  | 标段： |  |  | 第3页 共3页
序号 | 项目编码 | 项 目 名 称 | 计算基础 | 费率 (%) | 金额(元) | 调整 费率(%) |  | 调整后 金额(元) | 备注
11 | 041109015001 | 智慧工地费用 | 分部分项清单合价+单价措施清单合价-分部分项除税工程设备费-单价措施除税工程设备费 | 0 | 0.00 |  |  |  | 0.02～0.04%
合 计 |  |  |  |  | 16036.39
未来软件编制

## 3.4表-12 其他项目清单与计价汇总表
其他项目清单与计价汇总表
工程名称：春光路(南通路-迎宾路)新建路灯工程 |  | 标段： |  | 第1页 共1页
序号 | 项 目 名 称 | 金额(元) | 结算金额(元) |  | 备注
1 | 暂列金额 | 53304.96 |  |  | 明细详见表-12-1
2 | 暂估价 | 0.00
2.1 | 材料(工程设备)暂估价 | — |  |  | 明细详见表-12-2
2.2 | 专业工程暂估价 | 0.00 |  |  | 明细详见表-12-3
3 | 计日工 | 0.00 |  |  | 明细详见表-12-4
4 | 总承包服务费 | 0.00 |  |  | 明细详见表-12-5
合 计 |  | 53304.96 |  |  | —
未来软件编制

## 3.5表-12-1 暂列金额明细表
暂列金额明细表
工程名称：春光路(南通路-迎宾路)新建路灯工程 |  | 标段： |  | 第1页 共1页
序号 | 项 目 名 称 | 计量单位 | 暂定金额(元) |  | 备注
1 | 暂列金额 |  | 53304.96
合 计 |  |  | 53304.96 |  | —
未来软件编制

## 3.6表-13 规费、税金项目计价表
规费、税金项目计价表
工程名称：春光路(南通路-迎宾路)新建路灯工程 |  |  | 标段： |  |  | 第1页 共1页
序号 | 项 目 名 称 | 计算基础 |  | 计算基数(元) | 计算费率(%) |  | 金额(元)
1 | 规费 | 分部分项工程费+措施项目费+其他项目费-除税工程设备费 |  | 15004.64 | 100 |  | 15004.64
1.1 | 社会保险费 |  |  | 607475.46 | 2.1 |  | 12756.98
1.2 | 住房公积金 |  |  | 607475.46 | 0.37 |  | 2247.66
1.3 | 环境保护税 |  |  | 607475.46 | 0 |  | 0.00
2 | 税金 | 分部分项工程费+措施项目费+其他项目费+规费-(除税甲供材料费+除税甲供设备费)/1.01 |  | 622480.10 | 9 |  | 56023.21
合 计 | [6 empty] | 71027.85
未来软件编制