## 01 封面【连云港经济技术开发区中云街道云门寺村士地复垦项
| 连云港经济技术开发区中云街道云门寺村士地复垦项目 | 工程
工 程 量 清 单
合同编号：（1）
招 标 人： |  |  | （单位盖章）
招 标 单 位 法 定 代 表 人 (或委托代理人)： |  |  | （签字盖章）
中 介 机 构 法 定 代 表 人 (或委托代理人)： |  |  | （签字盖章）
造 价 工 程 师 及 注 册 证 号： |  |  | （签字盖执业专用章）
编 制 时 间：

## 03 分类分项工程量清单【连云港经济技术开发区中云街道云门
分类分项工程量清单
合同编号：1
工程名称：连云港经济技术开发区中云街道云门寺村士地复垦项目 |  |  |  |  | 第 1 页、共 6 页
序号 | 项目编码 | 项目名称 | 计量单位 | 项目特征 |  | 工程数量 | 主要技术 条款编码 | 备注
一 |  | 土地平整工程 |  |  |  | 1
1 | 500101001001 | 表层清理 | m² | 1.对项目实施范围内蒿草等进行清理 2.需按相关规定清理外运至指定场所，不得作 为场地平整的填充物 3.投标单位应自行勘探现场，并结合现场实际情况及自身施工方案进行综合考虑并报价 |  | 42000
2 | 500103001001 | 底土自平整 | m³ | 1.主要针对鱼塘及塘埂区域进行底土自平整 2.自平整后场地高程应符合设计要求及现场要求 3.包括但不限于挖高垫低、排水、清淤等一切费用 4.投标单位应自行勘探现场，并结合现场实际情况及自身施工方案进行综合考虑并报价 |  | 49086
分类分项工程量清单
合同编号：1
工程名称：连云港经济技术开发区中云街道云门寺村士地复垦项目 |  |  |  |  | 第 2 页、共 6 页
序号 | 项目编码 | 项目名称 | 计量单位 | 项目特征 |  | 工程数量 | 主要技术 条款编码 | 备注
3 | 500103001002 | 表土铺覆平整（利用外购土） | m³ | 1.土方为外购，外购土应符合设计要求，在购买前应征得甲方认可 2.该外购土的土壤检测报告应符合设计要求及甲方要求 3.平整后田面高程应符合设计要求及现场要求 4.包括但不限于购买、运输、平整、检测等一切费用 5.投标单位应自行勘探现场，并结合现场实际情况及自身施工方案进行综合考虑并报价 |  | 54361
4 | 500103001003 | 田埂修筑（利用原土） | m³ | 1.田埂上顶边宽为0.6m 2.土方为利用项目规划沟渠的开挖土方 3.投标单位应自行勘探现场，并结合现场实际情况及自身施工方案进行综合考虑并报价 |  | 1704
分类分项工程量清单
合同编号：1
工程名称：连云港经济技术开发区中云街道云门寺村士地复垦项目 |  |  |  |  | 第 3 页、共 6 页
序号 | 项目编码 | 项目名称 | 计量单位 | 项目特征 |  | 工程数量 | 主要技术 条款编码 | 备注
5 | 500103001004 | 田埂修筑（利用外购土） | m³ | 1.田埂上顶边宽为0.6m 2.土方为外购，外购土应符合设计要求，在购买前应征得甲方认可 3.该外购土的土壤检测报告应符合设计要求及甲方要求 4.投标单位应自行勘探现场，并结合现场实际情况及自身施工方案进行综合考虑并报价 |  | 2101
6 | 500103001005 | 土地翻耕（含旋耕） | m² | 1.土地翻耕（含旋耕）的区域为新增耕地的部分 2.翻耕一遍，旋耕两遍 3.投标单位应自行勘探现场，并结合现场实际情况及自身施工方案进行综合考虑并报价 |  | 130651
二 |  | 土壤改良工程 |  |  |  | 1
分类分项工程量清单
合同编号：1
工程名称：连云港经济技术开发区中云街道云门寺村士地复垦项目 |  |  |  |  | 第 4 页、共 6 页
序号 | 项目编码 | 项目名称 | 计量单位 | 项目特征 |  | 工程数量 | 主要技术 条款编码 | 备注
1 | 500101001002 | 土壤改良与培肥 | m² | 1.主要包括灌水洗田、增施有机肥、施用土壤改良剂 2.具体依据复垦后土壤检测报告的含盐量、有机质含量、PH值进行动态调整 3.投标单位应自行勘探现场，并结合现场实际情况及自身施工方案进行综合考虑并报价 |  | 130651
三 |  | 灌溉与排水工程 |  |  |  | 1
1 | 500101003001 | 沟渠开挖 | m³ | 1.沟渠口宽 2.0m，底宽 0.8m，深 0.6m 2.开挖出的土方用于修筑田埂 3.投标单位应自行勘探现场，并结合现场实际情况及自身施工方案进行综合考虑并报价 |  | 1704
分类分项工程量清单
合同编号：1
工程名称：连云港经济技术开发区中云街道云门寺村士地复垦项目 |  |  |  |  | 第 5 页、共 6 页
序号 | 项目编码 | 项目名称 | 计量单位 | 项目特征 |  | 工程数量 | 主要技术 条款编码 | 备注
2 | 500114001001 | 埋设涵管 | m | 1.沟渠过路需埋设涵管 2.钢筋混凝土排水管（承插口、RCPⅡ400×2000） 3.施工应符合设计要求及相关施工规范 4.投标单位应自行勘探现场，并结合现场实际情况及自身施工方案进行综合考虑并报价 |  | 66
3 | 500101002001 | 排水沟清淤 | m³ | 1.主要对西侧主排水沟现场进行清淤 2.清淤土方部分用于加固排水沟两侧，剩余按相关规定运送至指定区域堆放 3.投标单位应自行勘探现场，并结合现场实际情况及自身施工方案进行综合考虑并报价 |  | 3751
四 |  | 田间道路工程 |  |  |  | 1
1 | 500114001002 | 道路修整 | m² | 1.道路宽3.0m，长约412m 2.对道路两侧进行修整后铺覆0.05m厚的碎砂石 |  | 1236
分类分项工程量清单
合同编号：1
工程名称：连云港经济技术开发区中云街道云门寺村士地复垦项目 |  |  |  |  | 第 6 页、共 6 页
序号 | 项目编码 | 项目名称 | 计量单位 | 项目特征 |  | 工程数量 | 主要技术 条款编码 | 备注
2 | 500114001003 | 扩建砂石路 | m² | 1.道路宽3.0m，长约128m 2.依据现场地形和道路设计进行扩建 3.素土夯实0.4m，碎石路面0.05m |  | 384

## 04 措施项目清单【连云港经济技术开发区中云街道云门寺村士
措施项目清单
合同编号：1
工程名称：连云港经济技术开发区中云街道云门寺村士地复垦项目 |  | 第 1 页、共 1 页
序号 | 项目名称 |  | 备注
一 | 通用措施项目
1 | 环境保护措施（含扬尘管控费用）
2 | 安全文明措施（投标时，费率按2.5%计取，费率不可竞争；结算时，按实结算，但不得超过投标价 ）
3 | 临时工程（施工临时用房及施工仓库,临时生产管理及生活设施,办公及生活设施,临时用水、用电及照明系统等）
4 | 交通工程（施工期间交通维护、由于施工导致的路面损坏维修及其它保证施工所需的交通费用）
5 | 保险费（含建筑安装工程一切险、第三者责任险、工伤保险、安全生产责任险）；投标时，费率按0.4%计取，费率不可竞争；结算时，凭票结算，但不得超过投标价
二 | 专业工程措施项目
1 | 大型机械进出场费
1 | 施工企业进退场费

## 05 其他项目清单【连云港经济技术开发区中云街道云门寺村士
其他项目清单
合同编号：1
工程名称：连云港经济技术开发区中云街道云门寺村士地复垦项目 |  |  | 第 1 页、共 1 页
序号 | 项目名称 | 金额（元） |  | 备注
1 | 预留金 | 50000 |  | 投标单位不得更改此项金额，此项为不可竞争

## 06 零星工作项目清单【连云港经济技术开发区中云街道云门寺
零星工作项目计价表
合同编号：1
工程名称：连云港经济技术开发区中云街道云门寺村士地复垦项目 | [5 empty] | 第 1 页、共 1 页
序号 | 名称 | 型号规格 | 计量单位 |  | 单价(元) |  | 备注
1 | 人工
2 | 材料
3 | 机械
法定代表人：_____________签字
(或委托代理人)

## 07 材料和工程设备暂估价表【连云港经济技术开发区中云街道
材料和工程设备暂估价表
合同编号：1
工程名称：连云港经济技术开发区中云街道云门寺村士地复垦项目 |  |  |  |  | 第 1 页、共 1 页
序号 | 材料（设备）名称、规格、型号 | 计量单位 | 数量 | 暂估单价（元） |  | 金额（元） | 备注
合计
注：招标人应将上述材料、工程设备暂估单价计入工程量清单综合单价报价中。

## 08 招标人供应材料价格汇总表【连云港经济技术开发区中云街
招标人供应材料价格汇总表
合同编号：1
工程名称：连云港经济技术开发区中云街道云门寺村士地复垦项目 |  |  |  |  | 第 1 页、共 1 页
序号 | 材料名称 | 型号规格 | 计量单位 | 供应价（元） |  | 供应条件 | 备注

## 09 招标人提供施工设备表【连云港经济技术开发区中云街道云
招标人提供施工设备表
合同编号：1
工程名称：连云港经济技术开发区中云街道云门寺村士地复垦项目 | [5 empty] | 第 1 页、共 1 页
序号 | 设备名称 | 型号规格 | 设备状况 | 设备所在地点 | 计量单位 |  | 数量 | 折旧费 | 备注
元/台时（台班）

## 10 招标人提供施工设施表【连云港经济技术开发区中云街道云
招标人提供施工设施表
合同编号：1
工程名称：连云港经济技术开发区中云街道云门寺村士地复垦项目 |  |  | 第 1 页、共 1 页
序号 | 项目名称 | 计量单位 |  | 数量 | 备注