## 3.1 标底价（二位小数）
[5 empty] | 三茅街道城北片区水生态环境综合整治-虹桥支港生态河道整治提升工程（二期） |  |  |  | 工程
标底
[7 empty] | 合同编号： | 20250527
|  | 总价（小写）： |  |  |  | 1126162.49 |  |  |  | (元)
|  |  |  | （大写）： |  | 壹佰壹拾贰万陆仟壹佰陆拾贰元肆角玖分 |  |  |  | (元)
编 制 人 员：
审 查 人 员：
监督、监察人员：
编 制 时 间：
2025-05-27

## 3.2 表2-1工程项目总价表（二位小数）
工程项目总价表
合同编号：20250527
工程名称：三茅街道城北片区水生态环境综合整治-虹桥支港生态河道整治提升工程（二期）
序号 | 分类工程编码 | 工程项目名称 | 金额（元）
一 |  | 建筑工程分类分项工程量清单项目 | 1023419.18
1 | 50 | 水利工程 | 1023419.18
1.1 | 5001 | 生态清障清杂及违建拆除 | 27499.30
1.1.1 | 500114 | 其他建筑工程 | 27499.30
1.2 | 5001 | 河道生态基底修复及拓浚 | 73942.33
1.2.1 | 500101 | 土方开挖工程 | 71607.75
1.2.2 | 500103 | 土石方填筑工程 | 1304.59
1.2.3 | 500114 | 其他建筑工程 | 1029.99
1.3 | 5001 | 新建挡墙167米 | 284312.36
1.3.1 | 500101 | 土方开挖工程 | 4589.38
1.3.2 | 500103 | 土石方填筑工程 | 3052.93
1.3.3 | 500105 | 砌筑工程 | 4876.40
1.3.4 | 500109 | 混凝土工程 | 107652.59
1.3.5 | 500110 | 模板工程 | 91945.08
1.3.6 | 500111 | 钢筋加工及安装工程 | 71811.15
1.3.7 | 500114 | 其他建筑工程 | 384.83
1.4 | 5001 | 杉木桩生态驳岸520m | 237402.48
1.4.1 | 500106 | 锚喷支护工程 | 233802.40
1.4.2 | 500101 | 土方开挖工程 | 626.60
1.4.3 | 500103 | 土石方填筑工程 | 2973.48
1.5 | 5001 | 仿木桩护岸20m | 32082.22
1.5.1 | 500106 | 锚喷支护工程 | 27205.20
1.5.2 | 500101 | 土方开挖工程 | 24.10
1.5.3 | 500103 | 土石方填筑工程 | 126.40
1.5.4 | 500109 | 混凝土工程 | 1581.84
1.5.5 | 500110 | 模板工程 | 1754.24
1.5.6 | 500111 | 钢筋加工及安装工程 | 1390.44
1.6 | 5001 | φ600涵闸接长6m | 15134.72
1.6.1 | 500101 | 土方开挖工程 | 668.19
1.6.2 | 500103 | 土石方填筑工程 | 91.78
1.6.3 | 500105 | 砌筑工程 | 200.80
1.6.4 | 500109 | 混凝土工程 | 6061.70
1.6.5 | 500112 | 预制混凝土工程 | 1008.90
1.6.6 | 500110 | 模板工程 | 3474.93
1.6.7 | 500111 | 钢筋加工及安装工程 | 2676.33
1.6.8 | 500114 | 其他建筑工程 | 952.09
1.7 | 5001 | 联丰港虹桥支港涵闸首翻建 | 21707.96
1.7.1 | 500101 | 土方开挖工程 | 1899.32
1.7.2 | 500103 | 土石方填筑工程 | 1756.96
1.7.3 | 500105 | 砌筑工程 | 291.20
1.7.4 | 500109 | 混凝土工程 | 7396.54
1.7.5 | 500112 | 预制混凝土工程 | 1039.96
1.7.6 | 500110 | 模板工程 | 3927.38
1.7.7 | 500111 | 钢筋加工及安装工程 | 3302.59
1.7.8 | 500114 | 其他建筑工程 | 2094.01
1.8 | 5001 | 绿化工程 | 57954.05
1.8.1 | 500114 | 其他建筑工程 | 57954.05
1.9 | 5001 | 水桥7座 | 18598.00
1.9.1 | 500109 | 混凝土工程 | 3651.89
1.9.2 | 500111 | 钢筋加工及安装工程 | 10814.54
1.9.3 | 500110 | 模板工程 | 4131.57
1.10 | 5001 | 其它工程 | 254785.76
1.10.1 | 500114 | 其他建筑工程 | 254785.76
二 |  | 设备采购和安装工程分类分项工程量清单项目 | 31836.63
1 | 50 | 水利工程 | 31836.63
1.1 | 5002 | 水利安装工程 | 11034.48
1.1.1 | 500202 | 金属结构设备安装工程 | 11034.48
1.2 | 5002 | 水利安装工程 | 20802.15
1.2.1 | 500202 | 金属结构设备安装工程 | 20802.15
三 |  | 措施项目 | 20906.68
四 |  | 其他项目 | 50000.00
五 |  | 零星工作项目
|  | 合计 | 1126162.49

## 3.3 表2-2建筑工程分类分项工程量清单计价表（电子招投标用
建筑工程分类分项工程量清单计价表
合同编号：20250527
工程名称：三茅街道城北片区水生态环境综合整治-虹桥支港生态河道整治提升工程（二期）
序号 | 项目编码 | 项目名称 | 项目特征描述 | 项目工作内容 | 计量 单位 | 工程 数量 | 单价 （元） | 合价 （元） | 主要技术 条款编码
1 | 50 | 水利工程 |  |  |  | 1 |  | 1023419.18
1.1 | 5001 | 生态清障清杂及违建拆除 |  |  |  | 1 |  | 27499.3
1.1.1 | 500114 | 其他建筑工程 |  |  |  | 1 |  | 27499.3
1.1.1.1 | 500114002001 | 清障清杂及违建拆除 | 1、全线河道内、两侧坡面范围内 2、说明：包含垃圾清理外运 |  | m2 | 3805 | 3.31 | 12594.55
1.1.1.2 | 500114002002 | 旧驳岸拆除外运 | 1、机械拆除沿线自建挡墙 1、包含弃渣外运 |  | m | 167 | 89.25 | 14904.75
1.2 | 5001 | 河道生态基底修复及拓浚 |  |  |  | 1 |  | 73942.33
1.2.1 | 500101 | 土方开挖工程 |  |  |  | 1 |  | 71607.75
1.2.1.1 | 500101002001 | 一般土方开挖 | 1、名称：全线河道清淤 2、施工方法：机械开挖 3、运距：投标人现场查勘自行考虑 |  | m3 | 5421 | 11.27 | 61094.67
1.2.1.2 | 500101010001 | 其他土方开挖 | 1、名称：河道拓浚 2、土类分级：投标人现场查勘 3、运距：投标人现场查勘自行考虑 |  | m3 | 900 | 8.01 | 7209
1.2.1.3 | 500101001001 | 河岸生态整坡 | 全线河岸机械整坡 满足绿化种植条件 |  | m2 | 4589 | 0.72 | 3304.08
1.2.2 | 500103 | 土石方填筑工程 |  |  |  | 1 |  | 1304.59
1.2.2.1 | 500103016001 | 其他土石方填筑 | 1、名称：围堰填筑与拆除 2、内容：筑土围堰 |  | m3 | 71.25 | 18.31 | 1304.59
1.2.3 | 500114 | 其他建筑工程 |  |  |  | 1 |  | 1029.99
1.2.3.1 | 500114002003 | 临时调排水 |  |  | m3 | 5421 | 0.19 | 1029.99
1.3 | 5001 | 新建挡墙167米 |  |  |  | 1 |  | 284312.36
1.3.1 | 500101 | 土方开挖工程 |  |  |  | 1 |  | 4589.38
1.3.1.1 | 500101002002 | 一般土方开挖 | 1、土类分级：投标人现场查勘 2、运距：投标人现场查勘自行考虑，结算时不调整 |  | m3 | 255.18 | 13.54 | 3455.14
1.3.1.2 | 500101002003 | 一般土方开挖 | 1、土类分级：投标人现场查勘 2、运距：留置现场用于回填 |  | m3 | 194.22 | 5.84 | 1134.24
1.3.2 | 500103 | 土石方填筑工程 |  |  |  | 1 |  | 3052.93
1.3.2.1 | 500103001001 | 一般土方填筑 | 1、土质及含水量：现场土 2、分层厚度及碾压遍数：分层夯实、夯实度按设计要求 3、填筑体干密度、渗透系数：按设计要求 |  | m3 | 234.3 | 13.03 | 3052.93
1.3.3 | 500105 | 砌筑工程 |  |  |  | 1 |  | 4876.4
1.3.3.1 | 500105001001 | 干砌块石 | 1、材质及规格：混凝土块道砟(外购)、40cm厚 |  | m3 | 121.91 | 40 | 4876.4
1.3.4 | 500109 | 混凝土工程 |  |  |  | 1 |  | 107652.59
1.3.4.1 | 500109001001 | 普通混凝土 | 1、部位及类型：挡墙垫层 2、设计龄期、强度等级及配合比：C25商品砼 |  | m3 | 21.71 | 501.24 | 10881.92
1.3.4.2 | 500109001002 | 普通混凝土 | 1、部位及类型：挡墙底板 2、设计龄期、强度等级及配合比：C30商品砼 |  | m3 | 85.17 | 530.61 | 45192.05
1.3.4.3 | 500109001003 | 普通混凝土 | 1、部位及类型：挡墙 2、设计龄期、强度等级及配合比：C30商品砼 3、说明：含扶壁 |  | m3 | 93.47 | 551.82 | 51578.62
1.3.5 | 500110 | 模板工程 |  |  |  | 1 |  | 91945.08
1.3.5.1 | 500110001001 | 普通模板 | 1、类型及结构尺寸：模板制安、拆除 |  | m2 | 959.16 | 95.86 | 91945.08
1.3.6 | 500111 | 钢筋加工及安装工程 |  |  |  | 1 |  | 71811.15
1.3.6.1 | 500111001001 | 钢筋加工及安装 | 1、型号、规格：HRB400Φ12mm、HRB400Φ14mm以内 2、部位：挡墙 |  | t | 13.416 | 5352.65 | 71811.15
1.3.7 | 500114 | 其他建筑工程 |  |  |  | 1 |  | 384.83
1.3.7.1 | 500109009001 | 伸缩缝 | 1、伸缩缝部位：挡墙沉降缝 2、填料的种类、规格：橡胶板 |  | m2 | 5.85 | 34.85 | 203.87
1.3.7.2 | 500109009002 | 伸缩缝 | 1、伸缩缝部位：挡墙沉降缝 2、填料的种类、规格：沥青麻丝 |  | m2 | 6.44 | 28.1 | 180.96
1.4 | 5001 | 杉木桩生态驳岸520m |  |  |  | 1 |  | 237402.48
1.4.1 | 500106 | 锚喷支护工程 |  |  |  | 1 |  | 233802.4
1.4.1.1 | 500106016001 | 杉木桩 | 1、桩长：4m 2、材质：杉木桩 3、尾径：梢径不小于10cm 4、说明：清单工程量为杉木桩护岸长度 |  | m | 520 | 438.05 | 227786
1.4.1.2 | 500114001011 | 土工布 | 1、部位：杉木桩内侧土工布 2、材料品种：土工布、350g/㎡，宽度1.0m 3、其他：5*5cm长木方条不锈钢钉固定土工布 |  | m2 | 520 | 11.57 | 6016.4
1.4.2 | 500101 | 土方开挖工程 |  |  |  | 1 |  | 626.6
1.4.2.1 | 500101002008 | 一般土方开挖 | 1、土类分级：投标人现场查勘 2、运距：留置现场用于回填 |  | m3 | 260 | 2.41 | 626.6
1.4.3 | 500103 | 土石方填筑工程 |  |  |  | 1 |  | 2973.48
1.4.3.1 | 500103001005 | 一般土方填筑 | 1、土质及含水量：现场土 2、分层厚度及碾压遍数：分层夯实、夯实度按设计要求 3、部位：桩内填土 |  | m3 | 698 | 4.26 | 2973.48
1.5 | 5001 | 仿木桩护岸20m |  |  |  | 1 |  | 32082.22
1.5.1 | 500106 | 锚喷支护工程 |  |  |  | 1 |  | 27205.2
1.5.1.1 | 500106017001 | 仿木桩 | 1.密打钢筋砼仿木桩 2.预制混凝土强度等级及配合比:C30 3.桩位、桩径、桩长:桩位按设计图纸，直径20cm，桩长5.0m 4.桩配筋：主筋4根φ12、箍筋φ8@200 5.如外购预制桩须经甲方考察认可后方能采购。桩进场前须进行检测，检测合格后方可施打，桩身颜色须经甲方批准确认 6.打桩需采取专业设备施打，确保桩顶完整 7.桩顶高程一致，桩位偏差＜5cm，垂直度＜0.5% 8.具体要求详见施工图纸 |  | m | 20 | 1345.14 | 26902.8
1.5.1.2 | 500114001012 | 土工布 | 1、部位：仿木桩内侧+压顶底土工布 2、材料品种：土工布、350g/㎡，宽度1.0m 3、其他：5*5cm长木方条不锈钢钉固定土工布 |  | m2 | 30 | 10.08 | 302.4
1.5.2 | 500101 | 土方开挖工程 |  |  |  | 1 |  | 24.1
1.5.2.1 | 500101002009 | 一般土方开挖 | 1、土类分级：投标人现场查勘 2、运距：留置现场用于回填 |  | m3 | 10 | 2.41 | 24.1
1.5.3 | 500103 | 土石方填筑工程 |  |  |  | 1 |  | 126.4
1.5.3.1 | 500103001006 | 一般土方填筑 | 1、土质及含水量：现场土 2、分层厚度及碾压遍数：分层夯实、夯实度按设计要求 3、部位：桩内填土 |  | m3 | 40 | 3.16 | 126.4
1.5.4 | 500109 | 混凝土工程 |  |  |  | 1 |  | 1581.84
1.5.4.1 | 500109001010 | 普通混凝土 | 1、部位及类型：压顶 2、设计龄期、强度等级及配合比：C25商品砼 |  | m3 | 3 | 527.28 | 1581.84
1.5.5 | 500110 | 模板工程 |  |  |  | 1 |  | 1754.24
1.5.5.1 | 500110001004 | 普通模板 | 1、类型及结构尺寸：模板制安、拆除 |  | m2 | 18.3 | 95.86 | 1754.24
1.5.6 | 500111 | 钢筋加工及安装工程 |  |  |  | 1 |  | 1390.44
1.5.6.1 | 500111001004 | 钢筋加工及安装 | 1、压顶 |  | t | 0.239 | 5817.73 | 1390.44
1.6 | 5001 | φ600涵闸接长6m |  |  |  | 1 |  | 15134.72
1.6.1 | 500101 | 土方开挖工程 |  |  |  | 1 |  | 668.19
1.6.1.1 | 500101002010 | 一般土方开挖 | 1、土类分级：投标人现场查勘 2、运距：投标人现场查勘自行考虑，结算时不调整 |  | m3 | 59.5 | 11.23 | 668.19
1.6.2 | 500103 | 土石方填筑工程 |  |  |  | 1 |  | 91.78
1.6.2.1 | 500103007001 | 垫层料填筑 | 碎石垫层厚10cm |  | m3 | 0.4 | 229.45 | 91.78
1.6.3 | 500105 | 砌筑工程 |  |  |  | 1 |  | 200.8
1.6.3.1 | 500105001003 | 干砌块石 | 1、材质及规格：混凝土道砟(外购)、30cm厚 |  | m3 | 5.02 | 40 | 200.8
1.6.4 | 500109 | 混凝土工程 |  |  |  | 1 |  | 6061.7
1.6.4.1 | 500109001011 | 普通混凝土 | 1、部位及类型：垫层 2、设计龄期、强度等级及配合比：C20商品砼 |  | m3 | 1.09 | 481.61 | 524.95
1.6.4.2 | 500109001012 | 普通混凝土 | 1、部位及类型：底板 2、设计龄期、强度等级及配合比：C30商品砼 |  | m3 | 2.24 | 561.48 | 1257.72
1.6.4.3 | 500109001013 | 普通混凝土 | 1、部位及类型：墩墙 2、设计龄期、强度等级及配合比：C30商品砼 |  | m3 | 3.6 | 564.58 | 2032.49
1.6.4.4 | 500109001014 | 普通混凝土 | 1、部位及类型：混凝土管外包 2、设计龄期、强度等级及配合比：C30商品砼 |  | m3 | 3.29 | 548.43 | 1804.33
1.6.4.5 | 500109001015 | 普通混凝土 | 1、部位及类型：大梁 2、设计龄期、强度等级及配合比：C30商品砼 |  | m3 | 0.14 | 567.59 | 79.46
1.6.4.6 | 500109001016 | 普通混凝土 | 1、部位及类型：立柱 2、设计龄期、强度等级及配合比：C30商品砼 |  | m3 | 0.11 | 570.44 | 62.75
1.6.4.7 | 500109011001 | 其他混凝土 | 1、管道接头 2、材料：20#、10*10钢丝网，1:3水泥砂浆 |  | 个 | 3 | 100 | 300
1.6.5 | 500112 | 预制混凝土工程 |  |  |  | 1 |  | 1008.9
1.6.5.1 | 500112005001 | 混凝土预制件吊装 | D600成品Ⅱ级管购置安装 |  | m | 6 | 168.15 | 1008.9
1.6.6 | 500110 | 模板工程 |  |  |  | 1 |  | 3474.93
1.6.6.1 | 500110001005 | 普通模板 | 1、类型及结构尺寸：模板制安、拆除 |  | m2 | 36.25 | 95.86 | 3474.93
1.6.7 | 500111 | 钢筋加工及安装工程 |  |  |  | 1 |  | 2676.33
1.6.7.1 | 500111001002 | 钢筋加工及安装 | 钢筋制作安装 |  | t | 0.5 | 5352.65 | 2676.33
1.6.8 | 500114 | 其他建筑工程 |  |  |  | 1 |  | 952.09
1.6.8.1 | 500114002005 | 现状闸首拆除 | 1、说明：包含弃渣外运 2、总价包干 |  | 项 | 1 | 572.46 | 572.46
1.6.8.2 | 500114002006 | 临时调排水 | 1、现场抽排水 2、总价包干 |  | 项 | 1 | 379.63 | 379.63
1.7 | 5001 | 联丰港虹桥支港涵闸首翻建 |  |  |  | 1 |  | 21707.96
1.7.1 | 500101 | 土方开挖工程 |  |  |  | 1 |  | 1899.32
1.7.1.1 | 500101002012 | 一般土方开挖 | 1、土类分级：投标人现场查勘 2、运距：投标人现场查勘自行考虑，结算时不调整 |  | m3 | 28.42 | 11.23 | 319.16
1.7.1.2 | 500101002014 | 一般土方开挖 | 1、原管道内淤泥清理外运 |  | m3 | 48 | 32.92 | 1580.16
1.7.2 | 500103 | 土石方填筑工程 |  |  |  | 1 |  | 1756.96
1.7.2.1 | 500103001007 | 一般土方填筑 | 1、土质及含水量：外购土 2、分层厚度及碾压遍数：分层夯实、夯实度按设计要求 3、部位：坡面填土成型 |  | m3 | 43.01 | 40.85 | 1756.96
1.7.3 | 500105 | 砌筑工程 |  |  |  | 1 |  | 291.2
1.7.3.1 | 500105001004 | 干砌块石 | 1、材质及规格：混凝土道砟(外购)、30cm厚 |  | m3 | 7.28 | 40 | 291.2
1.7.4 | 500109 | 混凝土工程 |  |  |  | 1 |  | 7396.54
1.7.4.1 | 500109001017 | 普通混凝土 | 1、部位及类型：垫层 2、设计龄期、强度等级及配合比：C20商品砼 |  | m3 | 1.85 | 481.61 | 890.98
1.7.4.2 | 500109001018 | 普通混凝土 | 1、部位及类型：底板 2、设计龄期、强度等级及配合比：C30商品砼 |  | m3 | 5.56 | 561.48 | 3121.83
1.7.4.3 | 500109001019 | 普通混凝土 | 1、部位及类型：墩墙 2、设计龄期、强度等级及配合比：C30商品砼 |  | m3 | 3.62 | 564.58 | 2043.78
1.7.4.4 | 500109001020 | 普通混凝土 | 1、部位及类型：混凝土管外包 2、设计龄期、强度等级及配合比：C30商品砼 |  | m3 | 1.96 | 548.43 | 1074.92
1.7.4.5 | 500109001021 | 普通混凝土 | 1、部位及类型：大梁 2、设计龄期、强度等级及配合比：C30商品砼 |  | m3 | 0.18 | 568.22 | 102.28
1.7.4.6 | 500109001022 | 普通混凝土 | 1、部位及类型：立柱 2、设计龄期、强度等级及配合比：C30商品砼 |  | m3 | 0.11 | 570.44 | 62.75
1.7.4.7 | 500109011002 | 其他混凝土 | 1、管道接头 2、材料：20#、10*10钢丝网，1:3水泥砂浆 |  | 个 | 1 | 100 | 100
1.7.5 | 500112 | 预制混凝土工程 |  |  |  | 1 |  | 1039.96
1.7.5.1 | 500112005002 | 混凝土预制件吊装 | D1200成品Ⅱ级管购置安装 |  | m | 2 | 519.98 | 1039.96
1.7.6 | 500110 | 模板工程 |  |  |  | 1 |  | 3927.38
1.7.6.1 | 500110001006 | 普通模板 | 1、类型及结构尺寸：模板制安、拆除 |  | m2 | 40.97 | 95.86 | 3927.38
1.7.7 | 500111 | 钢筋加工及安装工程 |  |  |  | 1 |  | 3302.59
1.7.7.1 | 500111001005 | 钢筋加工及安装 | 钢筋制作安装 |  | t | 0.617 | 5352.65 | 3302.59
1.7.8 | 500114 | 其他建筑工程 |  |  |  | 1 |  | 2094.01
1.7.8.1 | 500114002007 | 现状闸首拆除 | 1、说明：包含弃渣外运 2、总价包干 |  | 项 | 1 | 1144.92 | 1144.92
1.7.8.2 | 500114002008 | 临时调排水 | 1、现场抽排水 2、总价包干 |  | 项 | 1 | 949.09 | 949.09
1.8 | 5001 | 绿化工程 |  |  |  | 1 |  | 57954.05
1.8.1 | 500114 | 其他建筑工程 |  |  |  | 1 |  | 57954.05
1.8.1.1 | 500114001001 | 铺种草皮 | 1、草皮种类：矮生百慕大草皮满铺 2、养护期：三级、一年 |  | m2 | 2581 | 17.78 | 45890.18
1.8.1.2 | 500114001016 | 栽植灌木 | 1、材料品种：红叶石楠球 2、苗木规格：光球、H=110cm、P=80~100cm 3、养护期：三级、一年 |  | 株 | 189 | 63.83 | 12063.87
1.9 | 5001 | 水桥7座 |  |  |  | 1 |  | 18598
1.9.1 | 500109 | 混凝土工程 |  |  |  | 1 |  | 3651.89
1.9.1.1 | 500109001023 | 普通混凝土 | 1、部位及类型：梁 2、设计龄期、强度等级及配合比：C30商品砼 |  | m3 | 0.7 | 568.05 | 397.64
1.9.1.2 | 500109001024 | 普通混凝土 | 1、部位及类型：平台 2、设计龄期、强度等级及配合比：C30商品砼 |  | m3 | 0.67 | 559.97 | 375.18
1.9.1.3 | 500109001025 | 普通混凝土 |  |  | m3 | 5.3 | 543.22 | 2879.07
1.9.2 | 500111 | 钢筋加工及安装工程 |  |  |  | 1 |  | 10814.54
1.9.2.1 | 500111001006 | 钢筋加工及安装 |  |  | t | 1.172 | 5817.73 | 6818.38
1.9.2.2 | 500111001007 | 植筋 |  |  | 根 | 224 | 17.84 | 3996.16
1.9.3 | 500110 | 模板工程 |  |  |  | 1 |  | 4131.57
1.9.3.1 | 500110001007 | 普通模板 |  |  | m2 | 43.1 | 95.86 | 4131.57
1.10 | 5001 | 其它工程 |  |  |  | 1 |  | 254785.76
1.10.1 | 500114 | 其他建筑工程 |  |  |  | 1 |  | 254785.76
1.10.1.1 | 500114001017 | 硬质生态步道 | 1、路床整形压实 2、碎石垫层厚10cm 3、C25砼面层厚15cm 4、切缝每隔5m |  | m2 | 330 | 117.31 | 38712.3
1.10.1.2 | 500114001018 | 土质生态步道 | 1、清表 2、路床整形压实 |  | m2 | 612 | 2.53 | 1548.36
1.10.1.3 | 500114001019 | 破损道路修复 | 1、原破碎路面拆除 2、C30砼面层厚20cm |  | m2 | 200 | 138.63 | 27726
1.10.1.4 | 500114001020 | 波形护栏 | 1、波形护栏，做法详见设计图纸 2、样式、高度、颜色由甲方确定 |  | m | 750 | 220 | 165000
1.10.1.5 | 500114002009 | 临时槽钢支护 | 1、长6m20#槽钢@50cm 2、支护时间：30天，分二次支护 3、按实结算 |  | m | 170 | 128.23 | 21799.1
|  | 合计 | [5 empty] | 1023419.18

## 3.4 表2-3设备采购和安装工程分类分项工程量清单计价表（电
设备采购和安装工程分类分项工程量清单计价表
合同编号：20250527
工程名称：三茅街道城北片区水生态环境综合整治-虹桥支港生态河道整治提升工程（二期）
序号 | 项目编码 | 项目名称 | 项目特征描述 | 项目工作内容 | 计量单位 | 工程数量 | 单价（元） |  |  | 合价（元） |  |  | 主要技术条款编码
[7 empty] | 设备单价 | 安装工程单价 | 小计 | 设备合价 | 安装工程合价 | 合计
1 | 50 | 水利工程 |  |  |  | 1 |  |  |  | 20117.72 | 11718.91 | 31836.63
1.1 | 5002 | 水利安装工程 |  |  |  | 1 |  |  |  | 6549.96 | 4484.52 | 11034.48
1.1.1 | 500202 | 金属结构设备安装工程 |  |  |  | 1 |  |  |  | 6549.96 | 4484.52 | 11034.48
1.1.1.1 | 500202003001 | 螺杆式启闭机设备安装 | 1、型号：QLS-20KN、丝杆长度3.5m、螺杆直径50mm 2、含设备费，设备的采购须选择国内知名品牌并经甲方考查认可 |  | 台 | 1 | 1871.42 | 936.68 | 2808.1 | 1871.42 | 936.68 | 2808.1
1.1.1.2 | 500202005001 | 闸门设备安装 | 1、规格：0.6*0.6m铸铁镶铜闸门、双向止水 2、材质：HT200 3、含预埋件 4、防腐要求：热喷锌涂层，外加环氧云铁及橡胶面漆 5、设备的采购须选择国内知名品牌并经甲方考查认可 |  | 扇 | 1 | 4678.54 | 1781.91 | 6460.45 | 4678.54 | 1781.91 | 6460.45
1.1.1.3 | 500202006001 | 拦污栅设备安装 | 1、拦污栅按图制作安装 2、除锈防腐 |  | t | 0.191 |  | 9245.71 | 9245.71 |  | 1765.93 | 1765.93
1.2 | 5002 | 水利安装工程 |  |  |  | 1 |  |  |  | 13567.76 | 7234.39 | 20802.15
1.2.1 | 500202 | 金属结构设备安装工程 |  |  |  | 1 |  |  |  | 13567.76 | 7234.39 | 20802.15
1.2.1.1 | 500202003002 | 螺杆式启闭机设备安装 | 1、型号：QLS-30KN、丝杆长度3.0m、螺杆直径50mm 2、含设备费，设备的采购须选择国内知名品牌并经甲方考查认可 |  | 台 | 1 | 2339.27 | 936.68 | 3275.95 | 2339.27 | 936.68 | 3275.95
1.2.1.2 | 500202005002 | 闸门设备安装 | 1、规格：1.2*1.2m铸铁镶铜闸门、双向止水 2、材质：HT200 3、含预埋件 4、防腐要求：热喷锌涂层，外加环氧云铁及橡胶面漆 5、设备的采购须选择国内知名品牌并经甲方考查认可 |  | 扇 | 1 | 11228.49 | 2920.73 | 14149.22 | 11228.49 | 2920.73 | 14149.22
1.2.1.3 | 500202006002 | 拦污栅设备安装 | 1、拦污栅按图制作安装 2、除锈防腐 |  | t | 0.372 |  | 9077.9 | 9077.9 |  | 3376.98 | 3376.98
|  | 合计 | [9 empty] | 31836.63

## 3.5 表2-4措施项目清单计价表
措施项目清单计价表
合同编号：20250527
工程名称：三茅街道城北片区水生态环境综合整治-虹桥支港生态河道整治提升工程（二期）
序号 | 项目名称 | 金额（元）
1 | 环境保护措施 | 2110.51
2 | 安全文明措施 | 10552.56
3 | 临时工程 | 2110.51
4 | 交通工程
5 | 保险费 | 2110.51
6 | 大型施工设备安拆费 | 4022.59
| 合计 | 20906.68

## 3.6 表2-5其他项目清单计价表
其他项目清单计价表
合同编号：20250527
工程名称：三茅街道城北片区水生态环境综合整治-虹桥支港生态河道整治提升工程（二期）
序号 | 项目名称 | 金额（元） | 备注
1 | 预留金 | 50000
| 合计 | 50000.00

## 3.7 表2-6零星工作项目计价表
零星工作项目计价表
合同编号：20250527
工程名称：三茅街道城北片区水生态环境综合整治-虹桥支港生态河道整治提升工程（二期）
序号 | 名称 | 型号规格 | 计量单位 | 暂定数量 | 单价(元) | 合价(元) | 备注
1 | 人工
人工小计
2 | 材料
材料小计
3 | 机械
机械小计
合计

## 3.8 安全文明措施费分解表
安全文明措施费分解表
合同编号：20250527
工程名称：三茅街道城北片区水生态环境综合整治-虹桥支港生态河道整治提升工程（二期）
序号 | 项目名称 | 计量单位 | 数量 | 单价（元） | 合价（元） | 备注
一 | 完善、改造和维护安全防护设施设备 | 项
1 | 现场临时用电防护 | 项 |  |  |  | 用电保护；高压区和用电危险区防护和围挡
2 | 洞口、临边防护 | 项 |  |  |  | 洞口、临边等危险部位防坠、防滑设施；临时防护盖板或围栏和隔离防护层
3 | 机械设备防护 | 项 |  |  |  | 钢防护网罩、防护挡板、防护栏杆等安全防护
4 | 高处作业防护 | 项 |  |  |  | 防止物体、人员坠落而设置的安全网、防护棚、防护栏杆、警戒线
5 | 交叉作业防护 | 项 |  |  |  | 平面、立面交叉作业时的防护
6 | 防火、防爆、防尘、防毒 | 项
7 | 防雷、防台风、防地质灾害 | 项
8 | 地下工程有害气体监测、通风 | 项
9 | 临时安全防护 | 项 |  |  |  | 围堰安全监测、防护，高脚手、高立模安全防护
10 | 安全警示标志 | 项 |  |  |  | 警告、提醒、指令、指示等标志、标牌；示警灯、报警闪光灯、夜间警示灯、照明灯
二 | 配备、维护、保养应急救援器材、设备和应急演练 | 项
1 | 配备、维护、保养应急救援器材、设备 | 项 |  |  |  | 应急救援器材、设备的配备、维护、保养和更新
2 | 应急演练 | 项
三 | 重大危险源和事故隐患评估、监控和整改 | 项
1 | 重大危险源评估、监控与管理 | 项
2 | 事故隐患排查、评估和整改 | 项
四 | 安全文明生产检查、评价、咨询和标准化建设 | 项 |  |  |  | 安全文明生产检查、评价、咨询和标准化建设持续改进等。不含企业安全生产标准化等级创建过程中给予咨询评价机构的评价咨询费用
五 | 配备和更新现场作业人员安全防护用品 | 项 |  |  |  | 必须配备的安全防护用品及对安全防护用品的正常损耗进行必要补充
六 | 安全文明生产宣传、教育、培训 | 项 |  |  |  | 安全文明宣传活动、标语、展板、音像、图片资料等；安全技术交底、安全操作规程培训、安全知识教育；知识竞赛、技能竞赛、专题会议；经验交流、现场观摩
七 | 安全文明生产适用的新技术、新标准、新工艺、新装备的推广应用 | 项
八 | 安全设施及特种设备检测检验 | 项
九 | 文明施工、生活设施和环境的改善、运行和维护 | 项
1 | 现场布置 | 项 |  |  |  | 现场围挡、五板一图、企业标志
2 | 办公和生活设施 | 项 |  |  |  | 施工现场办公、生活区与作业区分开设置，保持安全距离；设施符合卫生和安全要求；文体卫生设施配备
3 | 现场管理 | 项 |  |  |  | 场容场貌；工地地面硬化处理等；材料堆放；扬尘控制；垃圾清运；环境美化、绿化；现场保洁
十 | 其他与安全文明施工直接相关的内容 | 项 |  |  |  | 含廉政建设费用
总计