## 扉-1 招标工程量清单扉页
|  | 沭阳县新河镇沙河村2025年度宜居宜业和美乡村建设新建垃圾中转站及公厕工程（分包二） |  |  | 工程
招 标 工 程 量 清 单
招 标 人： |  |  | 造价咨询人：
| （单位盖章） |  |  | (单位资质专用章)
法定代表人 或其授权人： |  |  | 法定代表人 或其授权人：
| (签字或盖章) |  |  | (签字或盖章)
编 制 人： |  |  | 复 核 人：
| (造价人员签字盖专用章) |  |  | (造价工程师签字盖专用章)
编 制 时 间： |  |  | 复 核 时 间：
扉-1

## 表-08 分部分项工程和单价措施项目清单与计价表【公共卫生
分部分项工程和单价措施项目清单与计价表
工程名称：公共卫生间--土建 | [5 empty] | 标段：沭阳县新河镇沙河村2025年度宜居宜业和美乡村建设新建垃圾中转站及公厕工程（分包二） |  |  | 第 1 页 共 12 页
序号 | 项目编码 | 项目名称 | 项目特征描述 | 计量单位 | 工程量 |  | 金额（元）
[7 empty] | 综合单价 | 综合合价 |  | 其中：暂估价
| A.1 | 土石方工程
1 | 010101001001 | 平整场地 | 1、建筑物场地厚度≤± 300mm的挖、填、运、找平 2、包含现场杂草、垃圾、苗木、建筑物及硬化铺装等清运等相关费用，运距由各投标单位自行勘察现场，综合考虑报价 | m2 | 74.87
2 | 010101003001 | 挖沟槽土方 | 1、土壤类别：详见图纸 2、挖沟槽土方，深度：详见图纸 3、人工开挖及配合，均自行考虑 4、含现场堆土、场内转土、堆土租赁等相关费用，运距投标单位综合考虑在报价内 | m3 | 65.74
3 | 010103001001 | 回填方 | 1、密实度要求：符合规范及图纸设计要求 2、填方材料品种：满足各回填部位设计要求 3、填方来源、运距：利用方，运距由各投标单位自行勘察现场，综合考虑报价 | m3 | 50.48
本页小计
注：为计取规费等的使用，可在表中增设其中：“定额人工费”。
表—08
分部分项工程和单价措施项目清单与计价表
工程名称：公共卫生间--土建 | [5 empty] | 标段：沭阳县新河镇沙河村2025年度宜居宜业和美乡村建设新建垃圾中转站及公厕工程（分包二） |  |  | 第 2 页 共 12 页
序号 | 项目编码 | 项目名称 | 项目特征描述 | 计量单位 | 工程量 |  | 金额（元）
[7 empty] | 综合单价 | 综合合价 |  | 其中：暂估价
4 | 010103002001 | 余方弃置 | 1、无法利用土方清理、外运 2、运距：运距由各投标单位自行勘察现场，综合考虑报价 | m3 | 15.26
| A.4 | 砌筑工程
5 | 010401001001 | 砖基础 | 1、砖品种、规格、强度等级：MU20烧结淤泥普通砖 2、砂浆强度等级：M10预拌水泥砂浆砌筑 | m3 | 5.89
6 | 010401004001 | 多孔砖墙 | 1、砖品种、规格、强度等级：MU15烧结淤泥多孔砖 2、砂浆强度等级：M7.5预拌混合砂浆砌筑 | m3 | 29.61
| A.5 | 混凝土及钢筋混凝土工程
7 | 010501001001 | 垫层 | 1、混凝土种类：商品砼 2、混凝土强度等级：C15 | m3 | 2.91
8 | 010501002001 | 带形基础 | 1、混凝土种类：商品砼 2、混凝土强度等级：C30 | m3 | 4.4
9 | 010502002001 | 构造柱 | 1、混凝土种类：商品砼 2、混凝土强度等级：C30 | m3 | 4.72
本页小计
注：为计取规费等的使用，可在表中增设其中：“定额人工费”。
表—08
分部分项工程和单价措施项目清单与计价表
工程名称：公共卫生间--土建 | [5 empty] | 标段：沭阳县新河镇沙河村2025年度宜居宜业和美乡村建设新建垃圾中转站及公厕工程（分包二） |  |  | 第 3 页 共 12 页
序号 | 项目编码 | 项目名称 | 项目特征描述 | 计量单位 | 工程量 |  | 金额（元）
[7 empty] | 综合单价 | 综合合价 |  | 其中：暂估价
10 | 010503004001 | 地圈梁 | 1、混凝土种类：商品砼 2、混凝土强度等级：C30 | m3 | 2.07
11 | 010503004002 | 止水带 | 1、混凝土种类：商品砼 2、混凝土强度等级：C30 | m3 | 2.12
12 | 010503004003 | 窗台梁 | 1、混凝土种类：商品砼 2、混凝土强度等级：C30 | m3 | 2.45
13 | 010503004004 | 女儿墙压顶 | 1、混凝土种类：商品砼 2、混凝土强度等级：C30 | m3 | 4.37
14 | 010503004005 | 圈梁 | 1、混凝土种类：商品砼 2、混凝土强度等级：C30 | m3 | 1.91
15 | 010503005001 | 过梁 | 1、混凝土种类：商品砼 2、混凝土强度等级：C30 | m3 | 0.87
16 | 010505001001 | 有梁板 | 1、混凝土种类：商品砼 2、混凝土强度等级：C30 | m3 | 8.2
17 | 010505008001 | 雨篷、悬挑板、阳台板 | 1、混凝土种类：商品砼 2、混凝土强度等级：C30 | m3 | 1.13
本页小计
注：为计取规费等的使用，可在表中增设其中：“定额人工费”。
表—08
分部分项工程和单价措施项目清单与计价表
工程名称：公共卫生间--土建 | [5 empty] | 标段：沭阳县新河镇沙河村2025年度宜居宜业和美乡村建设新建垃圾中转站及公厕工程（分包二） |  |  | 第 4 页 共 12 页
序号 | 项目编码 | 项目名称 | 项目特征描述 | 计量单位 | 工程量 |  | 金额（元）
[7 empty] | 综合单价 | 综合合价 |  | 其中：暂估价
18 | 010507001001 | 散水 | 1、60mm厚C20细石混凝土，随打随磨，撒1:1水泥砂子压实赶光 2、150mm厚3:7灰土 3、素土夯实，向外坡3%-5% | m2 | 19.81
19 | 010507001002 | 坡道 | 1、50mm厚C25细石混凝土面层，随捣随抹成粗麻面 2、100mm厚C20混凝土 3、300mm厚3:7灰土分两步夯实，宽出面层100 4、素土夯实 | m2 | 8.54
20 | 010515001001 | 现浇构件钢筋 | 1、钢筋种类、规格：HRB400直径12mm以内 2、具体做法及要求详见图纸 | t | 2.422
21 | 010515001002 | 现浇构件钢筋 | 1、钢筋种类、规格：HRB400直径14~25mm 2、具体做法及要求详见图纸 | t | 0.032
22 | 010515001003 | 现浇构件钢筋 | 1、砌体加固钢筋(拉结筋) 2、植筋或预埋投标单位自行考虑进报价内，结算不调整 3、具体做法及要求详见图纸 | t | 0.151
| A.8 | 门窗工程
本页小计
注：为计取规费等的使用，可在表中增设其中：“定额人工费”。
表—08
分部分项工程和单价措施项目清单与计价表
工程名称：公共卫生间--土建 | [5 empty] | 标段：沭阳县新河镇沙河村2025年度宜居宜业和美乡村建设新建垃圾中转站及公厕工程（分包二） |  |  | 第 5 页 共 12 页
序号 | 项目编码 | 项目名称 | 项目特征描述 | 计量单位 | 工程量 |  | 金额（元）
[7 empty] | 综合单价 | 综合合价 |  | 其中：暂估价
23 | 010801001001 | 木质门 | 1、平开夹板门 2、含门套、五金配件及门锁等 3、包含收口、包边、灌浆等门边细部做法，考虑在报价内 4、规格、样式等其他做法要求详见图纸设计 | m2 | 10.08
24 | 010805005001 | 玻璃门 | 1、10mm厚有框安全玻璃门 2、含门套、五金配件及门锁等 3、包含收口、包边、灌浆等门边细部做法，考虑在报价内 4、规格、样式等其他做法要求详见图纸设计 | m2 | 3.6
本页小计
注：为计取规费等的使用，可在表中增设其中：“定额人工费”。
表—08
分部分项工程和单价措施项目清单与计价表
工程名称：公共卫生间--土建 | [5 empty] | 标段：沭阳县新河镇沙河村2025年度宜居宜业和美乡村建设新建垃圾中转站及公厕工程（分包二） |  |  | 第 6 页 共 12 页
序号 | 项目编码 | 项目名称 | 项目特征描述 | 计量单位 | 工程量 |  | 金额（元）
[7 empty] | 综合单价 | 综合合价 |  | 其中：暂估价
25 | 010807001001 | 金属（塑钢、断桥）窗 | 1、塑料窗，选用65系列塑料型材 2、玻璃采用6+12A+6，均在双层玻璃朝中空内侧磨砂 3、含窗框、五金配件及窗锁等 4、开启方式综合考虑在报价内，窗台高度大于1800的外窗均在距地面高度为1.5m的位置安装手动开启装置 5、投标报价中应综合考虑外窗防水及收边收口 6、其他相关做法及要求详见图纸 | m2 | 12.24
| A.9 | 屋面及防水工程
26 | 010902003001 | 屋面刚性层 | 1、50mm厚C30细石混凝土保护层，配Φ4@100双向钢筋，4M分隔缝 2、3mm厚SBS改性沥青防水卷材2道（含翻边） 3、3mm厚非固化橡胶沥青防水涂料（含翻边） 4、20mm厚1:2.5水泥砂浆找平层 5、最薄处30mm厚LC5.0陶粒混凝土找3%坡 | m2 | 66.57
本页小计
注：为计取规费等的使用，可在表中增设其中：“定额人工费”。
表—08
分部分项工程和单价措施项目清单与计价表
工程名称：公共卫生间--土建 | [5 empty] | 标段：沭阳县新河镇沙河村2025年度宜居宜业和美乡村建设新建垃圾中转站及公厕工程（分包二） |  |  | 第 7 页 共 12 页
序号 | 项目编码 | 项目名称 | 项目特征描述 | 计量单位 | 工程量 |  | 金额（元）
[7 empty] | 综合单价 | 综合合价 |  | 其中：暂估价
27 | 010902003002 | 屋面刚性层 | 1、C30细石混凝土保护层 2、3mm厚SBS改性沥青防水卷材1道（含翻边） 3、最薄处30mm厚LC5.0陶粒混凝土找3%坡 | m2 | 4.55
| A.11 | 楼地面装饰工程
28 | 011102003001 | 块料楼地面 | 1、1：4干硬性水泥砂浆铺地砖共计50mm厚(防滑等级为Bd级) 2、20mm厚1：2.5水泥砂浆保护层(找1%坡) 3、1.5mm厚聚胺脂防水涂料，四周从层高算起翻起250mm高 4、1.5mm厚聚合物水泥基防水涂料，四周从层高算起翻起250mm高 5、20mm厚1：3水泥砂浆找平层 6、80mm厚C20混凝土，随捣随抹平 7、100mm厚碎石或碎砖夯实 8、素土夯实(压实系数详见结构设计) | m2 | 63.12
本页小计
注：为计取规费等的使用，可在表中增设其中：“定额人工费”。
表—08
分部分项工程和单价措施项目清单与计价表
工程名称：公共卫生间--土建 | [5 empty] | 标段：沭阳县新河镇沙河村2025年度宜居宜业和美乡村建设新建垃圾中转站及公厕工程（分包二） |  |  | 第 8 页 共 12 页
序号 | 项目编码 | 项目名称 | 项目特征描述 | 计量单位 | 工程量 |  | 金额（元）
[7 empty] | 综合单价 | 综合合价 |  | 其中：暂估价
29 | 011105003001 | 块料踢脚线 | 1、稀水泥浆擦缝 2、8-10mm厚玻化砖 3、20mm厚1：2水泥砂浆结合层 4、刷界面处理剂一道 | m | 15.6
| A.12 | 墙、柱面装饰与隔断、幕墙工程
30 | 011201001001 | 外墙面一般抹灰 | 1、10mm厚1：2.5防水砂浆(掺5%防水剂) 2、20mm厚1：3水泥砂浆找平层 3、刷界面砂浆 | m2 | 218.09
31 | 011201001002 | 内墙面一般抹灰 | 1、12mm厚1：1：6混合砂浆拉细毛 2、刷界面处理剂一道 | m2 | 51.27
32 | 011204003001 | 块料墙面 | 1、6~12mm厚面砖，专用勾缝剂勾缝 2、满墙1.5mm厚聚合物水泥基防水涂料 3、抹压20mm厚掺防水剂的防水砂浆 4、刷界面处理剂一道 | m2 | 185.26
33 | 011210004001 | 塑料隔断 | 1、小便器隔断 2、具体做法及要求详见图纸 | 片 | 3
34 | 011210005001 | 成品隔断 | 1、蹲便器隔断 2、具体做法及要求详见图纸 | 间 | 9
| A.13 | 天棚工程
本页小计
注：为计取规费等的使用，可在表中增设其中：“定额人工费”。
表—08
分部分项工程和单价措施项目清单与计价表
工程名称：公共卫生间--土建 | [5 empty] | 标段：沭阳县新河镇沙河村2025年度宜居宜业和美乡村建设新建垃圾中转站及公厕工程（分包二） |  |  | 第 9 页 共 12 页
序号 | 项目编码 | 项目名称 | 项目特征描述 | 计量单位 | 工程量 |  | 金额（元）
[7 empty] | 综合单价 | 综合合价 |  | 其中：暂估价
35 | 011302001001 | 吊顶天棚 | 1、铝合金条板与配套专用龙骨固定 2、与铝合金条板配套的专用龙骨，间距≤1200，用吊件与钢筋吊杆联结后找平 3、10号镀锌低碳钢丝(或Φ6钢筋)吊杆，双向中距≤1200，吊杆上部与板底预留吊环(勾)固定 4、现浇钢筋混凝土板底预留Φ10钢筋吊环(勾)，双向中距≤1200(预制混凝土板可在板缝内预留吊环) | m2 | 61.7
| A.14 | 油漆、涂料、裱糊工程
36 | 011406001001 | 抹灰面油漆 | 1、真石漆饰面 2、颜色、样式等满足设计要求，综合报价 3、具体做法及要求详见图纸 | m2 | 179.41
37 | 011406001002 | 抹灰面油漆 | 1、内墙涂料 2、颜色、样式等满足设计要求，综合报价 3、具体做法及要求详见图纸 | m2 | 51.27
| A.15 | 其他装饰工程
本页小计
注：为计取规费等的使用，可在表中增设其中：“定额人工费”。
表—08
分部分项工程和单价措施项目清单与计价表
工程名称：公共卫生间--土建 | [5 empty] | 标段：沭阳县新河镇沙河村2025年度宜居宜业和美乡村建设新建垃圾中转站及公厕工程（分包二） |  |  | 第 10 页 共 12 页
序号 | 项目编码 | 项目名称 | 项目特征描述 | 计量单位 | 工程量 |  | 金额（元）
[7 empty] | 综合单价 | 综合合价 |  | 其中：暂估价
38 | 011505001001 | 洗漱台 | 1、石材洗漱台，含台盆开洞 2、具体做法及要求详见图纸 | m2 | 3
39 | 011505010001 | 镜面玻璃 | 1、镜子 2、具体做法及要求详见图纸 | m2 | 4
40 | 011505002001 | 多功能台 | 1、多功能台 2、具体做法及要求详见图纸 | 个 | 1
41 | 011505006001 | 安全抓杆 | 1、无障碍坐便器安全抓杆 2、具体做法及要求详见图纸 | 套 | 1
42 | 011505006002 | 安全抓杆 | 1、无障碍小便器安全抓杆 2、具体做法及要求详见图纸 | 套 | 1
43 | 011505006003 | 安全抓杆 | 1、无障碍洗手盆安全抓杆 2、具体做法及要求详见图纸 | 套 | 1
44 | 011505006004 | 取纸器 | 1、取纸器 2、具体做法及要求详见图纸 | 个 | 10
45 | 011505006005 | 废纸篓 | 1、废纸篓 2、具体做法及要求详见图纸 | 个 | 10
46 | 011505008001 | 挂衣钩 | 1、挂衣钩 2、具体做法及要求详见图纸 | 个 | 2
分部分项合计
措施项目
本页小计
注：为计取规费等的使用，可在表中增设其中：“定额人工费”。
表—08
分部分项工程和单价措施项目清单与计价表
工程名称：公共卫生间--土建 | [5 empty] | 标段：沭阳县新河镇沙河村2025年度宜居宜业和美乡村建设新建垃圾中转站及公厕工程（分包二） |  |  | 第 11 页 共 12 页
序号 | 项目编码 | 项目名称 | 项目特征描述 | 计量单位 | 工程量 |  | 金额（元）
[7 empty] | 综合单价 | 综合合价 |  | 其中：暂估价
47 | 011701001001 | 综合脚手架 | 1、满足施工需要而产生的脚手架费 2、投标人根据施工方案、施工顺序合理安排，自行综合考虑投标报价，结算时不再调整 | 项 | 1
48 | 011705001001 | 大型机械设备进出场及安拆 | 1、大型机械设备进出场及安拆费 2、机械设备名称、规格及型号：投标人根据施工方案、施工顺序合理安排，自行考虑 3、此费用包干，结算时不做任何调整 | 项 | 1
49 | 011702001001 | 基础 模板 | 1、现浇混凝土垫层模板 | m2 | 8.85
50 | 011702001002 | 基础 模板 | 1、现浇条形基础模板 | m2 | 19.62
51 | 011702003001 | 构造柱 模板 | 1、现浇构造柱模板 2、净高详见图纸，包含高支模等与之相关的费用，综合考虑在报价内，结算不另增加 | m2 | 42.43
本页小计
注：为计取规费等的使用，可在表中增设其中：“定额人工费”。
表—08
分部分项工程和单价措施项目清单与计价表
工程名称：公共卫生间--土建 | [5 empty] | 标段：沭阳县新河镇沙河村2025年度宜居宜业和美乡村建设新建垃圾中转站及公厕工程（分包二） |  |  | 第 12 页 共 12 页
序号 | 项目编码 | 项目名称 | 项目特征描述 | 计量单位 | 工程量 |  | 金额（元）
[7 empty] | 综合单价 | 综合合价 |  | 其中：暂估价
52 | 011702008001 | 圈梁 模板 | 地圈梁、止水带、窗台梁、女儿墙压顶及圈梁 1、现浇圈梁模板 2、净高详见图纸，包含高支模等与之相关的费用，综合考虑在报价内，结算不另增加 | m2 | 114.63
53 | 011702009001 | 过梁 模板 | 1、现浇过梁模板 2、净高详见图纸，包含高支模等与之相关的费用，综合考虑在报价内，结算不另增加 | m2 | 8.33
54 | 011702014001 | 有梁板 模板 | 1、现浇板厚度＜20cm模板 2、净高详见图纸，包含高支模等与之相关的费用，综合考虑在报价内，结算不另增加 | m2 | 78.94
55 | 011702023001 | 雨篷、悬挑板、阳台板 模板 | 1、现浇复式雨篷模板 | m2 | 6.7
单价措施合计
本页小计
合 计
注：为计取规费等的使用，可在表中增设其中：“定额人工费”。
表—08

## 表-11 总价措施项目清单与计价表【公共卫生间--土建】
总价措施项目清单与计价表
工程名称：公共卫生间--土建 |  |  |  | 标段：沭阳县新河镇沙河村2025年度宜居宜业和美乡村建设新建垃圾中转站及公厕工程（分包二） |  |  |  | 第 1 页 共 3 页
序号 | 项目编码 | 项目名称 | 计算基础 |  | 费率 (%) | 金额 (元) | 调整 费率 (%) |  | 调整后 金额(元) | 备注
1 | 011707001001 | 安全文明施工费
1.1 | 1.1 | 基本费 | 分部分项合计+技术措施项目合计-分部分项设备费-技术措施项目设备费 |  | 3.1
1.2 | 1.2 | 增加费 | 分部分项合计+技术措施项目合计-分部分项设备费-技术措施项目设备费 |  | 0
1.3 | 1.3 | 扬尘污染防治增加费 | 分部分项合计+技术措施项目合计-分部分项设备费-技术措施项目设备费 |  | 0.31
2 | 011707010001 | 按质论价 | 分部分项合计+技术措施项目合计-分部分项设备费-技术措施项目设备费 |  | 0
3 | 011707002001 | 夜间施工 | 分部分项合计+技术措施项目合计-分部分项设备费-技术措施项目设备费
4 | 011707003001 | 非夜间施工照明 | 分部分项合计+技术措施项目合计-分部分项设备费-技术措施项目设备费 | [6 empty] | 在计取非夜间施工照明费时，建筑工程、仿古工程、修缮土建部分仅地下室（地宫）部分可计取；单独装饰、安装工程、园林绿化工程、修缮安装部分仅特殊施工部位内施工项目可计取
5 | 011707004001 | 二次搬运 | 分部分项合计+技术措施项目合计-分部分项设备费-技术措施项目设备费
6 | 011707005001 | 冬雨季施工 | 分部分项合计+技术
编制人（造价人员）： |  |  |  | 复核人（造价工程师）：
表-11
总价措施项目清单与计价表
工程名称：公共卫生间--土建 |  |  |  | 标段：沭阳县新河镇沙河村2025年度宜居宜业和美乡村建设新建垃圾中转站及公厕工程（分包二） |  |  |  | 第 2 页 共 3 页
序号 | 项目编码 | 项目名称 | 计算基础 |  | 费率 (%) | 金额 (元) | 调整 费率 (%) |  | 调整后 金额(元) | 备注
措施项目合计-分部分项设备费-技术措施项目设备费
7 | 011707006001 | 地上、地下设施、建筑物的临时保护设施 | 分部分项合计+技术措施项目合计-分部分项设备费-技术措施项目设备费
8 | 011707007001 | 已完工程及设备保护 | 分部分项合计+技术措施项目合计-分部分项设备费-技术措施项目设备费
9 | 011707008001 | 临时设施 | 分部分项合计+技术措施项目合计-分部分项设备费-技术措施项目设备费
10 | 011707009001 | 赶工措施 | 分部分项合计+技术措施项目合计-分部分项设备费-技术措施项目设备费
11 | 011707011001 | 住宅分户验收 | 分部分项合计+技术措施项目合计-分部分项设备费-技术措施项目设备费 | [6 empty] | 在计取住宅分户验收时，大型土石方工程、桩基工程和地下室部分不计入计费基础
12 | 011707012001 | 建筑工人实名制 | 分部分项合计+技术措施项目合计-分部分项设备费-技术措施项目设备费 | [6 empty] | 建筑工人实名制设备由建筑工人工资专用账户开户银行提供的，建筑工人实名制费用按表中费率乘以0.5系数计取
13 | 011707015001 | 智慧工地费用 | 分部分项合计+技术措施项目合计-分部分项设备费-技术措施项目设备费
编制人（造价人员）： |  |  |  | 复核人（造价工程师）：
表-11
总价措施项目清单与计价表
工程名称：公共卫生间--土建 |  |  |  | 标段：沭阳县新河镇沙河村2025年度宜居宜业和美乡村建设新建垃圾中转站及公厕工程（分包二） |  |  |  | 第 3 页 共 3 页
序号 | 项目编码 | 项目名称 | 计算基础 |  | 费率 (%) | 金额 (元) | 调整 费率 (%) |  | 调整后 金额(元) | 备注
14 | 011707013001 | 特殊施工降效 | 分部分项合计+技术措施项目合计-分部分项设备费-技术措施项目设备费
15 | 011707014001 | 协管费 | 分部分项合计+技术措施项目合计-分部分项设备费-技术措施项目设备费
合 计
编制人（造价人员）： |  |  |  | 复核人（造价工程师）：
表-11

## 表-12 其他项目清单与计价汇总表【公共卫生间--土建】
其他项目清单与计价汇总表
工程名称：公共卫生间--土建 |  | 标段：沭阳县新河镇沙河村2025年度宜居宜业和美乡村建设新建垃圾中转站及公厕工程（分包二） |  |  | 第 1 页 共 1 页
序号 | 项目名称 |  | 金额（元） | 结算金额（元） |  | 备注
一 | 其他项目
1 | 暂列金额 |  |  |  |  | 明细详见表-12-1
2 | 暂估价
2.1 | 材料(工程设备)暂估价 |  | - |  |  | 明细详见表-12-2
2.2 | 专业工程暂估价 |  |  |  |  | 明细详见表-12-3
3 | 计日工 |  |  |  |  | 明细详见表-12-4
4 | 总承包服务费 |  |  |  |  | 明细详见表-12-5
5 | 索赔与现场签证 |  | - |  |  | 明细详见表-12-6
合 计 | [5 empty] | —
表—12

## 表-13 规费、税金项目清单与计价表【公共卫生间--土建】
规费、税金项目清单与计价表
工程名称：公共卫生间--土建 |  |  | 标段：沭阳县新河镇沙河村2025年度宜居宜业和美乡村建设新建垃圾中转站及公厕工程（分包二） |  | 第 1 页 共 1 页
序号 | 项目名称 | 计算基础 |  | 计算基数 |  | 计算费率(%) | 金额(元)
1 | 规费 | 社会保险费+住房公积金+环境保护税
1.1 | 社会保险费 | 分部分项工程+措施项目+其他项目-分部分项设备费-技术措施项目设备费 |  |  |  | 3.2
1.2 | 住房公积金 | 分部分项工程+措施项目+其他项目-分部分项设备费-技术措施项目设备费 |  |  |  | 0.53
1.3 | 环境保护税 | 分部分项工程+措施项目+其他项目-分部分项设备费-技术措施项目设备费 |  |  |  | 0
2 | 税金 | 分部分项工程+措施项目+其他项目+规费-(甲供材料费+甲供主材费+甲供设备费)/1.01 |  |  |  | 9
合 计
表—13

## 表-08 分部分项工程和单价措施项目清单与计价表【公共卫生_1
分部分项工程和单价措施项目清单与计价表
工程名称：公共卫生间--安装 | [5 empty] | 标段：沭阳县新河镇沙河村2025年度宜居宜业和美乡村建设新建垃圾中转站及公厕工程（分包二） |  |  | 第 1 页 共 15 页
序号 | 项目编码 | 项目名称 | 项目特征描述 | 计量单位 | 工程量 |  | 金额（元）
[7 empty] | 综合单价 | 综合合价 |  | 其中：暂估价
给排水、采暖、燃气工程
1 | 010101003001 | 挖填沟槽土方 | 1、管沟挖填土方,类别：综合 2、弃置处理：运距由各投标单位勘察现场，自行考虑 | m3 | 14
2 | 010401011001 | 水表井 | 1.水表井(含配套井盖) 2.具体详见图纸,投标人综合考虑,计入报价 | 座 | 1
3 | 010401011002 | 污水检查井 | 1.污水检查井(含配套井盖) 2.具体详见图纸,投标人综合考虑,计入报价 | 座 | 1
4 | 010507006001 | 化粪池 | 1.名称:玻璃钢化粪池（有效容积12立方米） 2.规格、型号:见图纸 3.含土方开挖及回填 4.含基础 5.具体参数及要求以图纸为准 | 座 | 1
本页小计
注：为计取规费等的使用，可在表中增设其中：“定额人工费”。
表—08
分部分项工程和单价措施项目清单与计价表
工程名称：公共卫生间--安装 | [5 empty] | 标段：沭阳县新河镇沙河村2025年度宜居宜业和美乡村建设新建垃圾中转站及公厕工程（分包二） |  |  | 第 2 页 共 15 页
序号 | 项目编码 | 项目名称 | 项目特征描述 | 计量单位 | 工程量 |  | 金额（元）
[7 empty] | 综合单价 | 综合合价 |  | 其中：暂估价
5 | 031001006001 | 塑料管 | 1.安装部位:室内 2.介质:冷水 3.材质、规格:PP-R，DN50 4.连接形式:热熔连接 5.压力试验及吹、洗设计要求:管道公称压力1.6MPa,水压试验，水冲洗 6.具体参数及要求以图纸为准 | m | 18.2
6 | 031001006002 | 塑料管 | 1.安装部位:室内 2.介质:冷水 3.材质、规格:PP-R，DN40 4.连接形式:热熔连接 5.压力试验及吹、洗设计要求:管道公称压力1.6MPa,水压试验，水冲洗 6.具体参数及要求以图纸为准 | m | 9.88
本页小计
注：为计取规费等的使用，可在表中增设其中：“定额人工费”。
表—08
分部分项工程和单价措施项目清单与计价表
工程名称：公共卫生间--安装 | [5 empty] | 标段：沭阳县新河镇沙河村2025年度宜居宜业和美乡村建设新建垃圾中转站及公厕工程（分包二） |  |  | 第 3 页 共 15 页
序号 | 项目编码 | 项目名称 | 项目特征描述 | 计量单位 | 工程量 |  | 金额（元）
[7 empty] | 综合单价 | 综合合价 |  | 其中：暂估价
7 | 031001006003 | 塑料管 | 1.安装部位:室内 2.介质:冷水 3.材质、规格:PP-R，DN32 4.连接形式:热熔连接 5.压力试验及吹、洗设计要求:管道公称压力1.6MPa,水压试验，水冲洗 6.具体参数及要求以图纸为准 | m | 4.4
8 | 031001006004 | 塑料管 | 1.安装部位:室内 2.介质:冷水 3.材质、规格:PP-R，DN25 4.连接形式:热熔连接 5.压力试验及吹、洗设计要求:管道公称压力1.6MPa,水压试验，水冲洗 6.具体参数及要求以图纸为准 | m | 27.1
本页小计
注：为计取规费等的使用，可在表中增设其中：“定额人工费”。
表—08
分部分项工程和单价措施项目清单与计价表
工程名称：公共卫生间--安装 | [5 empty] | 标段：沭阳县新河镇沙河村2025年度宜居宜业和美乡村建设新建垃圾中转站及公厕工程（分包二） |  |  | 第 4 页 共 15 页
序号 | 项目编码 | 项目名称 | 项目特征描述 | 计量单位 | 工程量 |  | 金额（元）
[7 empty] | 综合单价 | 综合合价 |  | 其中：暂估价
9 | 031001006005 | 塑料管 | 1.安装部位:室内 2.介质:冷水 3.材质、规格:PP-R，DN20 4.连接形式:热熔连接 5.压力试验及吹、洗设计要求:管道公称压力1.6MPa,水压试验，水冲洗 6.具体参数及要求以图纸为准 | m | 4
10 | 031001006006 | 塑料管 | 1.安装部位:室内 2.介质:冷水 3.材质、规格:PP-R，DN15 4.连接形式:热熔连接 5.压力试验及吹、洗设计要求:管道公称压力1.6MPa,水压试验，水冲洗 6.具体参数及要求以图纸为准 | m | 19.8
本页小计
注：为计取规费等的使用，可在表中增设其中：“定额人工费”。
表—08
分部分项工程和单价措施项目清单与计价表
工程名称：公共卫生间--安装 | [5 empty] | 标段：沭阳县新河镇沙河村2025年度宜居宜业和美乡村建设新建垃圾中转站及公厕工程（分包二） |  |  | 第 5 页 共 15 页
序号 | 项目编码 | 项目名称 | 项目特征描述 | 计量单位 | 工程量 |  | 金额（元）
[7 empty] | 综合单价 | 综合合价 |  | 其中：暂估价
11 | 031001006007 | 塑料管 | 1.安装部位:室外 2.介质:排水 3.材质、规格:PVC-U，De300 4.连接形式:粘接 5.压力试验及吹、洗设计要求:满足规范及设计要求 6.具体参数及要求以图纸为准 | m | 15
12 | 031001006008 | 塑料管 | 1.安装部位:室内/室外 2.介质:排水 3.材质、规格:PVC-U，De200 4.连接形式:粘接 5.压力试验及吹、洗设计要求:满足规范及设计要求 6.具体参数及要求以图纸为准 | m | 5.6
本页小计
注：为计取规费等的使用，可在表中增设其中：“定额人工费”。
表—08
分部分项工程和单价措施项目清单与计价表
工程名称：公共卫生间--安装 | [5 empty] | 标段：沭阳县新河镇沙河村2025年度宜居宜业和美乡村建设新建垃圾中转站及公厕工程（分包二） |  |  | 第 6 页 共 15 页
序号 | 项目编码 | 项目名称 | 项目特征描述 | 计量单位 | 工程量 |  | 金额（元）
[7 empty] | 综合单价 | 综合合价 |  | 其中：暂估价
13 | 031001006009 | 塑料管 | 1.安装部位:室内 2.介质:排水 3.材质、规格:PVC-U，De160 4.连接形式:粘接 5.压力试验及吹、洗设计要求:满足规范及设计要求 6.具体参数及要求以图纸为准 | m | 2.45
14 | 031001006010 | 塑料管 | 1.安装部位:室内 2.介质:排水 3.材质、规格:PVC-U，De110 4.连接形式:粘接 5.压力试验及吹、洗设计要求:满足规范及设计要求 6.具体参数及要求以图纸为准 | m | 35
本页小计
注：为计取规费等的使用，可在表中增设其中：“定额人工费”。
表—08
分部分项工程和单价措施项目清单与计价表
工程名称：公共卫生间--安装 | [5 empty] | 标段：沭阳县新河镇沙河村2025年度宜居宜业和美乡村建设新建垃圾中转站及公厕工程（分包二） |  |  | 第 7 页 共 15 页
序号 | 项目编码 | 项目名称 | 项目特征描述 | 计量单位 | 工程量 |  | 金额（元）
[7 empty] | 综合单价 | 综合合价 |  | 其中：暂估价
15 | 031001006011 | 塑料管 | 1.安装部位:室内 2.介质:排水 3.材质、规格:PVC-U，De75 4.连接形式:粘接 5.压力试验及吹、洗设计要求:满足规范及设计要求 6.具体参数及要求以图纸为准 | m | 15.2
16 | 031001006012 | 塑料管 | 1.安装部位:室内 2.介质:排水 3.材质、规格:PVC-U，De50 4.连接形式:粘接 5.压力试验及吹、洗设计要求:满足规范及设计要求 6.具体参数及要求以图纸为准 | m | 23.9
本页小计
注：为计取规费等的使用，可在表中增设其中：“定额人工费”。
表—08
分部分项工程和单价措施项目清单与计价表
工程名称：公共卫生间--安装 | [5 empty] | 标段：沭阳县新河镇沙河村2025年度宜居宜业和美乡村建设新建垃圾中转站及公厕工程（分包二） |  |  | 第 8 页 共 15 页
序号 | 项目编码 | 项目名称 | 项目特征描述 | 计量单位 | 工程量 |  | 金额（元）
[7 empty] | 综合单价 | 综合合价 |  | 其中：暂估价
17 | 031001006013 | 雨水管 | 1.安装部位:雨水管 2.含配套87型雨水斗 3.材质、规格:PVC-U，De110 4.连接形式:粘接 5.压力试验及吹、洗设计要求:满足规范及设计要求 6.具体参数及要求以图纸为准 | m | 16.4
18 | 031002003001 | 套管 | 1.名称：刚性防水套管制作安装 2.规格：DN250 | 个 | 1
19 | 031002003002 | 套管 | 1.名称：刚性防水套管制作安装 2.规格：DN80 | 个 | 1
20 | 031003001001 | 螺纹阀门 | 1.名称:自动排气阀 2.规格、压力等级:DN25 3.连接形式:螺纹连接 4.具体参数及要求以图纸为准 | 个 | 1
21 | 031003001002 | 螺纹阀门 | 1.名称:闸阀 2.规格、压力等级:DN50 3.具体参数及要求以图纸为准 | 个 | 2
22 | 031003013001 | 水表 | 1.名称:水表DN50（含配套截止阀） 2.具体参数及要求以图纸为准 | 个 | 1
本页小计
注：为计取规费等的使用，可在表中增设其中：“定额人工费”。
表—08
分部分项工程和单价措施项目清单与计价表
工程名称：公共卫生间--安装 | [5 empty] | 标段：沭阳县新河镇沙河村2025年度宜居宜业和美乡村建设新建垃圾中转站及公厕工程（分包二） |  |  | 第 9 页 共 15 页
序号 | 项目编码 | 项目名称 | 项目特征描述 | 计量单位 | 工程量 |  | 金额（元）
[7 empty] | 综合单价 | 综合合价 |  | 其中：暂估价
23 | 031004003001 | 洗脸盆 | 1.名称:台式洗脸盆(感应式水嘴) 2.施工单位提供样品，经甲方认可后，方可进场施工 3.具体参数及要求以图纸为准 | 组 | 6
24 | 031004003002 | 洗脸盆 | 1.名称:残卫洗脸盆(感应式水嘴) 2.施工单位提供样品，经甲方认可后，方可进场施工 3.具体参数及要求以图纸为准 | 组 | 1
25 | 031004004001 | 洗涤盆 | 1.名称:拖把池 2.施工单位提供样品，经甲方认可后，方可进场施工 3.具体参数及要求以图纸为准 | 组 | 1
26 | 031004006001 | 大便器 | 1.名称:感应式冲洗阀蹲式大便器 2.施工单位提供样品，经甲方认可后，方可进场施工 3.具体参数及要求以图纸为准 | 组 | 9
本页小计
注：为计取规费等的使用，可在表中增设其中：“定额人工费”。
表—08
分部分项工程和单价措施项目清单与计价表
工程名称：公共卫生间--安装 | [5 empty] | 标段：沭阳县新河镇沙河村2025年度宜居宜业和美乡村建设新建垃圾中转站及公厕工程（分包二） |  |  | 第 10 页 共 15 页
序号 | 项目编码 | 项目名称 | 项目特征描述 | 计量单位 | 工程量 |  | 金额（元）
[7 empty] | 综合单价 | 综合合价 |  | 其中：暂估价
27 | 031004006002 | 大便器 | 1.名称:感应式冲洗阀坐便器 2.施工单位提供样品，经甲方认可后，方可进场施工 3.具体参数及要求以图纸为准 | 组 | 1
28 | 031004007001 | 小便器 | 1.名称:感应式冲洗阀小便器 2.施工单位提供样品，经甲方认可后，方可进场施工 3.具体参数及要求以图纸为准 | 组 | 4
29 | 031004007002 | 小便器 | 1.名称:残卫感应式冲洗阀小便器 2.施工单位提供样品，经甲方认可后，方可进场施工 3.具体参数及要求以图纸为准 | 组 | 1
30 | 030901013001 | 灭火器箱 | 1.名称:灭火器箱 2.内含灭火器MF/ABC3，2具 3.具体参数及要求以图纸为准 | 套 | 1
31 | 031004014001 | 给、排水附(配)件 | 1.名称:地漏 2.规格:DN50 3.具体参数及要求以图纸为准 | 个 | 6
32 | 031004014002 | 给、排水附(配)件 | 1.名称:清扫口 2.规格:DN75 3.具体参数及要求以图纸为准 | 个 | 1
本页小计
注：为计取规费等的使用，可在表中增设其中：“定额人工费”。
表—08
分部分项工程和单价措施项目清单与计价表
工程名称：公共卫生间--安装 | [5 empty] | 标段：沭阳县新河镇沙河村2025年度宜居宜业和美乡村建设新建垃圾中转站及公厕工程（分包二） |  |  | 第 11 页 共 15 页
序号 | 项目编码 | 项目名称 | 项目特征描述 | 计量单位 | 工程量 |  | 金额（元）
[7 empty] | 综合单价 | 综合合价 |  | 其中：暂估价
33 | 031004014003 | 给、排水附(配)件 | 1.名称:清扫口 2.规格:DN100 3.具体参数及要求以图纸为准 | 个 | 1
电气设备安装
34 | 030404017001 | 配电箱 | 1.名称：1AL1配电箱(含配电箱的所有元器件，包括连接电缆、电线等） 2.型号、规格:Pe=6KW；Kx=0.8；COSΦ=0.9;Pjs=4.8KW;Ijs=24.24A 3.含无端子外部接线 4.含电缆头制安 5.安装方式:底边距地1.6m安装 6.具体参数及要求以图纸为准 | 台 | 1
35 | 030404033001 | 风扇 | 1.名称:排气扇 2.规格：105W 3.具体参数及要求以图纸为准 | 台 | 3
36 | 030404034001 | 照明开关 | 1.名称:三联单极开关 2.规格:220V,10A 3.配置形式:距地1.4m暗装，卫生间带防溅型 | 个 | 2
本页小计
注：为计取规费等的使用，可在表中增设其中：“定额人工费”。
表—08
分部分项工程和单价措施项目清单与计价表
工程名称：公共卫生间--安装 | [5 empty] | 标段：沭阳县新河镇沙河村2025年度宜居宜业和美乡村建设新建垃圾中转站及公厕工程（分包二） |  |  | 第 12 页 共 15 页
序号 | 项目编码 | 项目名称 | 项目特征描述 | 计量单位 | 工程量 |  | 金额（元）
[7 empty] | 综合单价 | 综合合价 |  | 其中：暂估价
37 | 030404034002 | 照明开关 | 1.名称:双联单极开关 2.规格:220V,10A 3.配置形式:距地1.4m暗装，卫生间带防溅型 | 个 | 4
38 | 030404034003 | 照明开关 | 1.名称:单联单极开关 2.规格:220V,10A 3.配置形式:距地1.4m暗装，卫生间带防溅型 | 个 | 2
39 | 030404035001 | 插座 | 1.名称:单相二三孔普通插座 2.规格:安全型 220V 10A 3.配置形式:距地0.3米暗装 | 个 | 2
40 | 030411001001 | 配管 | 1.名称:焊接钢管 2.规格:RC50 3.配置形式:暗配 | m | 20
41 | 030411001002 | 配管 | 1.名称:焊接钢管 2.规格:SC20 3.配置形式:暗配 | m | 71
42 | 030411004001 | 配线 | 1.名称:管内穿线 2.型号:BV-2.5 | m | 201.6
43 | 030411004002 | 配线 | 1.名称:管内穿线 2.型号:BV-4 | m | 21.9
本页小计
注：为计取规费等的使用，可在表中增设其中：“定额人工费”。
表—08
分部分项工程和单价措施项目清单与计价表
工程名称：公共卫生间--安装 | [5 empty] | 标段：沭阳县新河镇沙河村2025年度宜居宜业和美乡村建设新建垃圾中转站及公厕工程（分包二） |  |  | 第 13 页 共 15 页
序号 | 项目编码 | 项目名称 | 项目特征描述 | 计量单位 | 工程量 |  | 金额（元）
[7 empty] | 综合单价 | 综合合价 |  | 其中：暂估价
44 | 030411006001 | 接线盒 | 1.名称:开关接线盒 2.材质:钢质 3.安装方式:随开关、插座等 | 个 | 10
45 | 030411006002 | 接线盒 | 1.名称:灯具接线盒 2.材质:钢质 3.安装方式:随灯具等 | 个 | 13
46 | 030412001001 | 普通灯具 | 1.名称:LED吸顶灯 2.规格:见图纸 3.配置形式:吸顶安装 | 套 | 13
47 | 030414002001 | 送配电装置系统 | 1.送配电装置系统 | 系统 | 1
48 | 030904005001 | TW-TH残卫呼叫系统 | 1.名称:TW-TH残卫呼叫系统（成套） 2.含控制器1个，声光报警装置1个，求助按钮2个 3.含配套管线 4.需满足设计及实际使用需求，投标人综合报价 | 套 | 1
| 09 | 防雷接地
49 | 030409002001 | 接地母线 | 1.名称:接地母线 2.规格:-40*4 | m | 4.5
本页小计
注：为计取规费等的使用，可在表中增设其中：“定额人工费”。
表—08
分部分项工程和单价措施项目清单与计价表
工程名称：公共卫生间--安装 | [5 empty] | 标段：沭阳县新河镇沙河村2025年度宜居宜业和美乡村建设新建垃圾中转站及公厕工程（分包二） |  |  | 第 14 页 共 15 页
序号 | 项目编码 | 项目名称 | 项目特征描述 | 计量单位 | 工程量 |  | 金额（元）
[7 empty] | 综合单价 | 综合合价 |  | 其中：暂估价
50 | 030409003001 | 避雷引下线 | 1.名称:引下线 2.规格:利用柱内二根直径16以上或四根直径10以上主筋上下通长焊接做防雷引下线上端与接闪带焊接下端与接地体焊接。 3.具体参数及要求以图纸为准 | m | 23.27
51 | 030409004001 | 均压环 | 1.名称:均压环 2.规格:利用地梁及底板内所有主筋焊接连通，没地梁时采用40*4不锈钢与基础主筋可靠焊接，形成一个完整的接地系统 3.具体参数及要求以图纸为准 | m | 44.05
52 | 030409005001 | 避雷网 | 1.名称:避雷网 2.规格:沿女儿墙四周、屋檐及屋脊采用φ10热镀锌圆钢明装（避雷带）支持卡采用25x4热镀锌扁钢，间距1米，转弯处0.5,屋支持卡高度不小于150mm,屋面上所有金属构件均应与避雷带焊连 3.具体参数及要求以图纸为准 | m | 47.15
本页小计
注：为计取规费等的使用，可在表中增设其中：“定额人工费”。
表—08
分部分项工程和单价措施项目清单与计价表
工程名称：公共卫生间--安装 | [5 empty] | 标段：沭阳县新河镇沙河村2025年度宜居宜业和美乡村建设新建垃圾中转站及公厕工程（分包二） |  |  | 第 15 页 共 15 页
序号 | 项目编码 | 项目名称 | 项目特征描述 | 计量单位 | 工程量 |  | 金额（元）
[7 empty] | 综合单价 | 综合合价 |  | 其中：暂估价
53 | 030409008001 | 等电位端子箱、测试板 | 1.名称：总等电位联接箱 2.含配套连接管线安装 3.配置形式:嵌壁装，底口距地0.3米 | 台 | 1
54 | 030409008002 | 等电位端子箱、测试板 | 1.断接卡子制作、安装 | 套 | 4
55 | 030414011001 | 接地装置 | 1.名称:接地系统调试 | 系统 | 1
分部分项合计
措施项目
56 | 031301017001 | 脚手架搭拆 |  | 项 | 1
单价措施合计
本页小计
合 计
注：为计取规费等的使用，可在表中增设其中：“定额人工费”。
表—08

## 表-11 总价措施项目清单与计价表【公共卫生间--安装】
总价措施项目清单与计价表
工程名称：公共卫生间--安装 |  |  |  | 标段：沭阳县新河镇沙河村2025年度宜居宜业和美乡村建设新建垃圾中转站及公厕工程（分包二） |  |  |  | 第 1 页 共 3 页
序号 | 项目编码 | 项目名称 | 计算基础 |  | 费率 (%) | 金额 (元) | 调整 费率 (%) |  | 调整后 金额(元) | 备注
1 | 031302001001 | 安全文明施工费
1.1 | 1.1 | 基本费 | 分部分项合计+技术措施项目合计-分部分项设备费-技术措施项目设备费 |  | 1.5
1.2 | 1.2 | 增加费 | 分部分项合计+技术措施项目合计-分部分项设备费-技术措施项目设备费 |  | 0
1.3 | 1.3 | 扬尘污染防治增加费 | 分部分项合计+技术措施项目合计-分部分项设备费-技术措施项目设备费 |  | 0.21
2 | 031302010001 | 按质论价 | 分部分项合计+技术措施项目合计-分部分项设备费-技术措施项目设备费 |  | 0
3 | 031302002001 | 夜间施工 | 分部分项合计+技术措施项目合计-分部分项设备费-技术措施项目设备费
4 | 031302003001 | 非夜间施工照明 | 分部分项合计+技术措施项目合计-分部分项设备费-技术措施项目设备费 | [6 empty] | 在计取非夜间施工照明费时，建筑工程、仿古工程、修缮土建部分仅地下室（地宫）部分可计取；单独装饰、安装工程、园林绿化工程、修缮安装部分仅特殊施工部位内施工项目可计取
5 | 031302004001 | 二次搬运 | 分部分项合计+技术措施项目合计-分部分项设备费-技术措施项目设备费
6 | 031302005001 | 冬雨季施工 | 分部分项合计+技术
编制人（造价人员）： |  |  |  | 复核人（造价工程师）：
表-11
总价措施项目清单与计价表
工程名称：公共卫生间--安装 |  |  |  | 标段：沭阳县新河镇沙河村2025年度宜居宜业和美乡村建设新建垃圾中转站及公厕工程（分包二） |  |  |  | 第 2 页 共 3 页
序号 | 项目编码 | 项目名称 | 计算基础 |  | 费率 (%) | 金额 (元) | 调整 费率 (%) |  | 调整后 金额(元) | 备注
措施项目合计-分部分项设备费-技术措施项目设备费
7 | 031302006001 | 已完工程及设备保护 | 分部分项合计+技术措施项目合计-分部分项设备费-技术措施项目设备费
8 | 031302008001 | 临时设施 | 分部分项合计+技术措施项目合计-分部分项设备费-技术措施项目设备费
9 | 031302009001 | 赶工措施 | 分部分项合计+技术措施项目合计-分部分项设备费-技术措施项目设备费
10 | 031302011001 | 住宅分户验收 | 分部分项合计+技术措施项目合计-分部分项设备费-技术措施项目设备费 | [6 empty] | 在计取住宅分户验收时，大型土石方工程、桩基工程和地下室部分不计入计费基础
11 | 031302012001 | 建筑工人实名制 | 分部分项合计+技术措施项目合计-分部分项设备费-技术措施项目设备费 | [6 empty] | 建筑工人实名制设备由建筑工人工资专用账户开户银行提供的，建筑工人实名制费用按表中费率乘以0.5系数计取
12 | 031302015001 | 智慧工地费用 | 分部分项合计+技术措施项目合计-分部分项设备费-技术措施项目设备费
13 | 031302013001 | 特殊施工降效 | 分部分项合计+技术措施项目合计-分部分项设备费-技术措施项目设备费
编制人（造价人员）： |  |  |  | 复核人（造价工程师）：
表-11
总价措施项目清单与计价表
工程名称：公共卫生间--安装 |  |  |  | 标段：沭阳县新河镇沙河村2025年度宜居宜业和美乡村建设新建垃圾中转站及公厕工程（分包二） |  |  |  | 第 3 页 共 3 页
序号 | 项目编码 | 项目名称 | 计算基础 |  | 费率 (%) | 金额 (元) | 调整 费率 (%) |  | 调整后 金额(元) | 备注
14 | 031302014001 | 协管费 | 分部分项合计+技术措施项目合计-分部分项设备费-技术措施项目设备费
合 计
编制人（造价人员）： |  |  |  | 复核人（造价工程师）：
表-11

## 表-12 其他项目清单与计价汇总表【公共卫生间--安装】
其他项目清单与计价汇总表
工程名称：公共卫生间--安装 |  | 标段：沭阳县新河镇沙河村2025年度宜居宜业和美乡村建设新建垃圾中转站及公厕工程（分包二） |  |  | 第 1 页 共 1 页
序号 | 项目名称 |  | 金额（元） | 结算金额（元） |  | 备注
一 | 其他项目
1 | 暂列金额 |  |  |  |  | 明细详见表-12-1
2 | 暂估价
2.1 | 材料(工程设备)暂估价 |  | - |  |  | 明细详见表-12-2
2.2 | 专业工程暂估价 |  |  |  |  | 明细详见表-12-3
3 | 计日工 |  |  |  |  | 明细详见表-12-4
4 | 总承包服务费 |  |  |  |  | 明细详见表-12-5
5 | 索赔与现场签证 |  | - |  |  | 明细详见表-12-6
合 计 | [5 empty] | —
表—12

## 表-13 规费、税金项目清单与计价表【公共卫生间--安装】
规费、税金项目清单与计价表
工程名称：公共卫生间--安装 |  |  | 标段：沭阳县新河镇沙河村2025年度宜居宜业和美乡村建设新建垃圾中转站及公厕工程（分包二） |  | 第 1 页 共 1 页
序号 | 项目名称 | 计算基础 |  | 计算基数 |  | 计算费率(%) | 金额(元)
1 | 规费 | 社会保险费+住房公积金+环境保护税
1.1 | 社会保险费 | 分部分项工程+措施项目+其他项目-分部分项设备费-技术措施项目设备费 |  |  |  | 2.4
1.2 | 住房公积金 | 分部分项工程+措施项目+其他项目-分部分项设备费-技术措施项目设备费 |  |  |  | 0.42
1.3 | 环境保护税 | 分部分项工程+措施项目+其他项目-分部分项设备费-技术措施项目设备费 |  |  |  | 0
2 | 税金 | 分部分项工程+措施项目+其他项目+规费-(甲供材料费+甲供主材费+甲供设备费)/1.01 |  |  |  | 9
合 计
表—13