## 标段二项目总价表
工程项目总价表
合同编号：
工程名称：江都管理处水闸工程安全围护设施增设（标段二） |  |  | 第 页 共 页
序号 | 项 目 | 金额（元） | 备注
一 | 水利建筑工程
二 | 措施项目
三 | 预留金 |  | （一+二）×1%
合 计 |  |  | （一+二+三）

## 分类分项工程量清单
分类分项工程量清单
合同编号：
| 工程名称：江都管理处水闸工程安全围护设施增设（标段二） | [5 empty] | 第 页 共 页
序号 | 项目编码 | 项目名称 | 项目主要特征 | 计量单位 | 工程数量 | 单价（元） | 合价（元） | 备注
1 | 5001 | 水利建筑工程
1.1 | 500114 | 其他建筑工程
1.1.1 | 500114001 | 万福闸工程安全围护设施增设（A型）
1.1.1.1 | 500114001001 | 下游闸室侧不锈钢护栏网增设 | 护栏网高度1.9m，长度500m；材质为不锈钢喷塑，厚度为0.7mm，单片护网高度950mm，长度不大于3.0m，三峰型，峰高在30~50mm之间；网片与立柱，网片与网片之间连接使用不锈钢防盗螺丝固定，每个固定处之间螺丝不数量不少于2颗，单个立柱与护网之间固定处不少于8个。 | m2 | 950
1.1.1.2 | 500114001002 | 闸室侧不锈钢立柱 | 高度2m，304不锈钢80*80*1.5mm方管，间隔3米；含同材质正方形底盘，底盘边长不小于120mm，厚度不小于1.5mm，底盘与地面（基础）之间使用不小于4颗不锈钢防盗螺栓固定；网片与立柱，网片与网片之间连接使用不锈钢防盗螺丝固定，每个固定处之间螺丝不数量不少于2颗，单个立柱与护网之间固定处不少于8个。 | 根 | 168
1.1.1.3 | 500114001003 | 鱼道出口不锈钢护栏网增设 | 护栏网高度1.9m，长度500m；材质为不锈钢喷塑，厚度为0.7mm，单片护网高度950mm，长度不大于3.0m，三峰型，峰高在30~50mm之间；网片与立柱，网片与网片之间连接使用不锈钢防盗螺丝固定，每个固定处之间螺丝不数量不少于2颗，单个立柱与护网之间固定处不少于8个。 | m2 | 285
1.1.1.4 | 500114001004 | 鱼道出口不锈钢立柱 | 高度2m，304不锈钢80*80*1.5mm方管，间隔3米；含同材质正方形底盘，底盘边长不小于120mm，厚度不小于1.5mm，底盘与地面（基础）之间使用不小于4颗不锈钢防盗螺栓固定；网片与立柱，网片与网片之间连接使用不锈钢防盗螺丝固定，每个固定处之间螺丝不数量不少于2颗，单个立柱与护网之间固定处不少于8个。 | 根 | 51
1.1.1.5 | 500114001005 | 鱼道出口混凝土基坑挖掘及浇筑（含预埋件） | 立柱基坑60*60*80cm，基础浇筑砼C25 | 套 | 51
1.1.1.6 | 500114001006 | 零星区域安全防护围栏增设补充（B型） | 1、安装主材及配件均为304不锈钢材质；高2.5m。 2、3m一档设置立柱，采用50mm*50mm不锈钢方管制作，厚2mm；地面以上高2.5m，底部焊接12cm*12cm不锈钢四眼钢板； 3、横管采用38mm*38mm不锈钢方管制作，厚2.0mm； 4、立管采用20mm*20mm不锈钢方管，厚2.0mm，方管边到边间距15cm，与横管连接处不少于6焊点； 5、顶部设置不锈钢防爬枪尖，枪尖高度不小于15cm（枪尖高度含在2.5m中，材质及厚度同立管）。 6、混凝土地面安装要求：120*120*6（厚）mm不锈钢四眼钢板，不少于4根M12不锈钢预埋螺栓固定，覆盖同材质、同工艺、同色立柱基座盖板，安装时根据现场地形，按上口距离地面2.5m控制高度。 7、土质地面安装要求：C25砼基座，立柱基坑60*60*80cm。300*300*400预埋件，120*120*6（厚）mm不锈钢四眼钢板，M8螺纹钢双埋钓，焊接安装，现场二次C25砼找平，覆盖同材质、同工艺、同色立柱基座盖板，安装时根据现场地形，按上口距离地面2.5m控制高度。 8、安装同样材质规格单开门（附不锈钢挂锁及插销配件等）共8扇。 | m² | 45
1.1.1.7 | 500114001007 | 场地平整 |  | 项 | 1
1.1.2 | 500114002 | 邵仙闸、邵仙闸洞安全围护设施增设、安全监控系统设备采购安装调试
1.1.1.1 | 500114002001 | 旧护栏拆除、清理 | 1、对安全围栏设施安装部位进行旧护栏拆除、清杂、平整等； 2、清理产生的垃圾自行合法处理； | 项 | 1
1.1.1.2 | 500114002002 | 不锈钢围栏制作安装（B型） | 1、安装主材及配件均为304不锈钢材质；高2.5m。 2、3m一档设置立柱，采用50mm*50mm不锈钢方管制作，厚2mm；地面以上高2.5m，底部焊接12cm*12cm不锈钢四眼钢板； 3、横管采用38mm*38mm不锈钢方管制作，厚2.0mm； 4、立管采用20mm*20mm不锈钢方管，厚2.0mm，方管边到边间距15cm，与横管连接处不少于6焊点； 5、顶部设置不锈钢防爬枪尖，枪尖高度不小于15cm（枪尖高度含在2.5m中，材质及厚度同立管）。 6、混凝土地面安装要求：120*120*6（厚）mm不锈钢四眼钢板，不少于4根M12不锈钢预埋螺栓固定，覆盖同材质、同工艺、同色立柱基座盖板，安装时根据现场地形，按上口距离地面2.5m控制高度。 7、土质地面安装要求：C25砼基座，立柱基坑60*60*80cm。300*300*400预埋件，120*120*6（厚）mm不锈钢四眼钢板，M8螺纹钢双埋钓，焊接安装，现场二次C25砼找平，覆盖同材质、同工艺、同色立柱基座盖板，安装时根据现场地形，按上口距离地面2.5m控制高度。 8、安装同样材质规格单开门（附不锈钢挂锁及插销配件等）共8扇。 | m² | 2200 |  |  | 邵仙闸东侧约1033平米，邵仙洞下游约1167.5平方米。
1.1.1.3 | 500114002003 | 400万像素警戒枪机 | 型号:海康威视DS-2CD5A45EFWDV3-IZS 、 2.7~13.5mm物理变焦、支持音频异常侦测、区域入侵侦测、越界侦测、进入区域侦测、离开区域侦测，支持声音联动、2个内置麦克风，1个内置扬声器、暖白光最远可达30 m、红外灯最远可达50 m | 台 | 20
1.1.1.4 | 500114002004 | 防雨304弱电箱 | 304不锈钢、设防雨罩、250*300*150mm、内含1个6A 漏保空开、1个10A 5孔插座及35mm导轨 | 套 | 12
1.1.1.5 | 500114002005 | 监控专用立杆 | 高5米、材质Q235、2根悬臂、颜色按业主要求、立杆接地按规程规范处理 | 根 | 12
1.1.1.6 | 500114002006 | 工业环网交换机 | 海康威视 4电口、2光口、环网保护 | 台 | 12
1.1.1.7 | 500114002007 | 单模光模块 | SFP-GE-LX（1310nm，10km） | 个 | 24
1.1.1.8 | 500114002008 | 光电复合缆 | 4芯单模 GDTS 4B1.3+2×2.5 | 米 | 900
1.1.1.9 | 500114002009 | 海康NVR | 型号: 海康威视DS-8632N-I8、Smart 2.0/整机热备/ANR/智能检索/智能回放/车牌检索/人脸检索/热度图/客流量统计/分时段回放/超高倍速回放/双系统备份 | 台 | 1
1.1.1.10 | 500114002010 | 监控专用硬盘 | 海康威视 4T | 块 | 2
1.1.1.11 | 500114002011 | 立杆基础施工 | 钢筋混凝土浇筑、配套地脚螺栓 | 批 | 12
1.1.1.12 | 500114002012 | 线缆敷设与熔接 | 光电复合缆穿管敷设、光纤熔接 | 项 | 1
1.1.1.13 | 500114002013 | 安全监控系统设备安装调试 | 管理所及调度中心平台软件调试 | 项 | 1
1.1.3 | 500114003 | 五里窑闸、宜陵地涵安全维护设施增设（C型）
1.1.1.1 | 500114003001 | 旧护栏拆除、清理 | 1、对安全围栏设施安装部位进行清杂、平整，约200m； 2、原旧围栏拆除，约100m； 3、清理产生的垃圾自行合法处理； | 项 | 1
1.1.1.2 | 500114003002 | 不锈钢围栏制作安装 | 1、安装主材及配件均为304不锈钢材质；高2.2m。 2、3m一档设置立柱，采用50mm*50mm不锈钢方管制作，厚2mm；底部焊接12cm*12cm不锈钢四眼钢板； 3、横管采用38mm*38mm不锈钢方管制作，厚2mm； 4、立管采用20mm*20mm不锈钢方管，厚2mm，方管边到边间距15cm，与横管连接处不少于6焊点； 5、顶部设置不锈钢防爬枪尖，枪尖高度不小于20cm（枪尖高度含在2.2m中）。 6、混凝土地面安装要求：120*120*6（厚）mm不锈钢四眼钢板，不少于4根M12不锈钢预埋螺栓固定，覆盖同材质、同工艺、同色立柱基座盖板，安装时根据现场地形，按上口距离地面2m控制高度。 7、土质地面安装要求：C25砼基座，立柱基坑60*60*80cm。300*300*400预埋件，120*120*6（厚）mm不锈钢四眼钢板，M8螺纹钢双埋钓，焊接安装，现场二次C25砼找平，覆盖同材质、同工艺、同色立柱基座盖板，安装时根据现场地形，按上口距离地面2m控制高度。 8、安装同样材质规格单开门（附不锈钢挂锁）共8扇。 | m2 | 1440 |  |  | 五里窑闸下游； 宜陵地涵上下游。
合 计

## 措施项目清单
措施项目清单
合同编号：
工程名称：江都管理处水闸工程安全围护设施增设（标段二）
序号 | 项目名称 | 计量单位 | 工程数量 | 单价（元） | 合价（元） | 备注
1 | 施工期环境保护措施费 | 项 | 1 |  |  | 总价
2 | 施工期水土保持措施费 | 项 | 1 |  |  | 总价
3 | 安全文明措施 | 项 | 1 |  |  | 33000元，不可竞争费。投标人应根据招标文件附后的江苏省水利厅苏水安[2017]3号文《江苏省水利建设工程安全文明措施费费解表》明细组成，结合本工程实际逐项明细报价，按实支付
4 | 施工供电 | 项 | 1 |  |  | 总价
5 | 临时生产和生活设施 | 项 | 1 |  |  | 总价
6 | 施工企业进退场费 | 项 | 1 |  |  | 总价
合计

## 安全文明措施分解
安全文明措施费分解表
合同编号：
工程名称：江都管理处水闸工程安全围护设施增设（标段二）
序号 | 项目名称 | 计量单位 | 数量 | 单价(元) | 总价(元) | 备注
一 | 完善、改造和维护安全防护设施设备
1 | 现场临时用电防护 | 项 | 1 |  |  | 用电保护；高压区和用电危险区防护和围挡
2 | 洞口、临边防护 | 项 | 1 |  |  | 洞口、临边等危险部位防坠、防滑设施；临时防护盖板或围栏和隔离防护层
3 | 机械设备防护 | 项 | 1 |  |  | 钢防护网罩、防护挡板、防护栏杆等安全防护
4 | 高处作业防护 | 项 | 1 |  |  | 防止物体、人员坠落而设置的安全网、防护棚、防护栏杆、警戒线
5 | 交叉作业防护 | 项 | 1 |  |  | 平面、立面交叉作业时的防护
6 | 防火、防爆、防尘、防毒 | 项 | 1
7 | 防雷、防台风、防地质灾害 | 项 | 1
8 | 地下工程有害气体监测、通风 | 项 | 1
9 | 临时安全防护 | 项 | 1 |  |  | 围堰安全防护，高脚手、高立模安全防护等
10 | 安全警示标志 | 项 | 1 |  |  | 警告、提醒、指令、指示等标志、标牌； 示警灯、报警闪光灯、夜间警示灯、照明灯
11 | 智慧工地措施 | 项 | 1 |  |  | 满足施工现场所需监控、监测系统全套设备
二 | 配备、维护、保养应急救援器材、设备和应急演练
1 | 配备、维护、保养应急救援器材、设备 | 项 | 1 |  |  | 应急救援器材、设备的配备、维护、保养和更新
2 | 应急演练 | 项 | 1
三 | 重大危险源和事故隐患评估、监控和整改
1 | 重大危险源评估、监控与管理 | 项 | 1
2 | 事故隐患排查、评估和整改 | 项 | 1
四 | 安全文明生产检查、评价、咨询和标准化建设 | 项 | 1 |  |  | 安全文明生产检查、评价、咨询和标准化建设持续改进等。不含企业安全生产标准化等级创建过程中给予咨询评价机构的评价咨询费用
五 | 配备和更新现场作业人员安全防护用品 | 项 | 1 |  |  | 必须配备的安全防护用品及对安全防护用品的正常损耗进行必要补充
六 | 安全文明生产宣传、教育、培训 | 项 | 1 |  |  | 安全文明宣传活动、标语、展板、音像、图片资料等；安全技术交底、安全操作规程培训、安全知识教育；知识竞赛、技能竞赛、专题会议；经验交流、现场观摩
七 | 安全文明生产适用的新技术、新标准、新工艺、新装备的推广应用 | 项 | 1
八 | 安全设施及特种设备检测检验 | 项 | 1
九 | 文明施工、生活设施和环境的改善、运行和维护
1 | 现场布置 | 项 | 1 |  |  | 现场围挡、五板一图、企业标志
2 | 办公和生活设施 | 项 | 1 |  |  | 施工现场办公、生活区与作业区分开设置，保持安全距离；设施符合卫生和安全要求；文体卫生设施配备
3 | 现场管理 | 项 | 1 |  |  | 场容场貌；工地地面硬化处理等；材料堆放；扬尘控制；垃圾清运；环境美化、绿化；现场保洁
十 | 其他与安全文明施工直接相关的内容 | 项 | 1 |  |  | 含廉政建设费用
合计