## 1.1封-1 招标工程量清单封面
| 南京晓庄学院毕业班学生宿舍出新 |  | 工程
招标工程量清单
招 标 人：
（单位盖章）
造价咨询人：
（单位盖章）
2025-06-16
封-1

## 3.1表-08 分部分项工程和单价措施项目清单与计价表
分部分项工程和单价措施项目清单与计价表
工程名称：南京晓庄学院毕业班学生宿舍出新 | [5 empty] | 第1页 共9页
序 号 | 项目编码 | 项目名称 | 项目特征描述 | 计量 单位 | 工程量 | 金 额(元)
[6 empty] | 综合单价 | 合价 | 其中
暂估价
|  | B区 |  |  | 1
|  | 宿舍出新 |  |  | 1
1 | 011608002007 | 铲除腻子、涂料 | 1、铲除腻子、乳胶漆 ； 2、投标单位自行踏勘现场，自行考虑清理种类、厚度，清理后的垃圾堆放指定场地。工程量按实结算，综合单价不予调整。 | m2 | 2396.53
2 | 011406001013 | 内墙面乳胶漆出新 | 1、油漆品种、刷漆遍数:乳胶漆2遍 2、满足业主要求 3、部位：宿舍、宿舍两端走廊等室内墙面 | m2 | 7620.77
3 | 011406001014 | 顶面乳胶漆出新 | 1、油漆品种、刷漆遍数:乳胶漆2遍 2、满足业主要求 3、部位：宿舍、宿舍两端走廊等室内顶面 | m2 | 1864.08
4 | 011406001009 | 外墙面涂料出新 | 1、油漆品种、刷漆遍数:涂料2遍 2、满足业主要求 3、部位：宿舍阳台墙面、顶面 | m2 | 101.27
5 | 011406001015 | 内墙面乳胶漆出新（铲除涂料部位） | 1、油漆品种、刷漆遍数:腻子2遍 乳胶漆2遍 2、满足业主要求 3、部位：宿舍、宿舍两端走廊等室内墙面 | m2 | 1905.19
6 | 011406001016 | 顶面乳胶漆出新（铲除涂料部位） | 1、油漆品种、刷漆遍数:腻子2遍 乳胶漆2遍 2、满足业主要求 3、部位：宿舍、宿舍两端走廊等室内顶面 | m2 | 466.02
7 | 011406001027 | 外墙面涂料出新（铲除涂料部位） | 1、油漆品种、刷漆遍数:腻子2遍 外墙涂料2遍 2、满足业主要求 3、部位：宿舍阳台墙面、顶面 | m2 | 25.32
8 | 011401001001 | 宿舍木门出新 | 1、宿舍原木门破损面层铲除、清理、破损处修补、打磨等 2、木门出新：刷底漆2遍面漆2遍 3、包含但不限于门框、门锁等的维修，投标单位自行踏勘现场综合考虑，满足业主要求，结算综合单价不予调整。 | 樘 | 148
9 | 010802004007 | 卫生间门出新 | 1、卫生间门出新 2、投标单位自行勘察现场综合考虑，满足业主要求，结算综合单价不予调整 | 樘 | 46
本页小计
合 计
未来软件编制 | [5 empty] | 2025年6月16日
表-08
分部分项工程和单价措施项目清单与计价表
工程名称：南京晓庄学院毕业班学生宿舍出新 | [5 empty] | 第2页 共9页
序 号 | 项目编码 | 项目名称 | 项目特征描述 | 计量 单位 | 工程量 | 金 额(元)
[6 empty] | 综合单价 | 合价 | 其中
暂估价
10 | 011503001001 | 原金属栏杆出新 | 1、原金属栏杆除锈 2、栏杆出新：刷防锈漆2遍，调和漆2遍（与原颜色相同） 3、投标单位自行勘察现场综合考虑，满足业主要求，结算综合单价不予调整 | m | 366.63
|  | 楼梯间出新 |  |  | 1
11 | 011608002008 | 铲除腻子、涂料 | 1、铲除腻子、乳胶漆 ； 2、投标单位自行踏勘现场，自行考虑清理种类、厚度，清理后的垃圾堆放指定场地。工程量按实结算，综合单价不予调整。 | m2 | 173.82
12 | 011406001034 | 内墙面乳胶漆出新 | 1、油漆品种、刷漆遍数:乳胶漆2遍 2、满足业主要求 3、部位：楼梯间顶面 | m2 | 504.46
13 | 011406001035 | 顶面乳胶漆出新 | 1、油漆品种、刷漆遍数:乳胶漆2遍 2、满足业主要求 3、部位：楼梯间顶面 | m2 | 190.83
14 | 011406001036 | 内墙面乳胶漆出新（铲除涂料部位） | 1、油漆品种、刷漆遍数:腻子2遍 乳胶漆2遍 2、满足业主要求 3、部位：楼梯间顶面 | m2 | 126.12
15 | 011406001037 | 顶面乳胶漆出新（铲除涂料部位） | 1、油漆品种、刷漆遍数:腻子2遍 乳胶漆2遍 2、满足业主要求 3、部位：楼梯间顶面 | m2 | 47.71
16 | 011503001005 | 原金属栏杆出新 | 1、原金属栏杆除锈 2、栏杆出新：刷防锈漆2遍，调和漆2遍（与原颜色相同） 3、投标单位自行勘察现场综合考虑，满足业主要求，结算综合单价不予调整 | m | 68.68
|  | A.1 零星维修 |  |  | 1
17 | 011605001010 | 地砖维修 | 1、卫生间地砖维修，地面砖与原地面砖保持一致 2、投标单位自行勘察现场综合考虑，满足业主要求，结算综合单价不予调整 | m2 | 50
18 | 011605001009 | 墙砖维修 | 1、卫生间墙砖维修，墙面砖与原墙面砖保持一致 2、投标单位自行勘察现场综合考虑，满足业主要求，结算综合单价不予调整 | m2 | 50
19 | 011606003003 | 矿棉板吊顶维修 | 1、矿棉板吊顶维修 2、投标单位自行勘察现场综合考虑，满足业主要求，结算综合单价不予调整 | m2 | 12
本页小计
合 计
未来软件编制 | [5 empty] | 2025年6月16日
表-08
分部分项工程和单价措施项目清单与计价表
工程名称：南京晓庄学院毕业班学生宿舍出新 | [5 empty] | 第3页 共9页
序 号 | 项目编码 | 项目名称 | 项目特征描述 | 计量 单位 | 工程量 | 金 额(元)
[6 empty] | 综合单价 | 合价 | 其中
暂估价
20 | 010806004001 | 纱窗维修 | 1、纱窗维修 2、投标单位自行勘察现场综合考虑，满足业主要求，结算综合单价不予调整 | 樘 | 37
21 | 010806004004 | 纱窗更换 | 1、纱窗更换, 2、投标单位自行勘察现场综合考虑，满足业主要求，结算综合单价不予调整 | 樘 | 17
22 | 010802004001 | 防盗门出新 | 1、防盗门出新 2、投标单位自行勘察现场综合考虑，满足业主要求，结算综合单价不予调整 | 樘 | 40
|  | A.1 垃圾外运 |  |  | 1
23 | 010103002001 | 垃圾外运 | 1、拆除建筑垃圾外运、出新部位附着的建筑垃圾清理外运，包含但不限于所有建筑垃圾外运，自行考虑弃置场地，环保，交通，道路保洁等各种费用。 2、人工，机械装车自行考虑；运距自行考虑。投标单位自行踏勘现场综合考虑。结算不予调整。 | 项 | 1
|  | C区 |  |  | 1
|  | 宿舍出新 |  |  | 1
24 | 011608002003 | 铲除腻子、涂料 | 1、铲除腻子、乳胶漆 ； 2、投标单位自行踏勘现场，自行考虑清理种类、厚度，清理后的垃圾堆放指定场地。工程量按实结算，综合单价不予调整。 | m2 | 1828.81
25 | 011406001017 | 内墙面乳胶漆出新 | 1、油漆品种、刷漆遍数:乳胶漆2遍 2、满足业主要求 3、部位：宿舍、宿舍两端走廊等室内墙面 | m2 | 5762.05
26 | 011406001018 | 顶面乳胶漆出新 | 1、油漆品种、刷漆遍数:乳胶漆2遍 2、满足业主要求 3、部位：宿舍、宿舍两端走廊等室内顶面 | m2 | 1409.14
27 | 011406001010 | 外墙面涂料出新 | 1、油漆品种、刷漆遍数:外墙涂料2遍 2、满足业主要求 3、部位：宿舍阳台墙面、顶面 | m2 | 143.14
28 | 011406001019 | 内墙面乳胶漆出新（铲除涂料部位） | 1、油漆品种、刷漆遍数:腻子2遍 乳胶漆2遍 2、满足业主要求 3、部位：宿舍、宿舍两端走廊等室内墙面 | m2 | 1440.52
本页小计
合 计
未来软件编制 | [5 empty] | 2025年6月16日
表-08
分部分项工程和单价措施项目清单与计价表
工程名称：南京晓庄学院毕业班学生宿舍出新 | [5 empty] | 第4页 共9页
序 号 | 项目编码 | 项目名称 | 项目特征描述 | 计量 单位 | 工程量 | 金 额(元)
[6 empty] | 综合单价 | 合价 | 其中
暂估价
29 | 011406001020 | 顶面乳胶漆出新（铲除涂料部位） | 1、油漆品种、刷漆遍数:腻子2遍 乳胶漆2遍 2、满足业主要求 3、部位：宿舍、宿舍两端走廊等室内顶面 | m2 | 325.51
30 | 011406001026 | 外墙面涂料出新（铲除涂料部位） | 1、油漆品种、刷漆遍数:腻子2遍 外墙涂料2遍 2、满足业主要求 3、部位：宿舍阳台墙面、顶面 | m2 | 35.78
31 | 011401001003 | 宿舍木门出新 | 1、宿舍原木门破损面层铲除、清理、破损处修补、打磨等 2、木门出新：刷底漆2遍面漆2遍 3、包含但不限于门框、门锁等的维修，投标单位自行踏勘现场综合考虑，满足业主要求，结算综合单价不予调整。 | 樘 | 109
32 | 010802004008 | 卫生间门出新 | 1、卫生间门出新 2、投标单位自行勘察现场综合考虑，满足业主要求，结算综合单价不予调整 | 樘 | 66
33 | 011503001003 | 原金属栏杆出新 | 1、原金属栏杆除锈 2、栏杆出新：刷防锈漆2遍，调和漆2遍（与原颜色相同） 3、投标单位自行勘察现场综合考虑，满足业主要求，结算综合单价不予调整 | m | 335.41
|  | 楼梯间出新 |  |  | 1
34 | 011608002009 | 铲除腻子、涂料 | 1、铲除腻子、乳胶漆 ； 2、投标单位自行踏勘现场，自行考虑清理种类、厚度，清理后的垃圾堆放指定场地。工程量按实结算，综合单价不予调整。 | m2 | 184.21
35 | 011406001038 | 墙面乳胶漆出新 | 1、油漆品种、刷漆遍数:乳胶漆2遍 2、满足业主要求 3、部位：楼梯间顶面 | m2 | 518.1
36 | 011406001039 | 顶面乳胶漆出新 | 1、油漆品种、刷漆遍数:乳胶漆2遍 2、满足业主要求 3、部位：楼梯间顶面 | m2 | 218.75
37 | 011406001040 | 内墙面乳胶漆出新（铲除涂料部位） | 1、油漆品种、刷漆遍数:腻子2遍 乳胶漆2遍 2、满足业主要求 3、部位：楼梯间顶面 | m2 | 129.52
38 | 011406001041 | 顶面乳胶漆出新（铲除涂料部位） | 1、油漆品种、刷漆遍数:腻子2遍 乳胶漆2遍 2、满足业主要求 3、部位：楼梯间顶面 | m2 | 54.69
本页小计
合 计
未来软件编制 | [5 empty] | 2025年6月16日
表-08
分部分项工程和单价措施项目清单与计价表
工程名称：南京晓庄学院毕业班学生宿舍出新 | [5 empty] | 第5页 共9页
序 号 | 项目编码 | 项目名称 | 项目特征描述 | 计量 单位 | 工程量 | 金 额(元)
[6 empty] | 综合单价 | 合价 | 其中
暂估价
39 | 011503001006 | 原金属栏杆出新 | 1、原金属栏杆除锈 2、栏杆出新：刷防锈漆2遍，调和漆2遍（与原颜色相同） 3、投标单位自行勘察现场综合考虑，满足业主要求，结算综合单价不予调整 | m | 82.18
|  | 零星维修 |  |  | 1
40 | 011605001005 | 地砖维修 | 1、卫生间地砖维修，地面砖与原地面砖保持一致 2、投标单位自行勘察现场综合考虑，满足业主要求，结算综合单价不予调整 | m2 | 40
41 | 011605001006 | 墙砖维修 | 1、卫生间墙砖维修，墙面砖与原墙面砖保持一致 2、投标单位自行勘察现场综合考虑，满足业主要求，结算综合单价不予调整 | m2 | 40
42 | 011606003007 | 矿棉板吊顶维修 | 1、矿棉板吊顶维修 2、投标单位自行勘察现场综合考虑，满足业主要求，结算综合单价不予调整 | m2 | 10
43 | 010802004005 | 防盗门出新 | 1、防盗门出新 2、投标单位自行勘察现场综合考虑，满足业主要求，结算综合单价不予调整 | 樘 | 40
|  | 垃圾外运 |  |  | 1
44 | 010103002003 | 垃圾外运 | 1、拆除建筑垃圾外运、出新部位附着的建筑垃圾清理外运，包含但不限于所有建筑垃圾外运，自行考虑弃置场地，环保，交通，道路保洁等各种费用。 2、人工，机械装车自行考虑；运距自行考虑。投标单位自行踏勘现场综合考虑。结算不予调整。 | 项 | 1
|  | D区 |  |  | 1
|  | 宿舍出新 |  |  | 1
45 | 011608002005 | 铲除腻子、涂料 | 1、铲除腻子、乳胶漆 ； 2、投标单位自行踏勘现场，自行考虑清理种类、厚度，清理后的垃圾堆放指定场地。工程量按实结算，综合单价不予调整。 | m2 | 1930.27
46 | 011406001021 | 内墙面乳胶漆出新 | 1、油漆品种、刷漆遍数:乳胶漆2遍 2、满足业主要求 3、部位：宿舍、宿舍两端走廊等室内墙面 | m2 | 5237.59
本页小计
合 计
未来软件编制 | [5 empty] | 2025年6月16日
表-08
分部分项工程和单价措施项目清单与计价表
工程名称：南京晓庄学院毕业班学生宿舍出新 | [5 empty] | 第6页 共9页
序 号 | 项目编码 | 项目名称 | 项目特征描述 | 计量 单位 | 工程量 | 金 额(元)
[6 empty] | 综合单价 | 合价 | 其中
暂估价
47 | 011406001022 | 顶面乳胶漆出新 | 1、油漆品种、刷漆遍数:乳胶漆2遍 2、满足业主要求 3、部位：宿舍、宿舍两端走廊等室内顶面 | m2 | 2191.36
48 | 011406001011 | 外墙面涂料出新 | 1、油漆品种、刷漆遍数:外墙涂料2遍 2、满足业主要求 3、部位：宿舍阳台墙面、顶面 | m2 | 292.14
49 | 011406001023 | 内墙面乳胶漆出新（铲除涂料部位） | 1、油漆品种、刷漆遍数:腻子2遍 乳胶漆2遍 2、满足业主要求 3、部位：宿舍、宿舍两端走廊等室内墙面 | m2 | 1309.4
50 | 011406001024 | 顶面乳胶漆出新（铲除涂料部位） | 1、油漆品种、刷漆遍数:腻子2遍 乳胶漆2遍 2、满足业主要求 3、部位：宿舍、宿舍两端走廊等室内顶面 | m2 | 547.84
51 | 011406001025 | 外墙面涂料出新（铲除涂料部位） | 1、油漆品种、刷漆遍数:腻子2遍 外墙涂料2遍 2、满足业主要求 3、部位：宿舍阳台墙面、顶面 | m2 | 73.04
52 | 011401001002 | 房间木门出新 | 1、宿舍原木门破损面层铲除、清理、破损处修补、打磨等 2、木门出新：刷底漆2遍面漆2遍 3、包含但不限于门框、门锁等的维修，投标单位自行踏勘现场综合考虑，满足业主要求，结算综合单价不予调整。 | 樘 | 128
53 | 010802004009 | 卫生间门出新 | 1、卫生间门出新 2、投标单位自行勘察现场综合考虑，满足业主要求，结算综合单价不予调整 | 樘 | 45
54 | 011503001002 | 原金属栏杆出新 | 1、原金属栏杆除锈 2、栏杆出新：刷防锈漆2遍，调和漆2遍（与原颜色相同） 3、投标单位自行勘察现场综合考虑，满足业主要求，结算综合单价不予调整 | m | 250.88
|  | 楼梯间出新 |  |  | 1
55 | 011608002010 | 铲除腻子、涂料 | 1、铲除腻子、乳胶漆 ； 2、投标单位自行踏勘现场，自行考虑清理种类、厚度，清理后的垃圾堆放指定场地。工程量按实结算，综合单价不予调整。 | m2 | 274.94
56 | 011406001042 | 墙面乳胶漆出新 | 1、油漆品种、刷漆遍数:乳胶漆2遍 2、满足业主要求 3、部位：楼梯间顶面 | m2 | 785.26
本页小计
合 计
未来软件编制 | [5 empty] | 2025年6月16日
表-08
分部分项工程和单价措施项目清单与计价表
工程名称：南京晓庄学院毕业班学生宿舍出新 | [5 empty] | 第7页 共9页
序 号 | 项目编码 | 项目名称 | 项目特征描述 | 计量 单位 | 工程量 | 金 额(元)
[6 empty] | 综合单价 | 合价 | 其中
暂估价
57 | 011406001043 | 顶面乳胶漆出新 | 1、油漆品种、刷漆遍数:乳胶漆2遍 2、满足业主要求 3、部位：楼梯间顶面 | m2 | 314.5
58 | 011406001044 | 内墙面乳胶漆出新（铲除涂料部位） | 1、油漆品种、刷漆遍数:腻子2遍 乳胶漆2遍 2、满足业主要求 3、部位：楼梯间顶面 | m2 | 196.31
59 | 011406001045 | 顶面乳胶漆出新（铲除涂料部位） | 1、油漆品种、刷漆遍数:腻子2遍 乳胶漆2遍 2、满足业主要求 3、部位：楼梯间顶面 | m2 | 78.62
60 | 011503001007 | 原金属栏杆出新 | 1、原金属栏杆除锈 2、栏杆出新：刷防锈漆2遍，调和漆2遍（与原颜色相同） 3、投标单位自行勘察现场综合考虑，满足业主要求，结算综合单价不予调整 | m | 131.13
|  | 零星维修 |  |  | 1
61 | 011605001007 | 地砖维修 | 1、卫生间地砖维修，地面砖与原地面砖保持一致 2、投标单位自行勘察现场综合考虑，满足业主要求，结算综合单价不予调整 | m2 | 24.62
62 | 010806004007 | 纱窗维修 | 1、纱窗维修 2、投标单位自行勘察现场综合考虑，满足业主要求，结算综合单价不予调整 | 樘 | 20
63 | 010806004008 | 纱窗更换 | 1、纱窗更换,整体更换，包括窗框，网纱选用金刚网纱。 2、投标单位自行勘察现场综合考虑，满足业主要求，结算综合单价不予调整 | 樘 | 20
64 | 010802004003 | 防盗门出新 | 1、防盗门出新 2、投标单位自行勘察现场综合考虑，满足业主要求，结算综合单价不予调整 | 樘 | 30
65 | 030412001003 | 大厅灯具拆除换新 | 1、原大厅吸顶灯拆除换新安装； 2、投标单位自行勘察现场综合考虑，满足业主要求，结算综合单价不予调整 | 套 | 4
|  | 垃圾外运 |  |  | 1
66 | 010103002002 | 垃圾外运 | 1、拆除建筑垃圾外运、出新部位附着的建筑垃圾清理外运，包含但不限于所有建筑垃圾外运，自行考虑弃置场地，环保，交通，道路保洁等各种费用。 2、人工，机械装车自行考虑；运距自行考虑。投标单位自行踏勘现场综合考虑。结算不予调整。 | 项 | 1
本页小计
合 计
未来软件编制 | [5 empty] | 2025年6月16日
表-08
分部分项工程和单价措施项目清单与计价表
工程名称：南京晓庄学院毕业班学生宿舍出新 | [5 empty] | 第8页 共9页
序 号 | 项目编码 | 项目名称 | 项目特征描述 | 计量 单位 | 工程量 | 金 额(元)
[6 empty] | 综合单价 | 合价 | 其中
暂估价
|  | E区 |  |  | 1
|  | 宿舍出新 |  |  | 1
67 | 011608002006 | 铲除腻子、涂料 | 1、铲除腻子、乳胶漆 ； 2、投标单位自行踏勘现场，自行考虑清理种类、厚度，清理后的垃圾堆放指定场地。工程量按实结算，综合单价不予调整。 | m2 | 392.2
68 | 011406001028 | 内墙面乳胶漆出新 | 1、油漆品种、刷漆遍数:乳胶漆2遍 2、满足业主要求 3、部位：宿舍、宿舍两端走廊等室内墙面 | m2 | 1207.58
69 | 011406001029 | 顶面乳胶漆出新 | 1、油漆品种、刷漆遍数:乳胶漆2遍 2、满足业主要求 3、部位：宿舍、宿舍两端走廊等室内顶面 | m2 | 361.2
70 | 011406001030 | 外墙面涂料出新 | 1、油漆品种、刷漆遍数:外墙涂料2遍 2、满足业主要求 3、部位：宿舍阳台墙面、顶面 | m2 | 0
71 | 011406001031 | 内墙面乳胶漆出新（铲除涂料部位） | 1、油漆品种、刷漆遍数:腻子2遍 乳胶漆2遍 2、满足业主要求 3、部位：宿舍、宿舍两端走廊等室内墙面 | m2 | 301.9
72 | 011406001032 | 顶面乳胶漆出新（铲除涂料部位） | 1、油漆品种、刷漆遍数:腻子2遍 乳胶漆2遍 2、满足业主要求 3、部位：宿舍、宿舍两端走廊等室内顶面 | m2 | 90.3
73 | 011406001033 | 外墙面涂料出新（铲除涂料部位） | 1、油漆品种、刷漆遍数:腻子2遍 外墙涂料2遍 2、满足业主要求 3、部位：宿舍阳台墙面、顶面 | m2 | 0
74 | 011401001004 | 入户门出新 | 1、入户门破损面层铲除、清理、破损处修补、打磨等 2、木门出新：刷底漆2遍面漆2遍 3、包含但不限于门框、门锁等的维修，投标单位自行踏勘现场综合考虑，满足业主要求，结算综合单价不予调整。 | 樘 | 21
75 | 010802004010 | 卫生间门出新 | 1、卫生间门出新 2、投标单位自行勘察现场综合考虑，满足业主要求，结算综合单价不予调整 | 樘 | 21
本页小计
合 计
未来软件编制 | [5 empty] | 2025年6月16日
表-08
分部分项工程和单价措施项目清单与计价表
工程名称：南京晓庄学院毕业班学生宿舍出新 | [5 empty] | 第9页 共9页
序 号 | 项目编码 | 项目名称 | 项目特征描述 | 计量 单位 | 工程量 | 金 额(元)
[6 empty] | 综合单价 | 合价 | 其中
暂估价
76 | 011503001004 | 原金属栏杆出新 | 1、原金属栏杆除锈 2、栏杆出新：刷防锈漆2遍，调和漆2遍（与原颜色相同） 3、投标单位自行勘察现场综合考虑，满足业主要求，结算综合单价不予调整 | m | 45.36
|  | A.1 零星维修 |  |  | 1
77 | 011605001011 | 墙砖维修 | 1、卫生间墙砖维修，墙面砖与原墙面砖保持一致 2、投标单位自行勘察现场综合考虑，满足业主要求，结算综合单价不予调整 | m2 | 2
|  | A.16 垃圾外运 |  |  | 1
78 | 010103002004 | 垃圾外运 | 1、拆除建筑垃圾外运、出新部位附着的建筑垃圾清理外运，包含但不限于所有建筑垃圾外运，自行考虑弃置场地，环保，交通，道路保洁等各种费用。 2、人工，机械装车自行考虑；运距自行考虑。投标单位自行踏勘现场综合考虑。结算不予调整。 | 项 | 1
分部分项合计
79 | 011701001001 | 脚手架 | 1.檐口高度:投标人自行考虑 | 项 | 1
单价措施合计
本页小计
合 计
未来软件编制 | [5 empty] | 2025年6月16日
表-08

## 3.2表-11 总价措施项目清单与计价表
总价措施项目清单与计价表
工程名称：南京晓庄学院毕业班学生宿舍出新 |  |  |  |  | 第1页 共3页
序号 | 项目编码 | 项 目 名 称 | 计算基础 |  | 费率(%) | 金额(元) | 调整 费率(%) | 调整后 金额(元) | 备注
1 | 011707001001 | 安全文明施工
1.1 | 1.1 | 基本费 | 分部分项清单合价+单价措施清单合价-分部分项除税工程设备费-单价措施除税工程设备费 |  | 1.5 |  |  |  | 不取费时将“费率”置0；
1.2 | 1.2 | 增加费 | 分部分项清单合价+单价措施清单合价-分部分项除税工程设备费-单价措施除税工程设备费 |  | 0 |  |  |  | 不取费时将“费率”置0；
1.3 | 1.3 | 扬尘污染防治增加费 | 分部分项清单合价+单价措施清单合价-分部分项除税工程设备费-单价措施除税工程设备费 |  | 0.21
2 | 011707002001 | 夜间施工 | 分部分项清单合价+单价措施清单合价-分部分项除税工程设备费-单价措施除税工程设备费 | [5 empty] | 0～0.1%
3 | 011707004001 | 二次搬运 | 分部分项清单合价+单价措施清单合价-分部分项除税工程设备费-单价措施除税工程设备费
4 | 011707003001 | 非夜间施工照明 | 分部分项清单合价+单价措施清单合价-分部分项除税工程设备费-单价措施除税工程设备费 | [5 empty] | 0.20%
未来软件编制 |  |  |  | 2025年6月16日
表-11
总价措施项目清单与计价表
工程名称：南京晓庄学院毕业班学生宿舍出新 |  |  |  |  | 第2页 共3页
序号 | 项目编码 | 项 目 名 称 | 计算基础 |  | 费率(%) | 金额(元) | 调整 费率(%) | 调整后 金额(元) | 备注
5 | 011707005001 | 冬雨季施工 | 分部分项清单合价+单价措施清单合价-分部分项除税工程设备费-单价措施除税工程设备费 | [5 empty] | 0.05～0.2%
6 | 011707006001 | 地上、地下设施、建筑物的临时保护设施 | 分部分项清单合价+单价措施清单合价-分部分项除税工程设备费-单价措施除税工程设备费
7 | 011707007001 | 已完成工程及设备保护 | 分部分项清单合价+单价措施清单合价-分部分项除税工程设备费-单价措施除税工程设备费 | [5 empty] | 0～0.05%
8 | 011707008001 | 临时设施 | 分部分项清单合价+单价措施清单合价-分部分项除税工程设备费-单价措施除税工程设备费 | [5 empty] | 1.1～2.1%
9 | 011707009001 | 赶工措施 | 分部分项清单合价+单价措施清单合价-分部分项除税工程设备费-单价措施除税工程设备费 | [5 empty] | 0.5～2.1%
10 | 011707010001 | 工程按质论价 | 分部分项清单合价+单价措施清单合价-分部分项除税工程设备费-单价措施除税工程设备费 |  | 0 |  |  |  | 市优0.8%/省优1.1%/国优专业1.2%/国优1.3%
未来软件编制 |  |  |  | 2025年6月16日
表-11
总价措施项目清单与计价表
工程名称：南京晓庄学院毕业班学生宿舍出新 |  |  |  |  | 第3页 共3页
序号 | 项目编码 | 项 目 名 称 | 计算基础 |  | 费率(%) | 金额(元) | 调整 费率(%) | 调整后 金额(元) | 备注
11 | 011707012001 | 建筑工人实名制费用 | 分部分项清单合价+单价措施清单合价-分部分项除税工程设备费-单价措施除税工程设备费 | [5 empty] | 0.05%
12 | 011707015001 | 智慧工地费用 | 分部分项清单合价+单价措施清单合价-分部分项除税工程设备费-单价措施除税工程设备费 | [5 empty] | 0.05～0.1%
合 计
未来软件编制 |  |  |  | 2025年6月16日
表-11

## 3.3表-12 其他项目清单与计价汇总表
其他项目清单与计价汇总表
工程名称：南京晓庄学院毕业班学生宿舍出新 |  | 第1页 共1页
序号 | 项 目 名 称 | 金额(元) | 结算金额(元) |  | 备注
1 | 暂列金额 | 30000.00 |  |  | 明细详见表-12-1
2 | 暂估价 | 0.00
2.1 | 材料(工程设备)暂估价 | — |  |  | 明细详见表-12-2
2.2 | 专业工程暂估价 | 0.00 |  |  | 明细详见表-12-3
3 | 计日工 |  |  |  | 明细详见表-12-4
4 | 总承包服务费 |  |  |  | 明细详见表-12-5
合 计 |  |  |  |  | —
未来软件编制 |  |  |  | 2025年6月16日
表-12

## 3.4表-12-1 暂列金额明细表
暂列金额明细表
工程名称：南京晓庄学院毕业班学生宿舍出新 |  | 第1页 共1页
序号 | 项 目 名 称 | 计量单位 | 暂定金额(元) |  | 备注
1 | 暂列金额 | 元 | 30000.00
合 计 |  |  | 30000.00 |  | —
未来软件编制 |  |  |  | 2025年6月16日
表-12-1

## 3.5表-13 规费、税金项目计价表
规费、税金项目计价表
工程名称：南京晓庄学院毕业班学生宿舍出新 |  |  |  | 第1页 共1页
序号 | 项 目 名 称 | 计算基础 |  |  | 计算基数(元) | 计算费率(%) | 金额(元)
1 | 规费 | 分部分项工程费+措施项目费+其他项目费-除税工程设备费 |  |  |  | 100
1.1 | 社会保险费 |  |  |  |  | 3.8
1.2 | 住房公积金 |  |  |  |  | 0.67
1.3 | 环境保护税 |  |  |  |  | 0.1
2 | 税金 | 分部分项工程费+措施项目费+其他项目费+规费-(除税甲供材料费+除税甲供设备费)/1.01 |  |  |  | 9
合 计
未来软件编制 |  |  | 2025年6月16日
表-13

## 3.6表-20 发包人提供材料和工程设备一览表
发包人提供材料和工程设备一览表
工程名称：南京晓庄学院毕业班学生宿舍出新 |  |  |  |  | 第1页 共1页
序号 | 材料编码 | 材料(工程设备)名称、规格、型号 | 单位 | 数量 |  | 单价(元) | 合价(元) |  | 交货 方式 | 送达 地点 | 备注
合 计
未来软件编制 | [7 empty] | 2025年6月16日
表-20