## 1.1 扉页
|  | 徐州市铜山区大许镇中心卫生院病房楼三、四楼老旧改造 |  |  |  | 工程
工程量清单
| 招 标 人： |  |  | 造价咨询人：
|  |  | （单位盖章） |  | （单位公章）
| 法定代表人 或其授权人： |  |  | 法定代表人 或其授权人：
|  |  | （签字或盖章） |  | （签字或盖章）
| 专业咨询员： |  |  | 项目负责人：
|  |  | （造价人员签字盖专用章） |  | （造价工程师签字盖专用章）
| 编 制 时 间： |  | 2025年05月29日 | 复 核 时 间： | 2025年05月29日

## 3.1 分部分项工程和单价措施项目清单与计价表
分部分项工程和单价措施项目清单与计价表
工程名称：修缮工程 |  |  |  |  | 标段： |  |  |  |  | 第1页 共9页
序号 | 项目编码 | 项目名称 |  | 项目特征描述 |  | 计量 单位 | 工程量 | 金额（元）
[8 empty] | 综合单价 | 合价 |  | 其中
暂估价
三层 门窗
15 | 010805005001 | 钢化玻璃地弹门 |  | 1、门代号及洞口尺寸：1800*2700mm钢化玻璃地弹门 2、玻璃品种、厚度：10mm厚钢化玻璃 3、含拉手、地弹簧、门夹、门吸等五金配件及安装 4、具体材料样式及规格详见图纸 |  | 樘 | 2
16 | 010808004001 | 金属门窗套 |  | 1、面层材料品种、规格：40mm不锈钢门套 2、部位：电梯 |  | m2 | 2.86
17 | 010808007001 | 成品木门套 |  | 1、门窗套材料品种、规格：12mm厚成品木门套 2、部位：盥洗区 |  | m2 | 4.42
18 | 011210002001 | 定制钢化玻璃隔断 |  | 1、骨架、边框材料种类、规格：铝合金型材 2、隔板材料品种、规格、颜色：10mm厚钢化玻璃 3、含拉手、地弹等五金配件及安装；满足设计要求 4、部位：护士站 |  | m2 | 36.77
分部小计
三层 新建墙体
20 | 010401003001 | 实心砖墙 |  | 1、砖品种、规格、强度等级：红砖封堵窗洞 2、砂浆强度等级、配合比：水泥砂浆砌筑 |  | m3 | 12.38
21 | 010401003002 | 实心砖墙 |  | 1、砖品种、规格、强度等级：红砖砌筑门洞 2、砂浆强度等级、配合比：水泥砂浆砌筑 |  | m3 | 1.48
22 | 011201001001 | 墙面一般抹灰 |  | 1、底层厚度、砂浆配合比：12厚1:1:6水泥石灰膏砂浆 2、面层厚度、砂浆配合比：5厚1:0.3:3水泥石灰膏砂浆 3、装饰面材料种类：界面剂一道 4、基层清理 |  | m2 | 130.2
本页小计
【新点2013清单造价江苏版 V10.3.6】
分部分项工程和单价措施项目清单与计价表
工程名称：修缮工程 |  |  |  |  | 标段： |  |  |  |  | 第2页 共9页
序号 | 项目编码 | 项目名称 |  | 项目特征描述 |  | 计量 单位 | 工程量 | 金额（元）
[8 empty] | 综合单价 | 合价 |  | 其中
暂估价
分部小计
三层 地面
23 | 011101005001 | 自流坪楼地面 |  | 1、面漆材料种类、厚度：水泥基自流平5mm厚 |  | m2 | 1076.13
24 | 011103003001 | 地胶地面 |  | 1、面层材料品种、规格、颜色：2mm厚灰色地胶 |  | m2 | 986.73
25 | 011103003002 | 地胶地面 |  | 1、面层材料品种、规格、颜色：2mm厚米色地胶 |  | m2 | 89.4
26 | 011105006001 | 金属踢脚线 |  | 1、踢脚线高度：50mm 2、面层材料品种、规格、颜色：不锈钢踢脚线 |  | m | 873.64
分部小计
三层 天棚
27 | 011302001001 | 吊顶天棚 |  | 1、吊顶形式、吊杆规格、高度：铝板吊顶、φ8吊筋、M8膨胀螺栓固定 2、龙骨材料种类、规格、中距：D50主龙骨、Z型龙骨 3、面层材料品种、规格：600*600mm铝板 |  | m2 | 199.19
28 | 011302001002 | 吊顶天棚 |  | 1、吊顶形式、吊杆规格、高度：石膏板吊顶、φ8丝杆，M8膨胀螺栓固定 2、龙骨材料种类、规格、中距：50系列（不上人型）轻钢龙骨（主龙骨@900mm，副龙骨@300*600mm） 3、面层材料品种、规格：单层9.5mm厚石膏板 4、嵌缝材料种类：石膏板20MM伸缩缝，板面钉眼封点防锈漆、天棚墙面板缝贴自粘胶带 |  | m2 | 818.26
30 | 011304002001 | 灯孔 |  | 1、筒灯孔 |  | 个 | 52
31 | 011304002002 | 灯孔 |  | 1、扣板灯孔 |  | 个 | 128
本页小计
【新点2013清单造价江苏版 V10.3.6】
分部分项工程和单价措施项目清单与计价表
工程名称：修缮工程 |  |  |  |  | 标段： |  |  |  |  | 第3页 共9页
序号 | 项目编码 | 项目名称 |  | 项目特征描述 |  | 计量 单位 | 工程量 | 金额（元）
[8 empty] | 综合单价 | 合价 |  | 其中
暂估价
32 | 011407002001 | 天棚喷刷涂料 |  | 1、喷刷涂料部位：天棚 2、刮腻子要求：满批腻子2遍 3、涂料品种、喷刷遍数：白色无机涂料、2遍 |  | m2 | 772.18
分部小计
三层 墙面
34 | 011407001001 | 墙面喷刷涂料 |  | 1、喷刷涂料部位：室内病房 2、刮腻子要求：2遍腻子 3、涂料品种、喷刷遍数：白色无机涂料、2遍 |  | m2 | 2134.4
35 | 011207001001 | 墙面装饰板 |  | 1、面层材料品种、规格、颜色：10mm厚白色无机涂装板 2、部位：走廊、护士站、休息厅 |  | m2 | 443.04
36 | 011207001002 | 墙面装饰板 |  | 1、面层材料品种、规格、颜色：10mm厚浅灰色无机涂装板 2、部位：走廊、休息厅 |  | m2 | 63.3
37 | 011207001003 | 墙面装饰板 |  | 1、面层材料品种、规格、颜色：10mm厚木纹无机涂装板 2、部位：室内病房 |  | m2 | 168.39
38 | 011207001004 | 墙面装饰板 |  | 1、面层材料品种、规格、颜色：10mm厚仿石材无机涂装板 2、部位：电梯门两侧墙面 |  | m2 | 5.25
39 | 011207001005 | 墙面装饰板 |  | 1、面层材料品种、规格、颜色：灰色金属格栅板 2、部位：电梯门楣 |  | m2 | 0.9
本页小计
【新点2013清单造价江苏版 V10.3.6】
分部分项工程和单价措施项目清单与计价表
工程名称：修缮工程 |  |  |  |  | 标段： |  |  |  |  | 第4页 共9页
序号 | 项目编码 | 项目名称 |  | 项目特征描述 |  | 计量 单位 | 工程量 | 金额（元）
[8 empty] | 综合单价 | 合价 |  | 其中
暂估价
40 | 011207001007 | 墙面装饰板 |  | 1、龙骨材料种类、规格、中距：40方管焊接支撑 2、基层材料种类、规格：18mm厚木工板基层，刷防火涂料3遍 3、面层材料品种、规格、颜色：9mm厚纸面石膏板，板面钉眼封点防锈漆、天棚墙面板缝贴自粘胶带 4、压条材料种类、规格：预埋U型槽 5、石膏板面层满批腻子2遍、白色无机涂料2遍 6、含预埋件 7、部位：护士站玻璃隔断顶部 |  | m2 | 5.99
41 | 011207001014 | 墙面装饰板 |  | 1、龙骨材料种类、规格、中距：40方管焊接支撑 2、基层材料种类、规格：18mm厚木工板基层，刷防火涂料3遍 3、面层材料品种、规格、颜色：9mm厚纸面石膏板，板面钉眼封点防锈漆、天棚墙面板缝贴自粘胶带 4、压条材料种类、规格：预埋U型槽 5、石膏板面层满批腻子2遍、白色无机涂料2遍 6、含预埋件 7、部位：护士站玻璃隔断顶部 |  | m2 | 6.26
42 | 011503007002 | 塑料靠墙扶手 |  | 1、扶手材料种类、规格：现场原扶手安装 |  | m | 78.46
分部小计
四层 门窗
本页小计
【新点2013清单造价江苏版 V10.3.6】
分部分项工程和单价措施项目清单与计价表
工程名称：修缮工程 |  |  |  |  | 标段： |  |  |  |  | 第5页 共9页
序号 | 项目编码 | 项目名称 |  | 项目特征描述 |  | 计量 单位 | 工程量 | 金额（元）
[8 empty] | 综合单价 | 合价 |  | 其中
暂估价
58 | 010805005002 | 钢化玻璃地弹门 |  | 1、门代号及洞口尺寸：1800*2700mm钢化玻璃地弹门 2、玻璃品种、厚度：10mm厚钢化玻璃 3、含拉手、地弹簧、门夹、门吸等五金配件及安装 4、具体材料样式及规格详见图纸 |  | 樘 | 2
59 | 010808004002 | 金属门窗套 |  | 1、面层材料品种、规格：40mm不锈钢门套 2、部位：电梯 |  | m2 | 2.86
60 | 010808007002 | 成品木门套 |  | 1、门窗套材料品种、规格：12mm厚成品木门套 2、部位：盥洗区 |  | m2 | 4.42
61 | 011210002002 | 定制钢化玻璃隔断 |  | 1、骨架、边框材料种类、规格：铝合金型材 2、隔板材料品种、规格、颜色：10mm厚钢化玻璃 3、含拉手、地弹等五金配件及安装；满足设计要求 4、部位：护士站 |  | m2 | 36.77
分部小计
四层 新建墙体
63 | 010401003003 | 实心砖墙 |  | 1、砖品种、规格、强度等级：红砖封堵窗洞 2、砂浆强度等级、配合比：水泥砂浆砌筑 |  | m3 | 12.38
64 | 010401003004 | 实心砖墙 |  | 1、砖品种、规格、强度等级：红砖砌筑门洞 2、砂浆强度等级、配合比：水泥砂浆砌筑 |  | m3 | 1.48
65 | 011201001005 | 墙面一般抹灰 |  | 1、底层厚度、砂浆配合比：12厚1:1:6水泥石灰膏砂浆 2、面层厚度、砂浆配合比：5厚1:0.3:3水泥石灰膏砂浆 3、装饰面材料种类：界面剂一道 4、基层清理 |  | m2 | 130.2
分部小计
本页小计
【新点2013清单造价江苏版 V10.3.6】
分部分项工程和单价措施项目清单与计价表
工程名称：修缮工程 |  |  |  |  | 标段： |  |  |  |  | 第6页 共9页
序号 | 项目编码 | 项目名称 |  | 项目特征描述 |  | 计量 单位 | 工程量 | 金额（元）
[8 empty] | 综合单价 | 合价 |  | 其中
暂估价
四层 地面
66 | 011101005003 | 自流坪楼地面 |  | 1、面漆材料种类、厚度：水泥基自流平5mm厚 |  | m2 | 1076.13
67 | 011103003005 | 地胶地面 |  | 1、面层材料品种、规格、颜色：2mm厚灰色地胶 |  | m2 | 986.73
68 | 011103003006 | 地胶地面 |  | 1、面层材料品种、规格、颜色：2mm厚米色地胶 |  | m2 | 89.4
69 | 011105006003 | 金属踢脚线 |  | 1、踢脚线高度：50mm 2、面层材料品种、规格、颜色：不锈钢踢脚线 |  | m | 873.64
分部小计
四层 天棚
70 | 011302001003 | 吊顶天棚 |  | 1、吊顶形式、吊杆规格、高度：铝板吊顶、φ8吊筋、M8膨胀螺栓固定 2、龙骨材料种类、规格、中距：D50主龙骨、Z型龙骨 3、面层材料品种、规格：600*600mm铝板 |  | m2 | 199.19
71 | 011302001004 | 吊顶天棚 |  | 1、吊顶形式、吊杆规格、高度：石膏板吊顶、φ8丝杆，M8膨胀螺栓固定 2、龙骨材料种类、规格、中距：50系列（不上人型）轻钢龙骨（主龙骨@900mm，副龙骨@300*600mm） 3、面层材料品种、规格：单层9.5mm厚石膏板 4、嵌缝材料种类：石膏板20MM伸缩缝，板面钉眼封点防锈漆、天棚墙面板缝贴自粘胶带 |  | m2 | 818.26
73 | 011304002003 | 灯孔 |  | 1、筒灯孔 |  | 个 | 52
74 | 011304002004 | 灯孔 |  | 1、扣板灯孔 |  | 个 | 128
本页小计
【新点2013清单造价江苏版 V10.3.6】
分部分项工程和单价措施项目清单与计价表
工程名称：修缮工程 |  |  |  |  | 标段： |  |  |  |  | 第7页 共9页
序号 | 项目编码 | 项目名称 |  | 项目特征描述 |  | 计量 单位 | 工程量 | 金额（元）
[8 empty] | 综合单价 | 合价 |  | 其中
暂估价
75 | 011407002002 | 天棚喷刷涂料 |  | 1、喷刷涂料部位：天棚 2、刮腻子要求：满批腻子2遍 3、涂料品种、喷刷遍数：白色无机涂料、2遍 |  | m2 | 772.18
分部小计
四层 墙面
77 | 011407001002 | 墙面喷刷涂料 |  | 1、喷刷涂料部位：室内病房 2、刮腻子要求：2遍腻子 3、涂料品种、喷刷遍数：白色无机涂料、2遍 |  | m2 | 2134.4
78 | 011207001015 | 墙面装饰板 |  | 1、面层材料品种、规格、颜色：10mm厚白色无机涂装板 2、部位：走廊、护士站、休息厅 |  | m2 | 443.04
79 | 011207001016 | 墙面装饰板 |  | 1、面层材料品种、规格、颜色：10mm厚浅灰色无机涂装板 2、部位：走廊、休息厅 |  | m2 | 63.3
80 | 011207001017 | 墙面装饰板 |  | 1、面层材料品种、规格、颜色：10mm厚木纹无机涂装板 2、部位：室内病房 |  | m2 | 168.39
81 | 011207001018 | 墙面装饰板 |  | 1、面层材料品种、规格、颜色：10mm厚仿石材无机涂装板 2、部位：电梯门两侧墙面 |  | m2 | 5.25
82 | 011207001019 | 墙面装饰板 |  | 1、面层材料品种、规格、颜色：灰色金属格栅板 2、部位：电梯门楣 |  | m2 | 0.9
本页小计
【新点2013清单造价江苏版 V10.3.6】
分部分项工程和单价措施项目清单与计价表
工程名称：修缮工程 |  |  |  |  | 标段： |  |  |  |  | 第8页 共9页
序号 | 项目编码 | 项目名称 |  | 项目特征描述 |  | 计量 单位 | 工程量 | 金额（元）
[8 empty] | 综合单价 | 合价 |  | 其中
暂估价
83 | 011207001020 | 墙面装饰板 |  | 1、龙骨材料种类、规格、中距：40方管焊接支撑 2、基层材料种类、规格：18mm厚木工板基层，刷防火涂料3遍 3、面层材料品种、规格、颜色：9mm厚纸面石膏板，板面钉眼封点防锈漆、天棚墙面板缝贴自粘胶带 4、压条材料种类、规格：预埋U型槽 5、石膏板面层满批腻子2遍、白色无机涂料2遍 6、含预埋件 7、部位：护士站玻璃隔断顶部 |  | m2 | 5.99
84 | 011207001021 | 墙面装饰板 |  | 1、龙骨材料种类、规格、中距：40方管焊接支撑 2、基层材料种类、规格：18mm厚木工板基层，刷防火涂料3遍 3、面层材料品种、规格、颜色：9mm厚纸面石膏板，板面钉眼封点防锈漆、天棚墙面板缝贴自粘胶带 4、压条材料种类、规格：预埋U型槽 5、石膏板面层满批腻子2遍、白色无机涂料2遍 6、含预埋件 7、部位：护士站玻璃隔断顶部 |  | m2 | 6.26
85 | 011503007004 | 塑料靠墙扶手 |  | 1、扶手材料种类、规格：现场原扶手安装 |  | m | 78.46
分部小计
三、四层楼梯间 墙、地面
88 | 011101005002 | 自流坪楼地面 |  | 1、面漆材料种类、厚度：水泥基自流平5mm厚 2、部位：3-4层楼梯间 |  | m2 | 72.19
本页小计
【新点2013清单造价江苏版 V10.3.6】
分部分项工程和单价措施项目清单与计价表
工程名称：修缮工程 |  |  |  |  | 标段： |  |  |  |  | 第9页 共9页
序号 | 项目编码 | 项目名称 |  | 项目特征描述 |  | 计量 单位 | 工程量 | 金额（元）
[8 empty] | 综合单价 | 合价 |  | 其中
暂估价
89 | 011103003004 | 地胶地面 |  | 1、面层材料品种、规格、颜色：2mm厚米色地胶 2、部位：3-4层楼梯间 |  | m2 | 72.19
91 | 011207001006 | 墙面装饰板 |  | 1、面层材料品种、规格、颜色：10mm厚白色无机涂装板 2、部位：3-4层楼梯间 |  | m2 | 46.32
92 | 011105006002 | 金属踢脚线 |  | 1、踢脚线高度：50mm 2、面层材料品种、规格、颜色：不锈钢踢脚线 3、部位：3-4层楼梯间 |  | m | 107.76
分部小计
分部分项合计
1 | 011701006001 | 满堂脚手架 |  | 投标人根据工程需要在符合规范及安全要求的情况下自主报价，结算不再调整 |  | m2 | 2603.28
单价措施合计
本页小计
合 计
【新点2013清单造价江苏版 V10.3.6】

## 3.2 总价措施项目清单与计价表
总价措施项目清单与计价表
工程名称：修缮工程 | [5 empty] | 标段： |  |  |  | 第1页 共3页
序号 | 项目编码 | 项目名称 |  | 计算基础 | 费率 （%） |  | 金额 （元） | 调整费率 （%） | 调整后 金额（元） |  | 备注
1 | 011707001001 | 安全文明施工费
1.1 |  | 基本费 |  | 分部分项合计+单价措施项目合计-除税工程设备费 | 1.500
1.2 |  | 增加费 |  | 分部分项合计+单价措施项目合计-除税工程设备费
1.3 |  | 扬尘污染防治增加费 |  | 分部分项合计+单价措施项目合计-除税工程设备费 | 0.210
2 | 011707002001 | 夜间施工 |  | 分部分项合计+单价措施项目合计-除税工程设备费
3 | 011707003001 | 非夜间施工照明 |  | 分部分项合计+单价措施项目合计-除税工程设备费 | [6 empty] | 在计取非夜间施工照明费时，建筑工程、仿古工程、修缮土建部分仅地下室（地宫）部分可计取；单独装饰、安装工程、园林绿化工程、修缮安装部分仅特殊施工部位内施工项目可计取
4 | 011707004001 | 二次搬运 |  | 分部分项合计+单价措施项目合计-除税工程设备费
5 | 011707005001 | 冬雨季施工 |  | 分部分项合计+单价措施项目合计-除税工程设备费
【新点2013清单造价江苏版 V10.3.6】
注： 1.“计算基础”中安全文明施工费可为“定额基价”、“定额人工费”或“定额人工费+定额机械费”，其他项目可为 “定额人工费”或“定额人工费+定额机械费”。 2.按施工方案计算的措施费，若无“计算基础”和“费率”的数值，也可只填“金额”数值，但应在备注栏说明施工方案 出处或计算方法。
总价措施项目清单与计价表
工程名称：修缮工程 | [5 empty] | 标段： |  |  |  | 第2页 共3页
序号 | 项目编码 | 项目名称 |  | 计算基础 | 费率 （%） |  | 金额 （元） | 调整费率 （%） | 调整后 金额（元） |  | 备注
6 | 011707006001 | 地上、地下设施、建筑物的临时保护设施 |  | 分部分项合计+单价措施项目合计-除税工程设备费
7 | 011707007001 | 已完工程及设备保护 |  | 分部分项合计+单价措施项目合计-除税工程设备费
8 | 011707008001 | 临时设施 |  | 分部分项合计+单价措施项目合计-除税工程设备费
9 | 011707009001 | 赶工措施 |  | 分部分项合计+单价措施项目合计-除税工程设备费
10 | 011707010001 | 工程按质论价 |  | 分部分项合计+单价措施项目合计-除税工程设备费
11 | 011707011001 | 住宅分户验收 |  | 分部分项合计+单价措施项目合计-除税工程设备费 | [6 empty] | 在计取住宅分户验收时，大型土石方工程、桩基工程和地下室部分不计入计费基础
12 | 011707012001 | 建筑工人实名制费用 |  | 分部分项合计+单价措施项目合计-除税工程设备费 | [6 empty] | 建筑工人实名制设备由建筑工人工资专用账户开户银行提供的，建筑工人实名制费用按表中费率乘以0.5系数计取
13 | 011707091001 | 特殊条件下施工增加费 |  | 分部分项合计+单价措施项目合计-除税工程设备费
【新点2013清单造价江苏版 V10.3.6】
注： 1.“计算基础”中安全文明施工费可为“定额基价”、“定额人工费”或“定额人工费+定额机械费”，其他项目可为 “定额人工费”或“定额人工费+定额机械费”。 2.按施工方案计算的措施费，若无“计算基础”和“费率”的数值，也可只填“金额”数值，但应在备注栏说明施工方案 出处或计算方法。
总价措施项目清单与计价表
工程名称：修缮工程 | [5 empty] | 标段： |  |  |  | 第3页 共3页
序号 | 项目编码 | 项目名称 |  | 计算基础 | 费率 （%） |  | 金额 （元） | 调整费率 （%） | 调整后 金额（元） |  | 备注
14 | 011707015001 | 智慧工地费用 |  | 分部分项合计+单价措施项目合计-除税工程设备费 | [6 empty] | 现场安全隐患排查、人员信息动态管理、扬尘管控视频监控、高处作业防护预警、危大工程监测预警和集成平台等设备、软件和管理费用。
【新点2013清单造价江苏版 V10.3.6】
注： 1.“计算基础”中安全文明施工费可为“定额基价”、“定额人工费”或“定额人工费+定额机械费”，其他项目可为 “定额人工费”或“定额人工费+定额机械费”。 2.按施工方案计算的措施费，若无“计算基础”和“费率”的数值，也可只填“金额”数值，但应在备注栏说明施工方案 出处或计算方法。

## 3.3 其他项目清单与计价汇总表
其他项目清单与计价汇总表
工程名称：修缮工程 |  |  |  | 标段： |  | 第1页 共1页
序号 | 项目名称 |  | 计量单位 | 金额(元) | 备注
1 | 暂列金额 |  | 项
2 | 暂估价
2.1 | 材料暂估价
2.2 | 专业工程暂估价 |  | 项
3 | 计日工
4 | 总承包服务费
合 计
【新点2013清单造价江苏版 V10.3.6】
注：材料（工程设备）暂估单价进入清单项目综合单价，此处不汇总。

## 3.4 暂列金额明细表
暂列金额明细表
工程名称：修缮工程 |  |  |  | 标段： |  | 第1页 共1页
序号 | 项目名称 |  | 计量单位 |  | 暂定金额(元) | 备注
合 计
【新点2013清单造价江苏版 V10.3.6】
注：此表由招标人填写，如不能详列，也可只列暂定金额总额，投标人应将上述暂列金额计入投标总价中。

## 3.5 计日工表
计日工表
工程名称：修缮工程 |  |  |  |  | 标段： |  |  |  | 第1页 共1页
编号 | 项目名称 |  | 单位 | 暂定数量 |  | 实际数量 | 综合单价 （元） | 合价（元）
[8 empty] | 确定 |  | 实际
一 | 人工
人工小计
二 | 材料
材料小计
三 | 施工机械
施工机械小计
四、企业管理费和利润
总 计
【新点2013清单造价江苏版 V10.3.6】
注：此表项目名称、暂定数量由招标人填写，编制最高投标限价时，单价由招标人按有关计价规定确定；投标时，单价由投标人自主报价，按暂定数量计算合价计入投标总价中。结算时，按发承包双方确认的实际数量计量合价。

## 3.6 总承包服务费计价表
总承包服务费计价表
工程名称：修缮工程 |  |  |  |  | 标段： |  |  | 第1页 共1页
序号 | 项目名称 |  | 项目价值(元) | 服务内容 |  | 计算基础 | 费率(％) |  | 金额(元)
1 | 发包人发包专业工程 |  |  |  |  | 项目价值
2 | 发包人供应材料 |  |  |  |  | 项目价值
合 计
【新点2013清单造价江苏版 V10.3.6】
注：此表项目名称、服务内容由招标人填写，编制最高投标限价时，费率及金额由招标人按有关计价规定确定；投标时，费率及金额由投标人自主报价，计入投标总价中。

## 3.7 规费、税金项目计价表
规费、税金项目计价表
工程名称：修缮工程 |  |  |  | 标段： |  | 第1页 共1页
序号 | 项目名称 |  | 计算基础 |  | 计算费率(％) |  | 金额(元)
1 | 规费 |  | 环境保护税+社会保险费+住房公积金 |  | 100.000
1.1 | 社会保险费 |  | 分部分项工程费+措施项目费+其他项目费-除税工程设备费 |  | 3.800
1.2 | 住房公积金 |  | 分部分项工程费+措施项目费+其他项目费-除税工程设备费 |  | 0.670
1.3 | 环境保护税 |  | 分部分项工程费+措施项目费+其他项目费-除税工程设备费
2 | 税金 |  | 分部分项工程费+措施项目费+其他项目费+规费-除税甲供材料和甲供设备费/1.01 |  | 9.000
合 计
【新点2013清单造价江苏版 V10.3.6】

## 3.8 发包人提供材料和工程设备一览表
发包人提供材料和工程设备一览表
工程名称：修缮工程 |  |  |  |  | 标段： |  |  |  | 第1页 共1页
序号 | 材料(工程设备)名称、规格、型号 |  | 单位 | 数量 |  | 单价 (元) | 交货 方式 | 送达 地点 |  | 备注
【新点2013清单造价江苏版 V10.3.6】
注：此表由招标人填写，供投标人在投标报价、确定总承包服务费时参考。

## 3.9 承包人材料设备
承包人提供主要材料和工程设备一览表
工程名称：修缮工程 | [5 empty] | 标段： |  |  | 第1页 共1页
序号 | 名称、规格、型号 |  | 单位 | 数量 | 风险系数 (%) |  | 基准单价 (元) | 投标单价 (元) |  | 发承包人 确认单价 (元) | 备注
【新点2013清单造价江苏版 V10.3.6】
注：1.此表应由招标人填写除“投标单价”、“数量”栏的内容，投标人在投标时自主确定投标单价。 2.招标人应优先采用工程造价管理机构发布的单价作为基准单价，未发布的，通过市场调查确定其基准单价。

## 4.1 分部分项工程和单价措施项目清单与计价表
分部分项工程和单价措施项目清单与计价表
工程名称：安装工程 |  |  |  |  | 标段： |  |  |  |  | 第1页 共2页
序号 | 项目编码 | 项目名称 |  | 项目特征描述 |  | 计量 单位 | 工程量 | 金额（元）
[8 empty] | 综合单价 | 合价 |  | 其中
暂估价
三层 照面
2 | 030404017001 | 配电箱 |  | 1、名称：配电箱 2、规格：600*800*200mm，1.0厚冷轧铁皮 3、接线端子材质、规格：含接线端子 4、安装方式：悬挂嵌入式 |  | 台 | 4
3 | 030412005001 | 荧光灯 |  | 1、名称：600*600mmLED扣板灯 2、规格：48W/6000K 3、安装形式：嵌入式 |  | 套 | 137
4 | 030412005002 | 荧光灯 |  | 1、名称：300*2000mmLED扣板灯 2、规格：48W/6000K 3、安装形式：嵌入式 |  | 套 | 24
5 | 030412005003 | 荧光灯 |  | 1、名称：筒灯 2、规格：9.5-10/12W/4000K 3、安装形式：嵌入式 |  | 套 | 52
分部小计
四层 照明
7 | 030404017002 | 配电箱 |  | 1、名称：配电箱 2、规格：600*800*200mm，1.0厚冷轧铁皮 3、接线端子材质、规格：含接线端子 4、安装方式：悬挂嵌入式 |  | 台 | 4
8 | 030412005004 | 荧光灯 |  | 1、名称：600*600mmLED扣板灯 2、规格：48W/6000K 3、安装形式：嵌入式 |  | 套 | 137
9 | 030412005005 | 荧光灯 |  | 1、名称：300*2000mmLED扣板灯 2、规格：48W/6000K 3、安装形式：嵌入式 |  | 套 | 24
10 | 030412005006 | 荧光灯 |  | 1、名称：筒灯 2、规格：9.5-10/12W/4000K 3、安装形式：嵌入式 |  | 套 | 52
分部小计
分部分项合计
本页小计
【新点2013清单造价江苏版 V10.3.6】
分部分项工程和单价措施项目清单与计价表
工程名称：安装工程 |  |  |  |  | 标段： |  |  |  |  | 第2页 共2页
序号 | 项目编码 | 项目名称 |  | 项目特征描述 |  | 计量 单位 | 工程量 | 金额（元）
[8 empty] | 综合单价 | 合价 |  | 其中
暂估价
1 | 031301017001 | 脚手架搭拆 |  |  |  | 项 | 1
单价措施合计
本页小计
合 计
【新点2013清单造价江苏版 V10.3.6】

## 4.2 总价措施项目清单与计价表
总价措施项目清单与计价表
工程名称：安装工程 | [5 empty] | 标段： |  |  |  | 第1页 共3页
序号 | 项目编码 | 项目名称 |  | 计算基础 | 费率 （%） |  | 金额 （元） | 调整费率 （%） | 调整后 金额（元） |  | 备注
1 | 031302001001 | 安全文明施工费
1.1 |  | 基本费 |  | 分部分项合计+单价措施项目合计-除税工程设备费 | 1.500
1.2 |  | 增加费 |  | 分部分项合计+单价措施项目合计-除税工程设备费
1.3 |  | 扬尘污染防治增加费 |  | 分部分项合计+单价措施项目合计-除税工程设备费 | 0.210
2 | 031302002001 | 夜间施工增加 |  | 分部分项合计+单价措施项目合计-除税工程设备费
3 | 031302003001 | 非夜间施工增加 |  | 分部分项合计+单价措施项目合计-除税工程设备费
4 | 031302004001 | 二次搬运 |  | 分部分项合计+单价措施项目合计-除税工程设备费
5 | 031302005001 | 冬雨季施工增加 |  | 分部分项合计+单价措施项目合计-除税工程设备费
6 | 031302006001 | 已完工程及设备保护 |  | 分部分项合计+单价措施项目合计-除税工程设备费
7 | 031302008001 | 临时设施 |  | 分部分项合计+单价措施项目合计-除税工程设备费
8 | 031302009001 | 赶工措施 |  | 分部分项合计+单价措施项目合计-除税工程设备费
【新点2013清单造价江苏版 V10.3.6】
注： 1.“计算基础”中安全文明施工费可为“定额基价”、“定额人工费”或“定额人工费+定额机械费”，其他项目可为 “定额人工费”或“定额人工费+定额机械费”。 2.按施工方案计算的措施费，若无“计算基础”和“费率”的数值，也可只填“金额”数值，但应在备注栏说明施工方案 出处或计算方法。
总价措施项目清单与计价表
工程名称：安装工程 | [5 empty] | 标段： |  |  |  | 第2页 共3页
序号 | 项目编码 | 项目名称 |  | 计算基础 | 费率 （%） |  | 金额 （元） | 调整费率 （%） | 调整后 金额（元） |  | 备注
9 | 031302010001 | 工程按质论价 |  | 分部分项合计+单价措施项目合计-除税工程设备费
10 | 031302011001 | 住宅分户验收 |  | 分部分项合计+单价措施项目合计-除税工程设备费 | [6 empty] | 在计取住宅分户验收时，大型土石方工程、桩基工程和地下室部分不计入计费基础
11 | 031302012001 | 建筑工人实名制费用 |  | 分部分项合计+单价措施项目合计-除税工程设备费 | [6 empty] | 建筑工人实名制设备由建筑工人工资专用账户开户银行提供的，建筑工人实名制费用按表中费率乘以0.5系数计取
12 | 031302090001 | 地上、地下设施、建筑物的临时保护设施 |  | 分部分项合计+单价措施项目合计-除税工程设备费
13 | 031302091001 | 特殊条件下施工增加费 |  | 分部分项合计+单价措施项目合计-除税工程设备费
【新点2013清单造价江苏版 V10.3.6】
注： 1.“计算基础”中安全文明施工费可为“定额基价”、“定额人工费”或“定额人工费+定额机械费”，其他项目可为 “定额人工费”或“定额人工费+定额机械费”。 2.按施工方案计算的措施费，若无“计算基础”和“费率”的数值，也可只填“金额”数值，但应在备注栏说明施工方案 出处或计算方法。
总价措施项目清单与计价表
工程名称：安装工程 | [5 empty] | 标段： |  |  |  | 第3页 共3页
序号 | 项目编码 | 项目名称 |  | 计算基础 | 费率 （%） |  | 金额 （元） | 调整费率 （%） | 调整后 金额（元） |  | 备注
14 | 031302015001 | 智慧工地费用 |  | 分部分项合计+单价措施项目合计-除税工程设备费 | [6 empty] | 现场安全隐患排查、人员信息动态管理、扬尘管控视频监控、高处作业防护预警、危大工程监测预警和集成平台等设备、软件和管理费用。
【新点2013清单造价江苏版 V10.3.6】
注： 1.“计算基础”中安全文明施工费可为“定额基价”、“定额人工费”或“定额人工费+定额机械费”，其他项目可为 “定额人工费”或“定额人工费+定额机械费”。 2.按施工方案计算的措施费，若无“计算基础”和“费率”的数值，也可只填“金额”数值，但应在备注栏说明施工方案 出处或计算方法。

## 4.3 其他项目清单与计价汇总表
其他项目清单与计价汇总表
工程名称：安装工程 |  |  |  | 标段： |  | 第1页 共1页
序号 | 项目名称 |  | 计量单位 | 金额(元) | 备注
1 | 暂列金额 |  | 项
2 | 暂估价
2.1 | 材料暂估价
2.2 | 专业工程暂估价 |  | 项
3 | 计日工
4 | 总承包服务费
合 计
【新点2013清单造价江苏版 V10.3.6】
注：材料（工程设备）暂估单价进入清单项目综合单价，此处不汇总。

## 4.4 暂列金额明细表
暂列金额明细表
工程名称：安装工程 |  |  |  | 标段： |  | 第1页 共1页
序号 | 项目名称 |  | 计量单位 |  | 暂定金额(元) | 备注
合 计
【新点2013清单造价江苏版 V10.3.6】
注：此表由招标人填写，如不能详列，也可只列暂定金额总额，投标人应将上述暂列金额计入投标总价中。

## 4.5 计日工表
计日工表
工程名称：安装工程 |  |  |  |  | 标段： |  |  |  | 第1页 共1页
编号 | 项目名称 |  | 单位 | 暂定数量 |  | 实际数量 | 综合单价 （元） | 合价（元）
[8 empty] | 确定 |  | 实际
一 | 人工
人工小计
二 | 材料
材料小计
三 | 施工机械
施工机械小计
四、企业管理费和利润
总 计
【新点2013清单造价江苏版 V10.3.6】
注：此表项目名称、暂定数量由招标人填写，编制最高投标限价时，单价由招标人按有关计价规定确定；投标时，单价由投标人自主报价，按暂定数量计算合价计入投标总价中。结算时，按发承包双方确认的实际数量计量合价。

## 4.6 总承包服务费计价表
总承包服务费计价表
工程名称：安装工程 |  |  |  |  | 标段： |  |  | 第1页 共1页
序号 | 项目名称 |  | 项目价值(元) | 服务内容 |  | 计算基础 | 费率(％) |  | 金额(元)
1 | 发包人发包专业工程 |  |  |  |  | 项目价值
2 | 发包人供应材料 |  |  |  |  | 项目价值
合 计
【新点2013清单造价江苏版 V10.3.6】
注：此表项目名称、服务内容由招标人填写，编制最高投标限价时，费率及金额由招标人按有关计价规定确定；投标时，费率及金额由投标人自主报价，计入投标总价中。

## 4.7 规费、税金项目计价表
规费、税金项目计价表
工程名称：安装工程 |  |  |  | 标段： |  | 第1页 共1页
序号 | 项目名称 |  | 计算基础 |  | 计算费率(％) |  | 金额(元)
1 | 规费 |  | 环境保护税+社会保险费+住房公积金 |  | 100.000
1.1 | 社会保险费 |  | 分部分项工程费+措施项目费+其他项目费-除税工程设备费 |  | 3.800
1.2 | 住房公积金 |  | 分部分项工程费+措施项目费+其他项目费-除税工程设备费 |  | 0.670
1.3 | 环境保护税 |  | 分部分项工程费+措施项目费+其他项目费-除税工程设备费
2 | 税金 |  | 分部分项工程费+措施项目费+其他项目费+规费-除税甲供材料和甲供设备费/1.01 |  | 9.000
合 计
【新点2013清单造价江苏版 V10.3.6】

## 4.8 发包人提供材料和工程设备一览表
发包人提供材料和工程设备一览表
工程名称：安装工程 |  |  |  |  | 标段： |  |  |  | 第1页 共1页
序号 | 材料(工程设备)名称、规格、型号 |  | 单位 | 数量 |  | 单价 (元) | 交货 方式 | 送达 地点 |  | 备注
【新点2013清单造价江苏版 V10.3.6】
注：此表由招标人填写，供投标人在投标报价、确定总承包服务费时参考。

## 4.9 承包人材料设备
承包人提供主要材料和工程设备一览表
工程名称：安装工程 | [5 empty] | 标段： |  |  | 第1页 共1页
序号 | 名称、规格、型号 |  | 单位 | 数量 | 风险系数 (%) |  | 基准单价 (元) | 投标单价 (元) |  | 发承包人 确认单价 (元) | 备注
【新点2013清单造价江苏版 V10.3.6】
注：1.此表应由招标人填写除“投标单价”、“数量”栏的内容，投标人在投标时自主确定投标单价。 2.招标人应优先采用工程造价管理机构发布的单价作为基准单价，未发布的，通过市场调查确定其基准单价。