## 表-03 分部分项工程和单价措施项目清单与计价表
分部分项工程和单价措施项目清单与计价表
工程名称：二进建筑 |  |  |  | 标段：甘熙宅第南捕厅19号院西偏院修缮项目 |  |  |  | 第 1 页 共 4 页
序号 | 编码 | 项目名称 | 项目特征描述 |  | 计量单位 | 工程量 | 金额（元）
[7 empty] | 综合单价 |  | 合价
整个项目
| 一 | 台基散水
1 | 补-001 | 整体打点散水 |  |  | m2 | 0.007
2 | 补-003 | 清洗破损柱础石 |  |  | m2 | 0.118
3 | 补-003 | 修补裂缝和局部破损 柱础石表面 |  |  | m2 | 0.2
| 二 | 室内地面
一层
4 | 1-105 | 拆除木地板 |  |  | 10m2 | 4.4
5 | 2-60 | 人力车运土、建筑垃圾运距50m内 |  |  | m3 | 0.88
6 | 补-001 | 清理原青砖地面的污迹 |  |  | m2 | 44
7 | 3-35 | 地面方砖整修（按40%暂估） |  |  | 块 | 196
8 | 2-60 | 人工清理室内杂物运距50m内 |  |  | m3 | 60
9 | 1-353 | 自卸汽车(12t以内)清理室内杂物＜10km |  |  | 1000m3 | 0.06
二层、三层
10 | 2-591 | 其他木材面广漆明光3遍 |  |  | 10m2 | 1.4
11 | 2-60 | 人工清理室内杂物运距50m内 |  |  | m3 | 50
12 | 1-353 | 自卸汽车(12t以内)清理室内杂物＜10km |  |  | 1000m3 | 0.05
| 三 | 外墙
| 四 | 内墙
13 | 1-154 | 铲除墙面抹灰层 |  |  | 10m2 | 1.5
14 | 5-53 | 零星抹灰修补 混合砂浆底、纸筋石灰浆面 |  |  | m2 | 15
| 五 | 门窗栏杆
15 | 13-171 | 整修破损门窗 |  |  | 10m2 | 1.5
本页小计
表—03
分部分项工程和单价措施项目清单与计价表
工程名称：二进建筑 |  |  |  | 标段：甘熙宅第南捕厅19号院西偏院修缮项目 |  |  |  | 第 2 页 共 4 页
序号 | 编码 | 项目名称 | 项目特征描述 |  | 计量单位 | 工程量 | 金额（元）
[7 empty] | 综合单价 |  | 合价
16 | 9-7 | 油漆底麻布铲除 （长窗系数2.15、短窗系数1.95） |  |  | m2 | 200.1
17 | 2-695 | 地仗 单皮灰 （长窗系数2.15、短窗系数1.95） |  |  | 10m2 | 20.01
18 | 2-697 | 满刮血料腻子刷四道醇酸磁漆 （长窗系数2.15、短窗系数1.95） |  |  | 10m2 | 20.01
19 | 9-7 | 油漆底麻布铲除 （栏杆系数1.1） |  |  | m2 | 13.2
20 | 2-688 | 地仗 四道灰 （栏杆系数1.1） |  |  | 10m2 | 1.32
21 | 2-697 | 满刮血料腻子刷四道醇酸磁漆 （栏杆系数1.1） |  |  | 10m2 | 1.32
| 六 | 大木
22 | 补-007 | 柱 修补受力大木构架糟朽部分 |  |  | m3 | 0.09
23 | 9-7 | 油漆底麻布铲除 柱 |  |  | m2 | 0.6
24 | 2-688 | 柱 地仗 四道灰 |  |  | 10m2 | 0.06
25 | 2-607 | 柱,梁,架,枋,桁古式木构件底油1遍、刮腻子、调和漆2遍 |  |  | 10m2 | 0.06
| 七 | 内外檐装修
26 | 补-005 | 梁架裂缝嵌补 |  |  | m | 25
27 | 补-007 | 修补受力大木构架糟朽部分 |  |  | m3 | 0.5
28 | 补-008 | 清洗木构架污渍 |  |  | m2 | 65.32
29 | 2-688 | 地仗 四道灰 |  |  | 10m2 | 2.7998
30 | 2-607 | 柱,梁,架,枋,桁古式木构件底油1遍、刮腻子、调和漆2遍 |  |  | 10m2 | 2.7998
31 | 9-7 | 一层天棚 油漆底麻布铲除 |  |  | m2 | 5.18
32 | 2-688 | 一层天棚 地仗 四道灰 |  |  | 10m2 | 0.518
本页小计
表—03
分部分项工程和单价措施项目清单与计价表
工程名称：二进建筑 |  |  |  | 标段：甘熙宅第南捕厅19号院西偏院修缮项目 |  |  |  | 第 3 页 共 4 页
序号 | 编码 | 项目名称 | 项目特征描述 |  | 计量单位 | 工程量 | 金额（元）
[7 empty] | 综合单价 |  | 合价
33 | 2-607 | 一层天棚 柱,梁,架,枋,桁古式木构件底油1遍、刮腻子、调和漆2遍 |  |  | 10m2 | 0.518
34 | 补-009 | 室内吊顶 原状木天棚修整、重做油漆 |  |  | m2 | 10
35 | 补-009 | 室内吊顶修整 |  |  | m2 | 20
36 | 1-88 | 拆除椽子 |  |  | 10m2 | 5
37 | 13-150 | 新做椽子6*8cm以内 |  |  | m3 | 2.2
38 | 2-688 | 地仗 四道灰 |  |  | 10m2 | 6
39 | 2-697 | 满刮血料腻子刷四道醇酸磁漆 |  |  | 10m2 | 6
40 | 2-502 | 封檐板<25*2.5cm |  |  | 10m | 0.4
| 八 | 屋面
41 | 1-1 | 拆除望砖蝴蝶瓦屋面 |  |  | 10m2 | 2.0833
42 | 2-188 | 铺望砖做细平望 |  |  | 10m2 | 2.0833
43 | 2-193 | (M5)蝴蝶瓦屋面大殿 |  |  | 10m2 | 2.0833
44 | 2-206 | (M7.5)滚筒脊二瓦条滚筒筑脊 |  |  | 10m | 1.5
45 | 13-73 | 蝴蝶瓦檐口花边 |  |  | 10m | 2
46 | 13-74 | 蝴蝶瓦檐口滴水 |  |  | 10m | 2
47 | 10-17 | 屋面防护棚波形金属瓦 |  |  | 10m2 | 6.549
48 | 7-57 | 防护棚金属骨架 |  |  | t | 1.52
| 九 | 院落
49 | 2-60 | 人工清理院内杂物运距50m内 |  |  | m3 | 8
50 | 1-353 | 自卸汽车(12t以内)清理院内杂物＜10km |  |  | 1000m3 | 0.008
51 | 补-009 | 拆除加建洗手池 |  |  | 个 | 1
分部分项合计
| 4 | 脚手架工程
52 | 11-3 | 砌墙脚手架双排外架子高12m内 |  |  | 10m2 | 38.1264
本页小计
表—03
分部分项工程和单价措施项目清单与计价表
工程名称：二进建筑 |  |  |  | 标段：甘熙宅第南捕厅19号院西偏院修缮项目 |  |  |  | 第 4 页 共 4 页
序号 | 编码 | 项目名称 | 项目特征描述 |  | 计量单位 | 工程量 | 金额（元）
[7 empty] | 综合单价 |  | 合价
53 | 11-12 | 满堂脚手架 高5m以内 |  |  | 10m2 | 11.28
单价措施合计
本页小计
合 计
表—03

## 表-05 总价措施项目清单与计价表
总价措施项目清单与计价表
工程名称：二进建筑 |  |  |  | 标段：甘熙宅第南捕厅19号院西偏院修缮项目 |  |  |  | 第 1 页 共 3 页
序号 | 项目编码 | 项目名称 | 计算基础 |  | 费率 (%) | 金额 (元) | 调整费率(%) |  | 调整后金额(元) | 备注
1 | 011707001001 | 安全文明施工费
2 | 1.1 | 基本费 | 分部分项合计+技术措施项目合计-分部分项设备费-技术措施项目设备费-税后独立费 |  | 3.1
3 | 1.2 | 增加费 | 分部分项合计+技术措施项目合计-分部分项设备费-技术措施项目设备费-税后独立费 |  | 0.539
4 | 1.3 | 扬尘污染防治增加费 | 分部分项合计+技术措施项目合计-分部分项设备费-技术措施项目设备费-税后独立费 |  | 0.31
5 | 011707010001 | 按质论价 | 分部分项合计+技术措施项目合计-分部分项设备费-技术措施项目设备费-税后独立费
6 | 011707002001 | 夜间施工 | 分部分项合计+技术措施项目合计-分部分项设备费-技术措施项目设备费-税后独立费
7 | 011707003001 | 非夜间施工照明 | 分部分项合计+技术措施项目合计-分部分项设备费-技术措施项目设备费-税后独立费 | [6 empty] | 在计取非夜间施工照明费时，建筑工程、仿古工程、修缮土建部分仅地下室（地宫）部分可计取；单独装饰、安装工程、园林绿化工程、修缮安装部分仅特殊施工部位内施工项目可计取
8 | 011707004001 | 二次搬运 | 分部分项合计+技术措施项目合计-分部分项设备费-技术措施项目设备费-税后
表-05
总价措施项目清单与计价表
工程名称：二进建筑 |  |  |  | 标段：甘熙宅第南捕厅19号院西偏院修缮项目 |  |  |  | 第 2 页 共 3 页
序号 | 项目编码 | 项目名称 | 计算基础 |  | 费率 (%) | 金额 (元) | 调整费率(%) |  | 调整后金额(元) | 备注
独立费
9 | 011707005001 | 冬雨季施工 | 分部分项合计+技术措施项目合计-分部分项设备费-技术措施项目设备费-税后独立费
10 | 011707006001 | 地上、地下设施、建筑物的临时保护设施 | 分部分项合计+技术措施项目合计-分部分项设备费-技术措施项目设备费-税后独立费
11 | 011707007001 | 已完工程及设备保护 | 分部分项合计+技术措施项目合计-分部分项设备费-技术措施项目设备费-税后独立费
12 | 011707008001 | 临时设施 | 分部分项合计+技术措施项目合计-分部分项设备费-技术措施项目设备费-税后独立费
13 | 011707009001 | 赶工措施 | 分部分项合计+技术措施项目合计-分部分项设备费-技术措施项目设备费-税后独立费
14 | 011707011001 | 住宅分户验收 | 分部分项合计+技术措施项目合计-分部分项设备费-技术措施项目设备费-税后独立费 | [6 empty] | 在计取住宅分户验收时，大型土石方工程、桩基工程和地下室部分不计入计费基础
15 | 011707012001 | 建筑工人实名制 | 分部分项合计+技术措施项目合计-分部分项设备费-技术措施项目设备费-税后独立费 | [6 empty] | 建筑工人实名制设备由建筑工人工资专用账户开户银行提供的，建筑工人实名制费用按表中费率乘以0.5系数计取
16 | 011707013001 | 特殊施工降效 | 分部分项合计+技术措施项目合计-分部
表-05
总价措施项目清单与计价表
工程名称：二进建筑 |  |  |  | 标段：甘熙宅第南捕厅19号院西偏院修缮项目 |  |  |  | 第 3 页 共 3 页
序号 | 项目编码 | 项目名称 | 计算基础 |  | 费率 (%) | 金额 (元) | 调整费率(%) |  | 调整后金额(元) | 备注
分项设备费-技术措施项目设备费-税后独立费
17 | 011707014001 | 协管费 | 分部分项合计+技术措施项目合计-分部分项设备费-技术措施项目设备费-税后独立费
18 | 011707015001 | 智慧工地费用 | 分部分项合计+技术措施项目合计-分部分项设备费-技术措施项目设备费-税后独立费
合 计
表-05

## 表-11 规费、税金项目计价表
规费、税金项目清单与计价表
工程名称：二进建筑 |  |  | 标段：甘熙宅第南捕厅19号院西偏院修缮项目 |  | 第 1 页 共 1 页
序号 | 项目名称 | 计算基础 |  | 计算基数 |  | 计算费率 (%) | 金额(元)
1 | 规费 | 社会保险费+住房公积金+环境保护税
1.1 | 社会保险费 | 分部分项工程+措施项目+其他项目-分部分项设备费-技术措施项目设备费-税后独立费 |  |  |  | 3.2
1.2 | 住房公积金 | 分部分项工程+措施项目+其他项目-分部分项设备费-技术措施项目设备费-税后独立费 |  |  |  | 0.53
1.3 | 环境保护税 | 分部分项工程+措施项目+其他项目-分部分项设备费-技术措施项目设备费-税后独立费 |  |  |  | 0.1
2 | 税金 | 分部分项工程+措施项目+其他项目+规费-(甲供材料费+甲供主材费+甲供设备费)/1.01-税后独立费 |  |  |  | 9
合 计
表—11