## 1单位工程招标控制价汇总表
单位工程招标控制价汇总表
工程名称：室外安装工程
序号 | 汇总内容 | 金额(元) | 其中:暂估价（元）
序号 | 汇总内容 | 金额 | 暂估价
1 | 分部分项工程 | 224321.49
1.1 | 人工费 | 19228.16
1.2 | 材料费 | 194641.51
1.3 | 施工机具使用费 | 394.96
1.4 | 企业管理费 | 7426.89
1.5 | 利润 | 2629.99
2 | 措施项目 | 7312.89
2.1 | 单价措施项目 | 0.00
2.2 | 总价措施项目 | 7312.89
2.2.1 | 其中：安全文明施工措施费 | 3835.90
3 | 其他项目 | 20000.00
3.1 | 其中：暂列金额 | 20000.00
3.2 | 其中：专业工程暂估价 | 0.00
3.3 | 其中：计日工 | 0.00
3.4 | 其中：总承包服务费 | 0.00
4 | 规费 | 7096.09
5 | 税金 | 23285.74
6 | 合计=1+2+3+4-除税甲供材料和除税甲供设备费/1.01+5 | 282016.21 | 0

## 2分部分项和单价措施项目清单与计价表
分部分项工程和单价措施项目清单与计价表
工程名称：室外安装工程
序号 | 项目编码 | 项目名称 | 项目特征描述 | 计量单位 | 工程 数量 | 金额(元)
[6 empty] | 综合 单价 | 合价 | 其中： 暂估价
序号 | 编号 | 名称 | 项目特征 | 单位 | 数量 | 综合单价 | 合价 | 暂估价
一) |  | 室外强电管道工程 |  |  |  |  | 145699.49 | 0.00
1 | 030411001001 | 配管 | PE塑料管DN100埋地敷设,含挖土、敷设、填实土方，具体做法以设计图纸为准 | m | 188.8 | 66.54 | 12562.75 | 0.00
2 | 030411001002 | 配管 | 镀锌钢管SC50埋地敷设,具体做法以设计图纸为准 | m | 33.23 | 40.27 | 1338.17 | 0.00
3 | 030411001003 | 配管 | 镀锌钢管SC70埋地敷设,具体做法以设计图纸为准 | m | 12.6 | 56.15 | 707.49 | 0.00
4 | 030411001004 | 配管 | 镀锌钢管SC100埋地敷设,具体做法以设计图纸为准 | m | 183.28 | 89.72 | 16443.88 | 0.00
5 | 030408001001 | 电力电缆 | 铜芯电力电缆YJV-4*25mm2敷设 | m | 37 | 80.41 | 2975.17 | 0.00
6 | 030408001002 | 电力电缆 | 铜芯电力电缆NH-YJV-4*35mm2敷设 | m | 73.21 | 140.01 | 10250.13 | 0.00
7 | 030408001003 | 电力电缆 | 铜芯电力电缆WDZ-YJY-4*70mm2敷设 | m | 229.4 | 282.84 | 64883.50 | 0.00
8 | 030408001004 | 电力电缆 | 铜芯电力电缆WDZ-YJY-4*95mm2敷设 | m | 32.5 | 382.91 | 12444.58 | 0.00
9 | 030408001005 | 电力电缆 | 铜芯电力电缆ZN-YJV-4*120mm2敷设 | m | 46 | 433.89 | 19958.94 | 0.00
10 | 030408006001 | 电力电缆头 | 电缆头制作安装（截面35mm2以下） | 个 | 8 | 99.56 | 796.48 | 0.00
11 | 030408006002 | 电力电缆头 | 电缆头制作安装（截面120mm2以下） | 个 | 20 | 166.92 | 3338.40 | 0.00
二) |  | 室外弱电管道工程 |  |  |  |  | 13006.90 | 0.00
12 | 030411001005 | 配管 | 镀锌钢管SC25埋地敷设,具体做法以设计图纸为准 | m | 7.21 | 21.07 | 151.91 | 0.00
13 | 030411001006 | 配管 | 镀锌钢管SC50埋地敷设,具体做法以设计图纸为准 | m | 319.22 | 40.27 | 12854.99 | 0.00
三) |  | 室外消防管网工程 |  |  |  |  | 55835.94 | 0.00
14 | 030901002001 | 消火栓钢管 | 室外钢丝骨架塑料复合管DN200，热熔连接含管件，水压试验，具体做法以设计图纸为准 | m | 8.03 | 271.60 | 2180.95 | 0.00
15 | 030901002002 | 消火栓钢管 | 室外钢丝骨架塑料复合管DN150，热熔连接含管件，水压试验，具体做法以设计图纸为准 | m | 217.17 | 182.54 | 39642.21 | 0.00
16 | 030901011001 | 室外消火栓 | 室外地上式消火栓SS150/65-1.0安装，具体做法以设计图纸为准 | 套 | 2 | 1468.44 | 2936.88 | 0.00
17 | 031003003001 | 焊接法兰阀门 | 球墨铸铁闸阀DN150 | 个 | 2 | 994.12 | 1988.24 | 0.00
18 | 030901012001 | 消防水泵接合器 | 地上式水泵接合器SQS150-B型，含铸铁闸阀、泄压阀、止回阀等成套安装，具体做法以设计图纸为准 | 套 | 2 | 1711.65 | 3423.30 | 0.00
19 | 040504001001 | 砌筑井 | 砖砌圆形阀门井 砼砖 含盖板等全套 参见图集05S502/15-25;完成设计图纸及验收规范的所有要求 | 座 | 2 | 1667.03 | 3334.06 | 0.00
20 | 040504001002 | 砌筑井 | 砖砌水泵接合器阀门井 砼砖 含盖板等全套 参见图集05S502/15-25;完成设计图纸及验收规范的所有要求 | 座 | 1 | 2330.30 | 2330.30 | 0.00
四) |  | 室外给水管网工程 |  |  |  |  | 9779.16 | 0.00
21 | 031001007001 | 复合管 | 室外钢丝骨架塑料复合管DN20，热熔连接含管件，水压试验，具体做法以设计图纸为准 | m | 6.94 | 21.55 | 149.56 | 0.00
22 | 031001007002 | 复合管 | 室外钢丝骨架塑料复合管DN50，热熔连接含管件，水压试验，具体做法以设计图纸为准 | m | 90 | 56.90 | 5121.00 | 0.00
23 | 031001007003 | 复合管 | 室外钢丝骨架塑料复合管DN80，热熔连接含管件，水压试验，具体做法以设计图纸为准 | m | 11.41 | 84.85 | 968.14 | 0.00
24 | 031001007004 | 复合管 | 室外钢丝骨架塑料复合管DN100，热熔连接含管件，水压试验，具体做法以设计图纸为准 | m | 30.25 | 117.04 | 3540.46 | 0.00
|  | 分部分项合计 |  |  |  |  | 224321.49 | 0.00
|  | 单价措施合计 |  |  |  |  | 0.00 | 0.00

## 3总价措施项目清单与计价表
总价措施项目清单与计价表
工程名称：室外安装工程
序号 | 项目编码 | 项目名称 | 计算基础 | 费率(%) | 金额(元)
序号 | 编号 | 项目名称 | 计算基础 | 费率 | 金额
1 | 031302001001 | 安全文明施工 | [2]+[3]+[4] | 100 | 3835.90
2 |  | 安全文明施工基本费 | 分部分项综合费用+单价措施项目综合费用-除税工程设备费 | 1.5 | 3364.82
3 |  | 安全文明施工省级标化增加费:一星级 | 分部分项综合费用+单价措施项目综合费用-除税工程设备费 | 0 | 0.00
4 |  | 扬尘污染防治增加费 | 分部分项综合费用+单价措施项目综合费用-除税工程设备费 | 0.21 | 471.08
5 | 031302002001 | 夜间施工增加 | 分部分项综合费用+单价措施项目综合费用-除税工程设备费 | 0 | 0.00
6 | 031302003001 | 非夜间施工增加 | 分部分项综合费用+单价措施项目综合费用-除税工程设备费 | 0.08 | 179.46
7 | 031302004001 | 二次搬运 | 分部分项综合费用+单价措施项目综合费用-除税工程设备费 | 0 | 0.00
8 | 031302005001 | 冬雨季施工增加 | 分部分项综合费用+单价措施项目综合费用-除税工程设备费 | 0.09 | 201.89
9 | 031302006001 | 已完工程及设备保护 | 分部分项综合费用+单价措施项目综合费用-除税工程设备费 | 0.05 | 112.16
10 | 031302008001 | 临时设施 | 分部分项综合费用+单价措施项目综合费用-除税工程设备费 | 1.3 | 2916.18
11 | 031302009001 | 赶工措施 | 分部分项综合费用+单价措施项目综合费用-除税工程设备费 | 0 | 0.00
12 | 031302010001 | 工程按质论价:市优工程 | 分部分项综合费用+单价措施项目综合费用-除税工程设备费 | 0 | 0.00
13 | 031302011001 | 住宅分户验收 | 分部分项综合费用+单价措施项目综合费用-除税工程设备费-分部:地下室 | 0 | 0.00
14 | 031302012001 | 地上、地下设施、建筑物的临时保护设施 | 分部分项综合费用+单价措施项目综合费用-除税工程设备费 | 0 | 0.00
15 | 031302013001 | 特殊条件下施工增加费 | 分部分项综合费用+单价措施项目综合费用-除税工程设备费 | 0 | 0.00
16 | 031302012002 | 建筑工人实名制费用 | 分部分项综合费用+单价措施项目综合费用-除税工程设备费 | 0.03 | 67.30
17 | 031302015001 | 智慧工地费用 | 分部分项综合费用+单价措施项目综合费用-工程设备费 | 0 | 0.00
18 | 031302016001 | 新冠疫情常态化防控 | 分部分项综合费用+单价措施项目综合费用-工程设备费 | 0 | 0.00
19 |  | 合计 | [2]~[18] | 100 | 7312.89

## 4其他项目清单与计价汇总表
其他项目清单与计价汇总表
工程名称：室外安装工程
序号 | 项目名称 | 金额(元) | 备注
编号 | 项目名称 | 金额 | 备注
1 | 暂列金额 | 20000.00
2 | 暂估价 | 0.00
2.1 | 材料（工程设备）暂估价 | 0.00
2.2 | 专业工程暂估价 | 0.00
3 | 计日工 | 0.00
4 | 总承包服务费 | 0.00
| 合计 | 20000.00

## 5暂列金额明细表
暂 列 金 额 明 细 表
工程名称：室外安装工程
序号 | 项目名称 | 计量单位 | 暂定金额(元) | 备注
编号 | 项目名称 | 计量单位 | 金额 | 备注
1 | 工程量清单中工程量偏差和设计变更 | 项 | 0.00
2 | 政策性调整和材料价格风险 | 项 | 0.00
3 | 暂列金 | 项 | 20000.00
| 合计 |  | 20000.00

## 6规费、税金项目计价表
规费、税金项目计价表
工程名称：室外安装工程
序号 | 项目名称 | 计算基础 | 计算基数 | 计算费率(%) | 金额(元)
编号 | 项目名称 | 计算基础 | 计算基础数值 | 费率 | 金额
1 | 规费 | [ 1.1 ]~[ 1.4 ] | 7096.09 | 100 | 7096.09
1.1 | 社会保险费 | 分部分项综合费用+措施项目合计+其他项目合计-除税工程设备费 | 251634.38 | 2.4 | 6039.23
1.2 | 住房公积金 | 分部分项综合费用+措施项目合计+其他项目合计-除税工程设备费 | 251634.38 | 0.42 | 1056.86
1.3 | 环境保护税 | 分部分项综合费用+措施项目合计+其他项目合计-除税工程设备费 | 251634.38 | 0 | 0.00
1.4 | 其他规费 | 分部分项综合费用+措施项目合计+其他项目合计-除税工程设备费 | 251634.38 | 0 | 0.00
2 | 税金 | 分部分项综合费用+措施项目合计+其他项目合计+[ 1 ]-除税甲供材料费和除税甲供设备费/1.01 | 258730.47 | 9 | 23285.74
3 | 合计 | [ 1 ]+[ 2 ] | 30381.83 | 100 | 30381.83