## 封-1 招标工程量清单封面
|  | 三合村 |  | 工程
招 标 工 程 量 清 单
| 招 标 人： |  | 赣榆区沙河镇人民政府
(单位盖章)
| 造价咨询人： |  | 苏世建设管理集团有限公司
(单位盖章)
年 月 日
封-1

## 扉-1 招标工程量清单扉页
|  | 三合村 |  |  | 工程
招 标 工 程 量 清 单
招 标 人： | 赣榆区沙河镇人民政府 |  | 造价咨询人： | 苏世建设管理集团有限公司
| （单位盖章） |  |  | (单位资质专用章)
法定代表人 或其授权人： | 李婷 |  | 法定代表人 或其授权人： | 唐灿根
| (签字或盖章) |  |  | (签字或盖章)
编 制 人： | 王久清 |  | 复 核 人： | 张运中
| (造价人员签字盖专用章) |  |  | (造价工程师签字盖专用章)
编 制 时 间： | 2023-12-12 |  | 复 核 时 间： | 2023-12-13
扉-1

## 表-01 总说明
总 说 明
工程名称： 三合村 | 第 1 页 共 1 页
表-01

## 表-08 分部分项工程和单价措施项目清单与计价表
分部分项工程和单价措施项目清单与计价表
工程名称：三合村 | [5 empty] | 标段：沙河镇2023年村庄生活污水治理工程 |  |  | 第 1 页 共 7 页
序号 | 项目编码 | 项目名称 | 项目特征描述 | 计量单位 | 工程量 |  | 金额（元）
[7 empty] | 综合单价 | 综合合价 |  | 其中：暂估价
整个项目
1 | 040101002001 | 挖沟槽土方 | 1.土壤类别:结合农村特征综合考虑（包括地下管道、砖砌建筑、石块等中小型等障碍物） 2.挖土深度:按图示尺寸平均考虑（结算时按现场实际确认深度），放坡或支撑措施自行考虑。 3.计算方法:（按管道外径+工作面）*挖土深度 | m3 | 1145.08
2 | 040103001001 | 回填方 | 1.密实度要求:分层回填密实,压实度≥95% 2.填方材料品种:中粗砂 3.填方来源、运距:自购 4.部位:管道中心以下位置，扣除管道所占体积 | m3 | 85.36
3 | 040103001002 | 回填方 | 1.密实度要求:分层回填密突,分层厚度≤200,压实度管顶以上≥90%,管顶以下≥95% 2.填方材料品种:利用原沟槽土 3.填方来源、运距:原土 4.部位:管道中心以上位置，扣除管道所占体积 | m3 | 916.39
本页小计
注：为计取规费等的使用，可在表中增设其中：“定额人工费”。
表—08
分部分项工程和单价措施项目清单与计价表
工程名称：三合村 | [5 empty] | 标段：沙河镇2023年村庄生活污水治理工程 |  |  | 第 2 页 共 7 页
序号 | 项目编码 | 项目名称 | 项目特征描述 | 计量单位 | 工程量 |  | 金额（元）
[7 empty] | 综合单价 | 综合合价 |  | 其中：暂估价
4 | 040103002001 | 余方弃置 | 1.废弃料品种:原沟槽土 2.运距:3Km | m3 | 228.69
5 | 041001001001 | 拆除路面 | 1.材质:混凝土路面 2.厚度:18cm（结算时按现场确认厚度） | m2 | 102.12
6 | 040203007001 | 水泥混凝土 | 1.部位:混凝土路面 2.混凝土强度等级:C25 3.掺和料:商品混凝土 4.厚度:18cm（结算时按现场确认厚度） 5.模板安装拆除 | m2 | 102.12
7 | 041001001002 | 拆除路面 | 1.材质:混凝土住户坡道等 2.厚度:18cm（结算时按现场确认厚度） | m2 | 96
8 | 040203007002 | 水泥混凝土 | 1.部位:住户门前路（坡道） 2.混凝土强度等级:C25 3.掺和料:商品混凝土 4.厚度:18cm（结算时按现场确认厚度） 5.模板安装拆除 | m2 | 96
本页小计
注：为计取规费等的使用，可在表中增设其中：“定额人工费”。
表—08
分部分项工程和单价措施项目清单与计价表
工程名称：三合村 | [5 empty] | 标段：沙河镇2023年村庄生活污水治理工程 |  |  | 第 3 页 共 7 页
序号 | 项目编码 | 项目名称 | 项目特征描述 | 计量单位 | 工程量 |  | 金额（元）
[7 empty] | 综合单价 | 综合合价 |  | 其中：暂估价
9 | 040501004005 | 原有管道拆除重新安装 | 1.原有DN200污水管道拆除 2.原有管沟清挖 3.垫层、基础材质及厚度:中粗砂垫层100mm厚（压实度≥95%） 4.材质及规格:HDPE双壁波纹管环刚度≥8KN/m2 DN225 5.管道检验及试验要求:管道闭水试验 | m | 75.6
10 | 040501004001 | 塑料管 | 1.垫层、基础材质及厚度:中粗砂垫层100mm厚（压实度≥95%） 2.材质及规格:HDPE双壁波纹管环刚度≥8KN/m2 DN225 3.连接形式:承插、胶圈接口 4.长度计算:扣除井内净长度 5.运输:场内运输 6.管道检验及试验要求:管道闭水试验 | m | 161
本页小计
注：为计取规费等的使用，可在表中增设其中：“定额人工费”。
表—08
分部分项工程和单价措施项目清单与计价表
工程名称：三合村 | [5 empty] | 标段：沙河镇2023年村庄生活污水治理工程 |  |  | 第 4 页 共 7 页
序号 | 项目编码 | 项目名称 | 项目特征描述 | 计量单位 | 工程量 |  | 金额（元）
[7 empty] | 综合单价 | 综合合价 |  | 其中：暂估价
11 | 040501004003 | 塑料管 | 1.垫层、基础材质及厚度:中粗砂垫层100mm厚（压实度≥95%） 2.材质及规格:HDPE双壁波纹管环刚度≥8KN/m2 DN315 3.连接形式:承插、胶圈接口 4.长度计算:扣除井内净长度 5.运输:场内运输 6.管道检验及试验要求:管道闭水试验 | m | 406
12 | 040501004004 | 塑料管 | 1.垫层、基础材质及厚度:中粗砂垫层100mm厚（压实度≥95%） 2.材质及规格:PVC-U实壁管 环刚度≥8KN/m2 DN200 3.连接形式:黏接接口 4.长度计算:扣除井内净长度 5.运输:场内运输 6.管道检验及试验要求:管道闭水试验 | m | 6
本页小计
注：为计取规费等的使用，可在表中增设其中：“定额人工费”。
表—08
分部分项工程和单价措施项目清单与计价表
工程名称：三合村 | [5 empty] | 标段：沙河镇2023年村庄生活污水治理工程 |  |  | 第 5 页 共 7 页
序号 | 项目编码 | 项目名称 | 项目特征描述 | 计量单位 | 工程量 |  | 金额（元）
[7 empty] | 综合单价 | 综合合价 |  | 其中：暂估价
13 | 040504003001 | 塑料检查井 | 1.垫层、基础材质及厚度:中粗砂垫层100mm厚（压实度≥95%） 2.检查井材质、规格:塑料流槽检查井 Φ315【设置防坠措施，承重能力≥150kg：防坠网（丙纶高强丝，绳子直径6mm，边绳10mm，网孔：3-5cm，强度≥150kg，安装附件，使用年限5年以上）】 3.井筒、井盖、井圈材质及规格:Φ315 HDPE双壁波纹管井筒环刚度≥12.5KN/m2；Φ315复合井盖、井圈（等级C250），井盖必须有防盗、防跳、防震动及意外闭合装置。 4.图集:苏S11-2015,P11；苏S11-2015,P23 | 座 | 27
本页小计
注：为计取规费等的使用，可在表中增设其中：“定额人工费”。
表—08
分部分项工程和单价措施项目清单与计价表
工程名称：三合村 | [5 empty] | 标段：沙河镇2023年村庄生活污水治理工程 |  |  | 第 6 页 共 7 页
序号 | 项目编码 | 项目名称 | 项目特征描述 | 计量单位 | 工程量 |  | 金额（元）
[7 empty] | 综合单价 | 综合合价 |  | 其中：暂估价
14 | 040504003002 | 塑料检查井 | 1.垫层、基础材质及厚度:中粗砂垫层100mm厚（压实度≥95%） 2.检查井材质、规格:塑料流槽检查井 Φ630【设置防坠措施，承重能力≥150kg：防坠网（丙纶高强丝，绳子直径6mm，边绳10mm，网孔：3-5cm，强度≥150kg，安装附件，使用年限5年以上）】 3.井筒、井盖、井圈材质及规格:Φ630 HDPE双壁波纹管井筒环刚度≥12.5KN/m2；Φ630复合井盖、井圈（等级C250），井盖必须有防盗、防跳、防震动及意外闭合装置。 4.图集:苏S11-2015,P11；苏S11-2015,P23 | 座 | 18
本页小计
注：为计取规费等的使用，可在表中增设其中：“定额人工费”。
表—08
分部分项工程和单价措施项目清单与计价表
工程名称：三合村 | [5 empty] | 标段：沙河镇2023年村庄生活污水治理工程 |  |  | 第 7 页 共 7 页
序号 | 项目编码 | 项目名称 | 项目特征描述 | 计量单位 | 工程量 |  | 金额（元）
[7 empty] | 综合单价 | 综合合价 |  | 其中：暂估价
15 | 040602033001 | 八字排出口 | 1.类型:八字型 2.材质:石片 3.土方:基础清挖 4.垫层:300mm厚石片M7.5水泥砂浆+200mm厚C25混凝土 5.边墙:500mm厚石片M10水泥砂浆砌筑，1:2水泥砂浆勾缝 6.护坡:300mm厚毛石干砌 | 座 | 1
16 | 030225002001 | 污水处理设备 | 1.名称:一体化污水处理设备DB32/ 3462-2020一级B标准 2.型号:处理规模30m3/d 3.工作内容:本设备包括：土方、提升井、调节池（内配闸门、泵）、配电箱、电缆、硬化、围护等配套配件 | 套 | 1
分部分项合计
措施项目
17 | 041106001001 | 大型机械设备进出场及安拆（挖掘机） |  | 项 | 1
单价措施合计
本页小计
合 计
注：为计取规费等的使用，可在表中增设其中：“定额人工费”。
表—08

## 表-11 总价措施项目清单与计价表
总价措施项目清单与计价表
工程名称：三合村 |  |  |  | 标段：沙河镇2023年村庄生活污水治理工程 |  |  |  | 第 1 页 共 2 页
序号 | 项目编码 | 项目名称 | 计算基础 |  | 费率 (%) | 金额 (元) | 调整 费率 (%) |  | 调整后 金额(元) | 备注
1 | 041109001001 | 安全文明施工费
1.1 | 1.1 | 基本费 | 分部分项合计+技术措施项目合计-分部分项设备费-技术措施项目设备费 |  | 1.5
1.2 | 1.2 | 增加费 | 分部分项合计+技术措施项目合计-分部分项设备费-技术措施项目设备费 |  | 0
1.3 | 1.3 | 扬尘污染防治增加费 | 分部分项合计+技术措施项目合计-分部分项设备费-技术措施项目设备费 |  | 0.31
2 | 041109010001 | 按质论价 | 分部分项合计+技术措施项目合计-分部分项设备费-技术措施项目设备费 |  | 0
3 | 041109002001 | 夜间施工 | 分部分项合计+技术措施项目合计-分部分项设备费-技术措施项目设备费
4 | 041109003001 | 二次搬运 | 分部分项合计+技术措施项目合计-分部分项设备费-技术措施项目设备费
5 | 041109004001 | 冬雨季施工 | 分部分项合计+技术措施项目合计-分部分项设备费-技术措施项目设备费
6 | 041109006001 | 地上、地下设施、建筑物的临时保护设施 | 分部分项合计+技术措施项目合计-分部分项设备费-技术措施项目设备费
7 | 041109007001 | 已完工程及设备保护 | 分部分项合计+技术措施项目合计-分部分项设备费-技术措施项目设备费
8 | 041109008001 | 临时设施 | 分部分项合计+技术措施项目合计-分部分项设备费-技术措施项目设备费
9 | 041109009001 | 赶工措施 | 分部分项合计+技术措施项目合计-分部分项设备费-技术措
编制人（造价人员）： |  |  |  | 复核人（造价工程师）：
表-11
总价措施项目清单与计价表
工程名称：三合村 |  |  |  | 标段：沙河镇2023年村庄生活污水治理工程 |  |  |  | 第 2 页 共 2 页
序号 | 项目编码 | 项目名称 | 计算基础 |  | 费率 (%) | 金额 (元) | 调整 费率 (%) |  | 调整后 金额(元) | 备注
施项目设备费
10 | 041109011001 | 建筑工人实名制 | 分部分项合计+技术措施项目合计-分部分项设备费-技术措施项目设备费 | [6 empty] | 建筑工人实名制设备由建筑工人工资专用账户开户银行提供的，建筑工人实名制费用按表中费率乘以0.5系数计取
11 | 041109012001 | 特殊施工降效 | 分部分项合计+技术措施项目合计-分部分项设备费-技术措施项目设备费
12 | 041109013001 | 交通组织维护 | 分部分项合计+技术措施项目合计-分部分项设备费-技术措施项目设备费
13 | 041109014001 | 协管费 | 分部分项合计+技术措施项目合计-分部分项设备费-技术措施项目设备费
14 | 041109015001 | 智慧工地费用 | 分部分项合计+技术措施项目合计-分部分项设备费-技术措施项目设备费
合 计
编制人（造价人员）： |  |  |  | 复核人（造价工程师）：
表-11

## 表-12 其他项目清单与计价汇总表
其他项目清单与计价汇总表
工程名称：三合村 |  | 标段：沙河镇2023年村庄生活污水治理工程 |  |  | 第 1 页 共 1 页
序号 | 项目名称 |  | 金额（元） | 结算金额（元） |  | 备注
一 | 其他项目
1 | 暂列金额 |  | 10000 |  |  | 明细详见表-12-1
2 | 暂估价
2.1 | 材料(工程设备)暂估价 |  | - |  |  | 明细详见表-12-2
2.2 | 专业工程暂估价 |  |  |  |  | 明细详见表-12-3
3 | 计日工 |  |  |  |  | 明细详见表-12-4
4 | 总承包服务费 |  |  |  |  | 明细详见表-12-5
5 | 索赔与现场签证 |  | - |  |  | 明细详见表-12-6
合 计 |  |  | 10000 |  |  | —
表—12

## 表-12-1 暂列金额表
暂列金额明细表
工程名称：三合村 |  | 标段：沙河镇2023年村庄生活污水治理工程 |  |  | 第 1 页 共 1 页
序号 | 名称 |  | 计量单位 | 暂定金额 |  | 备注
1 | 暂列金额 |  | 项 | 10000
合 计 |  |  |  | 10000
表—12—1

## 表-12-4 计日工表
计日工表
工程名称：三合村 |  |  |  |  | 标段：沙河镇2023年村庄生活污水治理工程 |  | 第 1 页 共 1 页
编号 | 项目名称 | 单位 | 暂定数量 | 实际数量 |  | 综合单价(元) |  | 合价（元）
[8 empty] | 暂定 | 实际
1 | 人工
1.1
人工小计
2 | 材料
2.1
材料小计
3 | 机械
3.1
机械小计
4 | 企业管理费和利润
4.1
企业管理费和利润小计
总计
表—12—4

## 表-13 规费、税金项目清单与计价表
规费、税金项目清单与计价表
工程名称：三合村 |  |  | 标段：沙河镇2023年村庄生活污水治理工程 |  | 第 1 页 共 1 页
序号 | 项目名称 | 计算基础 |  | 计算基数 |  | 计算费率(%) | 金额(元)
1 | 规费 | 社会保险费+住房公积金+环境保护税
1.1 | 社会保险费 | 分部分项工程+措施项目+其他项目-分部分项设备费-技术措施项目设备费 |  |  |  | 2
1.2 | 住房公积金 | 分部分项工程+措施项目+其他项目-分部分项设备费-技术措施项目设备费 |  |  |  | 0.34
1.3 | 环境保护税 | 分部分项工程+措施项目+其他项目-分部分项设备费-技术措施项目设备费 |  |  |  | 0.1
2 | 税金 | 分部分项工程+措施项目+其他项目+规费-(甲供材料费+甲供主材费+甲供设备费)/1.01 |  |  |  | 9
合 计
表—13

## 表-21 承包人提供主要材料和工程设备一览表
承包人提供主要材料和工程设备一览表
(适用造价信息差额调整法)
工程名称：三合村 |  |  |  |  | 标段：沙河镇2023年村庄生活污水治理工程 |  |  |  | 第 1 页 共 1 页
序号 | 材料号 | 名称、规格、型号 | 单位 | 数量 |  | 风险系数% | 基准单价 （元） | 投标单价 （元） |  | 发承包人 确认单价 (元) | 备注
1 | 04030100@1 | 中粗砂 | t |  |  | 5 | 92
2 | 04030107 | 中(粗)砂 | t |  |  | 5 | 92
3 | 04050207 | 碎石 5~40 | t |  |  | 5 | 90
4 | 14310620@1 | HDPE双壁波纹管环刚度≥8KN/m2 DN225 | m |  |  | 5 | 28
5 | 14310622 | HDPE双壁波纹管环刚度≥8KN/m2 DN300 | m |  |  | 5 | 52.5
6 | YB80210145 | C25砼40mm32.5坍落度35~50mm[泵送] | m3 |  |  | 5 | 446.9
7 | 14313511@1 | PVC-U实壁管 环刚度≥8KN/m2 DN200 | m |  |  | 5 | 43.96
8 | NTB00014@1 | 复合井盖、井圈（等级C250） Φ315 | 个 |  |  | 5 | 51.46
9 | NTB00014@2 | 复合井盖、井圈（等级C250） Φ630 | 个 |  |  | 5 | 168.59
10 | NTB00015@1 | 塑料流槽检查井井座 Φ315 | 座 |  |  | 5 | 84.29
11 | NTB00015@2 | 塑料流槽检查井井座 Φ630 | 座 |  |  | 5 | 266.19
12 | NTB00016@1 | HDPE双壁波纹管井筒环刚度≥12.5KN/m2 Φ315 | 米 |  |  | 5 | 102.93
13 | NTB00016@2 | HDPE双壁波纹管井筒环刚度≥12.5KN/m2 Φ630 | 米 |  |  | 5 | 377.1
14 | 补充主材001@1 | 防坠网（含附件） Φ630 | 套 |  |  | 5 | 12.4221
15 | 补充主材001@2 | 防坠网（含附件） Φ315 | 套 |  |  | 5 | 10.6475
16 | 04110201 | 毛石 | t |  |  | 5 | 126.34
表-21