## 1.1 扉-1 扉页
|  | 徐州市铜山区大许镇2025年村内道路修建工程 |  |  |  | 工程
招标工程量清单
| 招 标 人： |  |  | 造价咨询人：
|  |  | （单位盖章） |  | （单位资质专用章）
| 法定代表人 或其授权人： |  |  | 法定代表人 或其授权人：
|  |  | （签字或盖章） |  | （签字或盖章）
| 编 制 人： |  |  | 复 核 人：
|  |  | （造价人员签字盖专用章） |  | （造价工程师签字盖专用章）
| 编 制 时 间： |  |  | 复 核 时 间：

## 3.1 表-08 分部分项工程和单价措施项目清单与计价表
分部分项工程和单价措施项目清单与计价表
工程名称：徐州市铜山区大许镇2025年村内道路修建工程 |  |  |  |  | 标段： |  |  |  |  | 第1页 共4页
序号 | 项目编码 | 项目名称 |  | 项目特征描述 |  | 计量 单位 | 工程量 | 金额（元）
[8 empty] | 综合单价 | 合价 |  | 其中
暂估价
0401 大吴村大吴自然村
1 | 040202011001 | 碎石 |  | 1、石料规格：级配碎石 2、厚度：30mm |  | m2 | 2450
2 | 040203007001 | 水泥混凝土 |  | 1、混凝土强度等级：C30 2、厚度：160mm 3、嵌缝材料：按6米分仓浇筑 4、路宽3.5米 5、养护 |  | m2 | 2450
分部小计
0402 横山村吴山东自然村
3 | 040202011002 | 碎石 |  | 1、石料规格：级配碎石 2、厚度：30mm |  | m2 | 1500
4 | 040203007002 | 水泥混凝土 |  | 1、混凝土强度等级：C30 2、厚度：160mm 3、嵌缝材料：按6米分仓浇筑 4、路宽3米 5、养护 |  | m2 | 1500
分部小计
0403 太山村西桃园自然村
5 | 040202011003 | 碎石 |  | 1、石料规格：级配碎石 2、厚度：30mm |  | m2 | 1500
6 | 040203007003 | 水泥混凝土 |  | 1、混凝土强度等级：C30 2、厚度：160mm 3、嵌缝材料：按6米分仓浇筑 4、路宽3米 5、养护 |  | m2 | 1500
分部小计
0404 团埠村团埠自然村
7 | 040202011005 | 碎石 |  | 1、石料规格：级配碎石 2、厚度：30mm |  | m2 | 1778
8 | 040203007005 | 水泥混凝土 |  | 1、混凝土强度等级：C30 2、厚度：160mm 3、嵌缝材料：按6米分仓浇筑 4、路宽3.5米 5、养护 |  | m2 | 1778
分部小计
0405 岳海村岳海自然村
本页小计
【新点2013清单造价江苏版 V10.3.6】
分部分项工程和单价措施项目清单与计价表
工程名称：徐州市铜山区大许镇2025年村内道路修建工程 |  |  |  |  | 标段： |  |  |  |  | 第2页 共4页
序号 | 项目编码 | 项目名称 |  | 项目特征描述 |  | 计量 单位 | 工程量 | 金额（元）
[8 empty] | 综合单价 | 合价 |  | 其中
暂估价
9 | 040202011004 | 碎石 |  | 1、石料规格：级配碎石 2、厚度：30mm |  | m2 | 258
10 | 040203007004 | 水泥混凝土 |  | 1、混凝土强度等级：C30 2、厚度：160mm 3、嵌缝材料：按6米分仓浇筑 4、路宽3米 5、养护 |  | m2 | 258
11 | 040202011008 | 碎石 |  | 1、石料规格：级配碎石 2、厚度：30mm |  | m2 | 2499
12 | 040203007008 | 水泥混凝土 |  | 1、混凝土强度等级：C30 2、厚度：160mm 3、嵌缝材料：按6米分仓浇筑 4、路宽3.5米 5、养护 |  | m2 | 2499
分部小计
0406 大许村黄楼自然村
13 | 040202011007 | 碎石 |  | 1、石料规格：级配碎石 2、厚度：30mm |  | m2 | 1837.5
14 | 040203007007 | 水泥混凝土 |  | 1、混凝土强度等级：C30 2、厚度：160mm 3、嵌缝材料：按6米分仓浇筑 4、路宽3.5米 5、养护 |  | m2 | 1837.5
15 | 040202011006 | 碎石 |  | 1、石料规格：级配碎石 2、厚度：30mm |  | m2 | 678
16 | 040203007006 | 水泥混凝土 |  | 1、混凝土强度等级：C30 2、厚度：160mm 3、嵌缝材料：按6米分仓浇筑 4、路宽3米 5、养护 |  | m2 | 678
分部小计
0407 朱庙村姚庄自然村
17 | 040202011009 | 碎石 |  | 1、石料规格：级配碎石 2、厚度：30mm |  | m2 | 742
本页小计
【新点2013清单造价江苏版 V10.3.6】
分部分项工程和单价措施项目清单与计价表
工程名称：徐州市铜山区大许镇2025年村内道路修建工程 |  |  |  |  | 标段： |  |  |  |  | 第3页 共4页
序号 | 项目编码 | 项目名称 |  | 项目特征描述 |  | 计量 单位 | 工程量 | 金额（元）
[8 empty] | 综合单价 | 合价 |  | 其中
暂估价
18 | 040203007009 | 水泥混凝土 |  | 1、混凝土强度等级：C30 2、厚度：160mm 3、嵌缝材料：按6米分仓浇筑 4、路宽3.5米 5、养护 |  | m2 | 742
分部小计
0408 朱庙村张瓦自然村
19 | 040202011010 | 碎石 |  | 1、石料规格：级配碎石 2、厚度：30mm |  | m2 | 429
20 | 040203007010 | 水泥混凝土 |  | 1、混凝土强度等级：C30 2、厚度：160mm 3、嵌缝材料：按6米分仓浇筑 4、路宽3米 5、养护 |  | m2 | 429
分部小计
0409 朱庙村朱庙自然村
21 | 040202011011 | 碎石 |  | 1、石料规格：级配碎石 2、厚度：30mm |  | m2 | 161
22 | 040203007011 | 水泥混凝土 |  | 1、混凝土强度等级：C30 2、厚度：160mm 3、嵌缝材料：按6米分仓浇筑 4、路宽3.5米 5、养护 |  | m2 | 161
分部小计
0410 朱庄村小李庄自然村
23 | 040202011012 | 碎石 |  | 1、石料规格：级配碎石 2、厚度：30mm |  | m2 | 1561
24 | 040203007012 | 水泥混凝土 |  | 1、混凝土强度等级：C30 2、厚度：160mm 3、嵌缝材料：按6米分仓浇筑 4、路宽3.5米 5、养护 |  | m2 | 1561
分部小计
0411 朱庄村朱庄自然村
25 | 040202011013 | 碎石 |  | 1、石料规格：级配碎石 2、厚度：30mm |  | m2 | 1239
本页小计
【新点2013清单造价江苏版 V10.3.6】
分部分项工程和单价措施项目清单与计价表
工程名称：徐州市铜山区大许镇2025年村内道路修建工程 |  |  |  |  | 标段： |  |  |  |  | 第4页 共4页
序号 | 项目编码 | 项目名称 |  | 项目特征描述 |  | 计量 单位 | 工程量 | 金额（元）
[8 empty] | 综合单价 | 合价 |  | 其中
暂估价
26 | 040203007013 | 水泥混凝土 |  | 1、混凝土强度等级：C30 2、厚度：160mm 3、嵌缝材料：按6米分仓浇筑 4、路宽3.5米 5、养护 |  | m2 | 1239
分部小计
0412 河西村河西自然村
27 | 040202011014 | 碎石 |  | 1、石料规格：级配碎石 2、厚度：30mm |  | m2 | 1617
28 | 040203007014 | 水泥混凝土 |  | 1、混凝土强度等级：C30 2、厚度：160mm 3、嵌缝材料：按6米分仓浇筑 4、路宽3.5米 5、养护 |  | m2 | 1617
分部小计
0413 沙庄村小沙自然村
29 | 040202011015 | 碎石 |  | 1、石料规格：级配碎石 2、厚度：30mm |  | m2 | 1750
30 | 040203007015 | 水泥混凝土 |  | 1、混凝土强度等级：C30 2、厚度：160mm 3、嵌缝材料：按6米分仓浇筑 4、路宽3.5米 5、养护 |  | m2 | 1750
分部小计
分部分项合计
本页小计
合 计
【新点2013清单造价江苏版 V10.3.6】

## 3.2 表-11 总价措施项目清单与计价表
总价措施项目清单与计价表
工程名称：徐州市铜山区大许镇2025年村内道路修建工程 | [5 empty] | 标段： |  |  |  |  | 第1页 共2页
序号 | 项目编码 | 项目名称 |  | 计算基础 | 费率（%） |  | 金额（元） |  | 调整 费率（%） | 调整后 金额（元） |  | 备注
1 | 041109001001 | 安全文明施工费
1.1 |  | 基本费 |  | 分部分项合计+单价措施项目合计-除税工程设备费 | 1.500
1.2 |  | 增加费 |  | 分部分项合计+单价措施项目合计-除税工程设备费
1.3 |  | 扬尘污染防治增加费 |  | 分部分项合计+单价措施项目合计-除税工程设备费 | 0.310
2 | 041109002001 | 夜间施工 |  | 分部分项合计+单价措施项目合计-除税工程设备费
3 | 041109003001 | 二次搬运 |  | 分部分项合计+单价措施项目合计-除税工程设备费
4 | 041109004001 | 冬雨季施工 |  | 分部分项合计+单价措施项目合计-除税工程设备费
5 | 041109005001 | 行车、行人干扰 |  | 分部分项合计+单价措施项目合计-除税工程设备费
6 | 041109006001 | 地上、地下设施、建筑物的临时保护设施 |  | 分部分项合计+单价措施项目合计-除税工程设备费
7 | 041109007001 | 已完工程及设备保护 |  | 分部分项合计+单价措施项目合计-除税工程设备费
8 | 041109008001 | 临时设施 |  | 分部分项合计+单价措施项目合计-除税工程设备费
【新点2013清单造价江苏版 V10.3.6】
编制人（造价人员）： | [7 empty] | 复核人（造价工程师）：
总价措施项目清单与计价表
工程名称：徐州市铜山区大许镇2025年村内道路修建工程 | [5 empty] | 标段： |  |  |  |  | 第2页 共2页
序号 | 项目编码 | 项目名称 |  | 计算基础 | 费率（%） |  | 金额（元） |  | 调整 费率（%） | 调整后 金额（元） |  | 备注
9 | 041109009001 | 赶工措施 |  | 分部分项合计+单价措施项目合计-除税工程设备费
10 | 041109010001 | 工程按质论价 |  | 分部分项合计+单价措施项目合计-除税工程设备费
11 | 041109011001 | 建筑工人实名制费用 |  | 分部分项合计+单价措施项目合计-除税工程设备费 | [7 empty] | 建筑工人实名制设备由建筑工人工资专用账户开户银行提供的，建筑工人实名制费用按表中费率乘以0.5系数计取
12 | 041109091001 | 特殊条件下施工增加费 |  | 分部分项合计+单价措施项目合计-除税工程设备费
13 | 041109015001 | 智慧工地费用 |  | 分部分项合计+单价措施项目合计-除税工程设备费 | [7 empty] | 现场安全隐患排查、人员信息动态管理、扬尘管控视频监控、高处作业防护预警、危大工程监测预警和集成平台等设备、软件和管理费用。
【新点2013清单造价江苏版 V10.3.6】
编制人（造价人员）： | [7 empty] | 复核人（造价工程师）：

## 3.4 表-12 其他项目清单与计价汇总表
其他项目清单与计价汇总表
工程名称：徐州市铜山区大许镇2025年村内道路修建工程 |  |  |  | 标段： |  |  | 第1页 共1页
序号 | 项目名称 |  | 金额(元) |  | 结算金额(元) | 备注
1 | 暂列金额
2 | 暂估价
2.1 | 材料暂估价
2.2 | 专业工程暂估价
3 | 计日工
4 | 总承包服务费
合 计
【新点2013清单造价江苏版 V10.3.6】

## 3.5 表-13 规费、税金项目计价表
规费、税金项目计价表
工程名称：徐州市铜山区大许镇2025年村内道路修建工程 |  |  |  | 标段： |  |  |  | 第1页 共1页
序号 | 项目名称 |  | 计算基础 |  | 计算基数(元) |  | 计算费率(％) |  | 金额(元)
1 | 规费 |  | 环境保护税+社会保险费+住房公积金 |  |  |  | 100.000
1.1 | 社会保险费 |  | 分部分项工程费+措施项目费+其他项目费-除税工程设备费 |  |  |  | 2.000
1.2 | 住房公积金 |  | 分部分项工程费+措施项目费+其他项目费-除税工程设备费 |  |  |  | 0.340
1.3 | 环境保护税 |  | 分部分项工程费+措施项目费+其他项目费-除税工程设备费
2 | 税金 |  | 分部分项工程费+措施项目费+其他项目费+规费-除税甲供材料和甲供设备费/1.01 |  |  |  | 9.000
合 计
【新点2013清单造价江苏版 V10.3.6】
编制人（造价人员）： | [5 empty] | 复核人（造价工程师）：