## 1.1 表-08 分部分项工程和单价措施项目清单与计价表
分部分项工程和单价措施项目清单与计价表
工程名称：大型土方 |  |  |  |  | 标段： | 第1页 共2页
序号 | 项目编码 | 项目名称 | 项目特征描述 | 计量 单位 | 工程量 | 金额（元）
[6 empty] | 综合单价 | 合价 | 其中
暂估价
土方
1 | 060104001001 | 清理表土 | 1、含麦茬旋碎清运、土方清表、机械整平等; | m3 | 1820.38
2 | 040101001001 | 挖一般土方 | 1、土壤类别:一、二类土 2、挖土深度:1.5m 以内 3、含区域内短驳 4、取土区域按设计图示，按业主要求有序取土 | m3 | 6967.7
3 | 040103001001 | 回填方 | 1、填方材料品种:利用开挖后的优质素土进行回填压实; | m3 | 5780.5
分部小计
给排水、照明土方
4 | 040101002001 | 挖沟槽土方 | 1、土壤类别:一、二类土 2、挖土深度:2m 内 | m3 | 1234.73
5 | 040101002002 | 挖沟槽土方 | 1、土壤类别:一、二类土 2、挖土深度:2m 内¦ 3、土质排水沟 | m3 | 727.39
6 | 040103001002 | 回填方 | 1、填方材料品种:素土 2、填方来源、运距:利用挖方 | m3 | 740.84
分部小计
土石方平衡项
7 | 040103002001 | 余方弃置 | 1、投标人自行勘查现场 2、运距自行考虑 3、符合业主规定的处置要求 | m3 | 1532.98
本页小计
【清单大师计价软件江苏版V9.61】
分部分项工程和单价措施项目清单与计价表
工程名称：大型土方 |  |  |  |  | 标段： | 第2页 共2页
序号 | 项目编码 | 项目名称 | 项目特征描述 | 计量 单位 | 工程量 | 金额（元）
[6 empty] | 综合单价 | 合价 | 其中
暂估价
8 | 040103002002 | 土石方平衡项 | 1、投标人须自行踏勘施工现场，施工现场范围内的建筑垃圾及渣土由施工单位负责清理并达到具备施工条件，招标人提供的工程量清单中给出了各类土方的工程量，投标人应根据现有的设计文件、勘察文件、现场条件，并结合施工方案和已明确的现场实际情况自行进行计算，若踏勘或计算结果与清单提供的土方量有出入，可将增减的那部分工程量列入土方工程分部分项工程量清单中“土方自行平衡调整项”中（包括本项目施工需要涉及的所有建筑垃圾清理、清运、挖、填、清淤、老路的破除、余方弃置、购土、场内运输等），该费用一次性包死，结算时不作调整 | 项 | 1
分部小计
分部分项工程清单合计
1 | 011705001001 | 大型机械设备进退场及安拆 |  | 项 | 1
单价措施项目清单合计
本页小计
合 计
【清单大师计价软件江苏版V9.61】

## 1.2 表-11 总价措施项目清单与计价表
总价措施项目清单与计价表
工程名称：大型土方 |  |  |  |  | 标段： | 第1页 共2页
序号 | 项目编码 | 项目名称 | 计算基础 | 费率（%） | 金额（元） | 调整 费率（%） | 调整后 金额（元） | 备注
1 | 041109001001 | 现场安全文明施工 |  | 0
1.1 |  | 基本费 | 分部分项工程费+单价措施项目费-除税工程设备费 | 1.5
1.2 |  | 标化增加费 | 分部分项工程费+单价措施项目费-除税工程设备费 | 0
1.3 |  | 扬尘污染防治增加费 | 分部分项工程费+单价措施项目费-除税工程设备费 | 0.42
2 | 041109010001 | 工程按质论价 | 分部分项工程费+单价措施项目费-除税工程设备费 | 0
3 | 041109002001 | 夜间施工 |  | 0
4 | 041109003001 | 二次搬运 |  | 0
5 | 041109004001 | 冬雨季施工 |  | 0
6 | 041109006001 | 地上、地下设施、建筑物的临时保护设施 |  | 0
7 | 041109007001 | 已完工程及设备保护费 |  | 0
8 | 041109008001 | 临时设施费 |  | 0
9 | 041109009001 | 赶工措施费 |  | 0
10 | 04B001 | 特殊条件下施工增加费 |  | 0
11 | 041109005001 | 行车、行人干扰 |  | 0
12 | 041109011001 | 建筑工人实名制费用 |  | 0
【清单大师计价软件江苏版V9.61】
总价措施项目清单与计价表
工程名称：大型土方 |  |  |  |  | 标段： | 第2页 共2页
序号 | 项目编码 | 项目名称 | 计算基础 | 费率（%） | 金额（元） | 调整 费率（%） | 调整后 金额（元） | 备注
13 | 041109015001 | 智慧工地费用 |  | 0 |  |  |  | 现场安全隐患排查、人员信息动态管理、扬尘管控视频监控、高处作业防护预警、危大工程监测预警和集成平台等设备、软件和管理费用。
合 计
【清单大师计价软件江苏版V9.61】

## 1.3 表-12 其他项目清单与计价汇总表
其他项目清单与计价汇总表
工程名称：大型土方 |  |  | 标段： | 第1页 共1页
序号 | 项目名称 | 金额(元) | 结算金额(元) | 备注
1 | 暂列金额 | 0
2 | 暂估价 | 0
2.1 | 材料暂估价 | 0
2.2 | 专业工程暂估价 | 0
3 | 计日工 | 0
4 | 总承包服务费 | 0
合 计 |  | 0
【清单大师计价软件江苏版V9.61】

## 1.4 表-12-1 暂列金额明细表
暂列金额明细表
工程名称：大型土方 |  |  | 标段： | 第1页 共1页
序号 | 项目名称 | 计量单位 | 暂定金额(元) | 备注
合 计 |  |  | 0
【清单大师计价软件江苏版V9.61】

## 1.5 表-13 规费、税金项目计价表
规费、税金项目计价表
工程名称：大型土方 |  |  | 标段： | 第1页 共1页
序号 | 项目名称 | 计算基础 | 计算基数(元) | 计算费率(％) | 金额(元)
1 | 规费 |  |  | 100
1.1 | 社会保险费 | 分部分项工程费+措施项目费+其他项目费-除税工程设备费 |  | 1.3
1.2 | 住房公积金 | 分部分项工程费+措施项目费+其他项目费-除税工程设备费 |  | 0.24
1.3 | 环境保护税 | 分部分项工程费+措施项目费+其他项目费-除税工程设备费 |  | 0
2 | 税金 | 分部分项工程费+措施项目费+其他项目费+规费-除税甲供材料和甲供设备费/1.01 |  | 9
合 计
【清单大师计价软件江苏版V9.61】

## 2.1 表-08 分部分项工程和单价措施项目清单与计价表
分部分项工程和单价措施项目清单与计价表
工程名称：场地、围网 |  |  |  |  | 标段： | 第1页 共6页
序号 | 项目编码 | 项目名称 | 项目特征描述 | 计量 单位 | 工程量 | 金额（元）
[6 empty] | 综合单价 | 合价 | 其中
暂估价
足球场
1 | 080101010001 | 原土碾压、夯实 | 1、足球场建设区域内场地平整压实 2、符合设计要求 3、需采用激光平地机、压路机等精细整平压实至设计土方高程 | m2 | 32780
2 | 050102012001 | 铺种草皮 | 1、区域铺设天富道沙培草坪卷+黑麦草 2、铺种方式:满铺，每年秋季追播黑麦草草籽(20g/m2) 3、养护期:前两年采用一级养护，后两年采用三级养护 4、含足球场、标线等。 5、技术参数详见设计图纸 | m2 | 28354
分部小计
道路及停车场
3 | 080101010002 | 原土碾压、夯实 | 1、场地平整压实 2、符合设计要求 3、采用压路机等精细整平压实至设计土方高程 | m2 | 3162
4 | 040202011001 | 碎石 | 1、石料规格:碎砖基层，分层摊铺压实 2、厚度:20cm 3、两侧边坡需自行考虑放坡，本面积为顶面面积。 | m2 | 3162
5 | 040203007001 | 水泥混凝土 | 1、混凝土强度等级:C30混凝土 2、厚度:10cm 3、含停车位及道路标线、模板、养生、切缝、伸缩缝等一切费用 | m2 | 3162
分部小计
高围网
本页小计
【清单大师计价软件江苏版V9.61】
分部分项工程和单价措施项目清单与计价表
工程名称：场地、围网 |  |  |  |  | 标段： | 第2页 共6页
序号 | 项目编码 | 项目名称 | 项目特征描述 | 计量 单位 | 工程量 | 金额（元）
[6 empty] | 综合单价 | 合价 | 其中
暂估价
6 | 020602007001 | 框架式场地围网系统： | 1、框架:3m高围网立柱采用(Q235B材质)Ф76m，管壁厚度为5mm的优质钢管，围网采用模块拼接式，足球场围网总高度不小于5000mm,现场立柱预埋后安装网片，立柱选用独立地埋固定方式，围网框架采用(Q235B材质)76x3mm的镀锌管，所有镀锌管材表面须经过静电粉末喷塑处理。 2、Pe包塑围网网丝:采用Φ2.1mm(士0.1mm)高强度铁丝包塑，包塑后中3.8mm(士0.2mm)，网孔60*60m(士0.2m)。PE包塑用网钢丝拉力>7K。 3、含所有门及五金配件、球场围网设置安全警示标志牌、体育元素宣传板 4、含安装及混凝土基础，需包含拐角等特殊位置的局部加固设施，施工单位应结合项目特点及现场工程指令要求。 | m2 | 3300
本页小计
【清单大师计价软件江苏版V9.61】
分部分项工程和单价措施项目清单与计价表
工程名称：场地、围网 |  |  |  |  | 标段： | 第3页 共6页
序号 | 项目编码 | 项目名称 | 项目特征描述 | 计量 单位 | 工程量 | 金额（元）
[6 empty] | 综合单价 | 合价 | 其中
暂估价
7 | 020602007002 | 框架式场地围网系统： | 1、框架:4m高围网立柱采用(Q235B材质)Ф76m，管壁厚度为5mm的优质钢管，围网采用模块拼接式，足球场围网总高度不小于5000mm,现场立柱预埋后安装网片，立柱选用独立地埋固定方式，围网框架采用(Q235B材质)76x3mm的镀锌管，所有镀锌管材表面须经过静电粉末喷塑处理。 2、Pe包塑围网网丝:采用Φ2.1mm(士0.1mm)高强度铁丝包塑，包塑后中3.8mm(士0.2mm)，网孔60*60m(士0.2m)。PE包塑用网钢丝拉力>7K。 3、含所有门及五金配件、球场围网设置安全警示标志牌、体育元素宣传板 4、含安装及混凝土基础，需包含拐角等特殊位置的局部加固设施，施工单位应结合项目特点及现场工程指令要求。 | m2 | 1272
分部小计
足球场配套设施
8 | 050102012002 | 铺种草皮 | 1、播种百慕大草籽25g/m2，每年10月追播黑麦草草籽(20g/m2);含土质沟渠播撒草籽;场地确保不积水 2、养护期:四年三级养护 3、含土质边沟、一般区域等。 | m2 | 4952.9
本页小计
【清单大师计价软件江苏版V9.61】
分部分项工程和单价措施项目清单与计价表
工程名称：场地、围网 |  |  |  |  | 标段： | 第4页 共6页
序号 | 项目编码 | 项目名称 | 项目特征描述 | 计量 单位 | 工程量 | 金额（元）
[6 empty] | 综合单价 | 合价 | 其中
暂估价
9 | 050307002001 | 5人制足球场球门门架 | 1、成品购买室外装卸式足球门（活动式）3000X2000X1000mm，（框子+球网） 2、钢管直径114mm，壁厚3mm 3、品牌详见招标文件 | 套 | 24
10 | 050307002002 | 7人制足球场球门门架 | 1、成品购买室外装卸式足球门（活动式）5000X2200X1800mm，（框子+球网） 2、钢管直径114mm，壁厚3mm 3、品牌详见招标文件 | 套 | 8
11 | 050307002003 | 11人制足球场球门门架 | 1、成品购买室外装卸式足球门（活动式）7320X2440X2000mm，（框子+球网） 2、钢管直径114mm，壁厚3mm 3、品牌详见招标文件 | 套 | 4
分部小计
球场成品家具
本页小计
【清单大师计价软件江苏版V9.61】
分部分项工程和单价措施项目清单与计价表
工程名称：场地、围网 |  |  |  |  | 标段： | 第5页 共6页
序号 | 项目编码 | 项目名称 | 项目特征描述 | 计量 单位 | 工程量 | 金额（元）
[6 empty] | 综合单价 | 合价 | 其中
暂估价
12 | 050305006001 | 成品厕所+成品淋浴房组合 | 1、移动式成品卫生间（含淋浴间）： 产品尺寸：6米*4米 主体材质：金属板，整体框架100*100、80*80、30*50、40*80等规格优质镀锌方钢 房顶材质：镀锌板造型顶+50mm保温岩棉 外墙板：镀锌板喷漆+铝塑板造型 内墙面材质：石塑板 座底材质：方钢+加厚镀锌钢板 隔热层：保温岩棉 门窗材质：铝合金窗，不锈钢或合金套装门 地板材质：防滑地砖 配套设施：发光字、发光图案、洗手台、美妆镜、马桶、节能水箱、小便斗（感应冲水）、拖布池、地漏、排气扇、配电箱、照明灯具、五孔插座（根据功能布置设置）、管道线缆龙头等五金件，现场只要接通水电即可使用。马桶、蹲便及小便斗数量以深化设计并经采购人确认为准。（洁具推荐品牌：九牧、箭牌、恒洁）（开关、插座推荐品牌：正泰、德力西、TCL）灯具推荐品牌（欧普、雷士、三雄极光、佛山照明） | 组 | 1
13 | 050307009001 | 标志牌 | 1、交通警示牌 2、含基础和杆件 3、具体样式及功能按设计图纸施工 | 套 | 2
14 | 040205019001 | 减速垄 | 1、橡胶减速垄 | m | 15
分部小计
本页小计
【清单大师计价软件江苏版V9.61】
分部分项工程和单价措施项目清单与计价表
工程名称：场地、围网 |  |  |  |  | 标段： | 第6页 共6页
序号 | 项目编码 | 项目名称 | 项目特征描述 | 计量 单位 | 工程量 | 金额（元）
[6 empty] | 综合单价 | 合价 | 其中
暂估价
分部分项工程清单合计
1 | 041104001001 | 招标文件规定需要计入报价的“其他”费用 |  | 项 | 1
2 | 041104001002 | 投标人认为应当增加的“其他”费用 |  | 项 | 1
单价措施项目清单合计
本页小计
合 计
【清单大师计价软件江苏版V9.61】

## 2.2 表-11 总价措施项目清单与计价表
总价措施项目清单与计价表
工程名称：场地、围网 |  |  |  |  | 标段： | 第1页 共2页
序号 | 项目编码 | 项目名称 | 计算基础 | 费率（%） | 金额（元） | 调整 费率（%） | 调整后 金额（元） | 备注
1 | 041109001001 | 现场安全文明施工 |  | 0
1.1 |  | 基本费 | 分部分项工程费+单价措施项目费-除税工程设备费 | 1.5
1.2 |  | 标化增加费 | 分部分项工程费+单价措施项目费-除税工程设备费 | 0
1.3 |  | 扬尘污染防治增加费 | 分部分项工程费+单价措施项目费-除税工程设备费 | 0.31
2 | 041109010001 | 工程按质论价 | 分部分项工程费+单价措施项目费-除税工程设备费 | 0
3 | 041109002001 | 夜间施工 |  | 0
4 | 041109003001 | 二次搬运 |  | 0
5 | 041109004001 | 冬雨季施工 |  | 0
6 | 041109006001 | 地上、地下设施、建筑物的临时保护设施 |  | 0
7 | 041109007001 | 已完工程及设备保护费 |  | 0
8 | 041109008001 | 临时设施费 |  | 0
9 | 041109009001 | 赶工措施费 |  | 0
10 | 04B001 | 特殊条件下施工增加费 |  | 0
11 | 041109005001 | 行车、行人干扰 |  | 0
12 | 041109011001 | 建筑工人实名制费用 |  | 0
【清单大师计价软件江苏版V9.61】
总价措施项目清单与计价表
工程名称：场地、围网 |  |  |  |  | 标段： | 第2页 共2页
序号 | 项目编码 | 项目名称 | 计算基础 | 费率（%） | 金额（元） | 调整 费率（%） | 调整后 金额（元） | 备注
13 | 041109015001 | 智慧工地费用 |  | 0 |  |  |  | 现场安全隐患排查、人员信息动态管理、扬尘管控视频监控、高处作业防护预警、危大工程监测预警和集成平台等设备、软件和管理费用。
合 计
【清单大师计价软件江苏版V9.61】

## 2.3 表-12 其他项目清单与计价汇总表
其他项目清单与计价汇总表
工程名称：场地、围网 |  |  | 标段： | 第1页 共1页
序号 | 项目名称 | 金额(元) | 结算金额(元) | 备注
1 | 暂列金额 | 0
2 | 暂估价 | 0
2.1 | 材料暂估价 | 0
2.2 | 专业工程暂估价 | 0
3 | 计日工 | 0
4 | 总承包服务费 | 0
合 计 |  | 0
【清单大师计价软件江苏版V9.61】

## 2.4 表-12-1 暂列金额明细表
暂列金额明细表
工程名称：场地、围网 |  |  | 标段： | 第1页 共1页
序号 | 项目名称 | 计量单位 | 暂定金额(元) | 备注
合 计 |  |  | 0
【清单大师计价软件江苏版V9.61】

## 2.5 表-13 规费、税金项目计价表
规费、税金项目计价表
工程名称：场地、围网 |  |  | 标段： | 第1页 共1页
序号 | 项目名称 | 计算基础 | 计算基数(元) | 计算费率(％) | 金额(元)
1 | 规费 |  |  | 100
1.1 | 社会保险费 | 分部分项工程费+措施项目费+其他项目费-除税工程设备费 |  | 2
1.2 | 住房公积金 | 分部分项工程费+措施项目费+其他项目费-除税工程设备费 |  | 0.34
1.3 | 环境保护税 | 分部分项工程费+措施项目费+其他项目费-除税工程设备费 |  | 0
2 | 税金 | 分部分项工程费+措施项目费+其他项目费+规费-除税甲供材料和甲供设备费/1.01 |  | 9
合 计
【清单大师计价软件江苏版V9.61】

## 3.1 表-08 分部分项工程和单价措施项目清单与计价表
分部分项工程和单价措施项目清单与计价表
工程名称：给水 |  |  |  |  | 标段： | 第1页 共2页
序号 | 项目编码 | 项目名称 | 项目特征描述 | 计量 单位 | 工程量 | 金额（元）
[6 empty] | 综合单价 | 合价 | 其中
暂估价
浇灌
1 | 031001006001 | 塑料管 | 1、安装部位:室外 2、介质:浇灌给水 3、材质、规格:PE给水管 DN110*6.6 4、连接形式:详见设计图纸 5、压力试验及吹、洗设计要求:按设计及规范要求 6、含管件 | m | 412
2 | 031001006002 | 塑料管 | 1、安装部位:室外 2、介质:浇灌给水 3、材质、规格:PE给水管 DN75*4.5 4、连接形式:详见设计图纸 5、压力试验及吹、洗设计要求:按设计及规范要求 6、含管件 | m | 108
3 | 031001006003 | 塑料管 | 1、安装部位:室外 2、介质:浇灌给水 3、材质、规格:PE给水管 DN25*2.3 4、连接形式:详见设计图纸 5、压力试验及吹、洗设计要求:按设计及规范要求 6、含管件 | m | 6
4 | 031003005001 | 塑料阀门 | 1、规格:洒水栓 2、含:阀门箱、快速连接阀(铜质)等 3、附件:配件等 4、含：基础，基石、反滤层等 4、安装:详见快速连接阀安装示意图 | 个 | 17
分部小计
厕所
5 | 031001006004 | 塑料管 | 1、安装部位:室外 2、介质:浇灌给水 3、材质、规格:PE给水管 DN110*6.6 4、连接形式:详见设计图纸 5、压力试验及吹、洗设计要求:按设计及规范要求 6、含管件 | m | 165
本页小计
【清单大师计价软件江苏版V9.61】
分部分项工程和单价措施项目清单与计价表
工程名称：给水 |  |  |  |  | 标段： | 第2页 共2页
序号 | 项目编码 | 项目名称 | 项目特征描述 | 计量 单位 | 工程量 | 金额（元）
[6 empty] | 综合单价 | 合价 | 其中
暂估价
6 | 010401011001 | 砖检查井φ700 | 1、苏S01-2021-30 2、盖板材质、规格:φ700可调式防沉降球墨铸铁井盖，承载等级D400 | 座 | 1
7 | 031003003001 | 焊接法兰阀门 | 1、类型:闸阀 2、材质:阀体、闸板骨架、阀盖、手轮和压盖采用球墨铸铁材质、闸板螺母、止推轴承采用青铜材质、阀杆采用不锈钢材质、螺栓采用碳钢镀 3、规格、压力等级:DN100 4、连接形式:法兰连接 | 个 | 1
分部小计
分部分项工程清单合计
1 | 041104001001 | 办理相关自来水开户手续及自来水接入 |  | 项 | 1
单价措施项目清单合计
本页小计
合 计
【清单大师计价软件江苏版V9.61】

## 3.2 表-11 总价措施项目清单与计价表
总价措施项目清单与计价表
工程名称：给水 |  |  |  |  | 标段： | 第1页 共1页
序号 | 项目编码 | 项目名称 | 计算基础 | 费率（%） | 金额（元） | 调整 费率（%） | 调整后 金额（元） | 备注
1 | 041109001001 | 现场安全文明施工 |  | 0
1.1 |  | 基本费 | 分部分项工程费+单价措施项目费-除税工程设备费 | 1.2
1.2 |  | 标化增加费 | 分部分项工程费+单价措施项目费-除税工程设备费 | 0
1.3 |  | 扬尘污染防治增加费 | 分部分项工程费+单价措施项目费-除税工程设备费 | 0.21
2 | 041109010001 | 工程按质论价 | 分部分项工程费+单价措施项目费-除税工程设备费 | 0
3 | 041109002001 | 夜间施工 |  | 0
4 | 041109003001 | 二次搬运 |  | 0
5 | 041109004001 | 冬雨季施工 |  | 0
6 | 041109006001 | 地上、地下设施、建筑物的临时保护设施 |  | 0
7 | 041109007001 | 已完工程及设备保护费 |  | 0
8 | 041109008001 | 临时设施费 |  | 0
9 | 041109009001 | 赶工措施费 |  | 0
10 | 04B001 | 特殊条件下施工增加费 |  | 0
11 | 041109005001 | 行车、行人干扰 |  | 0
12 | 041109011001 | 建筑工人实名制费用 |  | 0
13 | 041109015001 | 智慧工地费用 |  | 0
合 计
【清单大师计价软件江苏版V9.61】

## 3.3 表-12 其他项目清单与计价汇总表
其他项目清单与计价汇总表
工程名称：给水 |  |  | 标段： | 第1页 共1页
序号 | 项目名称 | 金额(元) | 结算金额(元) | 备注
1 | 暂列金额 | 0
2 | 暂估价 | 0
2.1 | 材料暂估价 | 0
2.2 | 专业工程暂估价 | 0
3 | 计日工 | 0
4 | 总承包服务费 | 0
合 计 |  | 0
【清单大师计价软件江苏版V9.61】

## 3.4 表-12-1 暂列金额明细表
暂列金额明细表
工程名称：给水 |  |  | 标段： | 第1页 共1页
序号 | 项目名称 | 计量单位 | 暂定金额(元) | 备注
合 计 |  |  | 0
【清单大师计价软件江苏版V9.61】

## 3.5 表-13 规费、税金项目计价表
规费、税金项目计价表
工程名称：给水 |  |  | 标段： | 第1页 共1页
序号 | 项目名称 | 计算基础 | 计算基数(元) | 计算费率(％) | 金额(元)
1 | 规费 |  |  | 100
1.1 | 社会保险费 | 分部分项工程费+措施项目费+其他项目费-除税工程设备费 |  | 2.1
1.2 | 住房公积金 | 分部分项工程费+措施项目费+其他项目费-除税工程设备费 |  | 0.37
1.3 | 环境保护税 | 分部分项工程费+措施项目费+其他项目费-除税工程设备费 |  | 0
2 | 税金 | 分部分项工程费+措施项目费+其他项目费+规费-除税甲供材料和甲供设备费/1.01 |  | 9
合 计
【清单大师计价软件江苏版V9.61】

## 4.1 表-08 分部分项工程和单价措施项目清单与计价表
分部分项工程和单价措施项目清单与计价表
工程名称：排水 |  |  |  |  | 标段： | 第1页 共3页
序号 | 项目编码 | 项目名称 | 项目特征描述 | 计量 单位 | 工程量 | 金额（元）
[6 empty] | 综合单价 | 合价 | 其中
暂估价
排水沟
1 | 010401014001 | 成品hdpe材质线性排水沟 | 1、1000*350*350成品hdpe材质线性排水沟，配350宽盖板，厚度30 2、含包裹基础等一切费用，未尽事宜详阅图纸，按设计施工图及相关规范施工 | m | 373.3
2 | 040501001001 | 混凝土管 | 1、垫层、基础材质及厚度8cmC10混凝土垫层+135°C25钢筋混凝土基础 2、规格:D600钢筋砼排水Ⅱ级管，管材应符合《混凝土和钢筋混凝土排水管》（GB/T 11836-2009）要求 3、接口方式:橡胶圈接口，并用1:2水泥砂浆外缝填实 4、管道钢筋混凝土、混凝土基础应间隔20～25m在管道接口处断开2cm，内塞聚乙烯发泡板或沥青木丝板，并用沥青麻丝嵌缝 5、管道检验及试验要求:闭水试验 6、含钢筋和模板 7、具体做法以施工图为准 | m | 12
分部小计
污水系统
3 | 040501004001 | 塑料管 | 1、垫层、基础材质及厚度:素土回填 2、材质及规格:DN300HDPE双壁波纹管，环刚度SN8 3、连接形式:橡胶圈接口 4、具体做法以图纸为准 | m | 202
本页小计
【清单大师计价软件江苏版V9.61】
分部分项工程和单价措施项目清单与计价表
工程名称：排水 |  |  |  |  | 标段： | 第2页 共3页
序号 | 项目编码 | 项目名称 | 项目特征描述 | 计量 单位 | 工程量 | 金额（元）
[6 empty] | 综合单价 | 合价 | 其中
暂估价
4 | 040504003001 | 塑料检查井 | 1、垫层、基础材质及厚度:100mm厚中粗砂垫层 2、检查井材质、规格:D450*315，井深综合考虑 3、井筒、井盖、井圈材质及规格:D550重型钢纤维井盖座，带有防护井盖，内盖为D450塑料井盖 4、含各类马鞍接头、配件、含防坠网等 5、详参图集08SS523 | 座 | 8
分部小计
雨水系统
5 | 040501001002 | 混凝土管 | 1、垫层、基础材质及厚度8cmC20混凝土垫层+135°C25混凝土基础 2、规格:D600钢筋砼排水Ⅱ级管，管材应符合《混凝土和钢筋混凝土排水管》（GB/T 11836-2009）要求 3、接口方式:橡胶圈接口，并用1:2水泥砂浆外缝填实 4、管道钢筋混凝土、混凝土基础应间隔20～25m在管道接口处断开2cm，内塞聚乙烯发泡板或沥青木丝板，并用沥青麻丝嵌缝 5、管道检验及试验要求:闭水试验 6、含模板 7、具体做法以施工图为准 | m | 10
本页小计
【清单大师计价软件江苏版V9.61】
分部分项工程和单价措施项目清单与计价表
工程名称：排水 |  |  |  |  | 标段： | 第3页 共3页
序号 | 项目编码 | 项目名称 | 项目特征描述 | 计量 单位 | 工程量 | 金额（元）
[6 empty] | 综合单价 | 合价 | 其中
暂估价
6 | 040504001001 | 砌筑井φ1000，井深综合考虑 | 1、垫层、基础材质及厚度:10cmC20混凝土垫层+25cmC30钢筋混凝土底板+MU20砖砌井身，抗渗等级P6 2、砌筑材料品种、规格、强度等级:M10水泥砂浆砌MU20砖砌流槽 3、砂浆强度等级、配合比:1：2防水水泥砂浆抹面 4、盖板材质、规格:φ700可调式防沉降球墨铸铁井盖，承载等级D400 5、井盖、井圈材质及规格:预制钢筋混凝土板 6、踏步材质、规格:包塑铁爬梯B 7、详见S01-2021-161,含防坠网，井字架 8、井盖、井内壁防腐 | 座 | 1
7 | 040504007001 | 混凝土出水口 | 1、混凝土强度等级:C30砼 2、规格:DN600 3、详参苏S01-2021-379 4、具体做法以图纸为准 | 座 | 1
8 | 040602034001 | PVC格栅板 |  | 片 | 2
9 | 04B001 | 接入现状排水系统 | 1、包含管网连通、连通井开孔、封堵，恢复等一切费用 | 项 | 1
分部小计
分部分项工程清单合计
1 | 041104001001 | 招标文件规定需要计入报价的“其他”费用 |  | 项 | 1
2 | 041104001002 | 投标人认为应当增加的“其他”费用 |  | 项 | 1
单价措施项目清单合计
本页小计
合 计
【清单大师计价软件江苏版V9.61】

## 4.2 表-11 总价措施项目清单与计价表
总价措施项目清单与计价表
工程名称：排水 |  |  |  |  | 标段： | 第1页 共2页
序号 | 项目编码 | 项目名称 | 计算基础 | 费率（%） | 金额（元） | 调整 费率（%） | 调整后 金额（元） | 备注
1 | 041109001001 | 现场安全文明施工 |  | 0
1.1 |  | 基本费 | 分部分项工程费+单价措施项目费-除税工程设备费 | 1.5
1.2 |  | 标化增加费 | 分部分项工程费+单价措施项目费-除税工程设备费 | 0
1.3 |  | 扬尘污染防治增加费 | 分部分项工程费+单价措施项目费-除税工程设备费 | 0.31
2 | 041109010001 | 工程按质论价 | 分部分项工程费+单价措施项目费-除税工程设备费 | 0
3 | 041109002001 | 夜间施工 |  | 0
4 | 041109003001 | 二次搬运 |  | 0
5 | 041109004001 | 冬雨季施工 |  | 0
6 | 041109006001 | 地上、地下设施、建筑物的临时保护设施 |  | 0
7 | 041109007001 | 已完工程及设备保护费 |  | 0
8 | 041109008001 | 临时设施费 |  | 0
9 | 041109009001 | 赶工措施费 |  | 0
10 | 04B002 | 特殊条件下施工增加费 |  | 0
11 | 041109005001 | 行车、行人干扰 |  | 0
12 | 041109011001 | 建筑工人实名制费用 |  | 0
【清单大师计价软件江苏版V9.61】
总价措施项目清单与计价表
工程名称：排水 |  |  |  |  | 标段： | 第2页 共2页
序号 | 项目编码 | 项目名称 | 计算基础 | 费率（%） | 金额（元） | 调整 费率（%） | 调整后 金额（元） | 备注
13 | 050405015001 | 智慧工地费用 |  | 0 |  |  |  | 现场安全隐患排查、人员信息动态管理、扬尘管控视频监控、高处作业防护预警、危大工程监测预警和集成平台等设备、软件和管理费用。
合 计
【清单大师计价软件江苏版V9.61】

## 4.3 表-12 其他项目清单与计价汇总表
其他项目清单与计价汇总表
工程名称：排水 |  |  | 标段： | 第1页 共1页
序号 | 项目名称 | 金额(元) | 结算金额(元) | 备注
1 | 暂列金额 | 0
2 | 暂估价 | 0
2.1 | 材料暂估价 | 0
2.2 | 专业工程暂估价 | 0
3 | 计日工 | 0
4 | 总承包服务费 | 0
合 计 |  | 0
【清单大师计价软件江苏版V9.61】

## 4.4 表-12-1 暂列金额明细表
暂列金额明细表
工程名称：排水 |  |  | 标段： | 第1页 共1页
序号 | 项目名称 | 计量单位 | 暂定金额(元) | 备注
合 计 |  |  | 0
【清单大师计价软件江苏版V9.61】

## 4.5 表-13 规费、税金项目计价表
规费、税金项目计价表
工程名称：排水 |  |  | 标段： | 第1页 共1页
序号 | 项目名称 | 计算基础 | 计算基数(元) | 计算费率(％) | 金额(元)
1 | 规费 |  |  | 100
1.1 | 社会保险费 | 分部分项工程费+措施项目费+其他项目费-除税工程设备费 |  | 2
1.2 | 住房公积金 | 分部分项工程费+措施项目费+其他项目费-除税工程设备费 |  | 0.34
1.3 | 环境保护税 | 分部分项工程费+措施项目费+其他项目费-除税工程设备费 |  | 0
2 | 税金 | 分部分项工程费+措施项目费+其他项目费+规费-除税甲供材料和甲供设备费/1.01 |  | 9
合 计
【清单大师计价软件江苏版V9.61】

## 5.1 表-08 分部分项工程和单价措施项目清单与计价表
分部分项工程和单价措施项目清单与计价表
工程名称：照明 |  |  |  |  | 标段： | 第1页 共2页
序号 | 项目编码 | 项目名称 | 项目特征描述 | 计量 单位 | 工程量 | 金额（元）
[6 empty] | 综合单价 | 合价 | 其中
暂估价
1 | 040801006001 | 落地式控制箱 | 1、名称:照明配电箱 2、型号规格:600*400*1500cm.304不锈钢，2mm,IP54 4、电箱内需加装浪涌保护器 5、落地安装 6、含:镀锌角钢接地极，镀锌扁钢 7、含:镀锌扁钢40*4，接地母线 8、含:混凝土基础及垫层，配套地脚螺栓 9、含:接地调试 10、表面绿色喷涂隐蔽 11、详见设计图纸 12、满足设计和业主要求 | 台 | 1
2 | 040805001001 | 常规照明灯 | 1、名称:15m投光灯 2、型号:路灯样式详设计图 3、光源数量:12*150W LED灯（光源甲供） 4、附件配置:含配件、杆内线缆、详图纸 5、垫层、基础：厚度、材料品种、强度等级:700*700*1850mm C25砼路灯基础 6、接地要求:40*4镀锌扁钢，L50*50*5-2500镀锌角钢接地棒 7、含电杆坑挖填、模板、基础预埋件安装、法兰保护砼等 8、具体做法以图纸为准 | 套 | 6
3 | 040803002001 | 电缆保护管 | 1、材质:PE40，壁厚2.4mm 2、具体做法以图纸为准 | m | 1260
4 | 040803002002 | 电缆保护管 | 1、材质:PE63，壁厚3.8mm 2、具体做法以图纸为准 | m | 75
本页小计
【清单大师计价软件江苏版V9.61】
分部分项工程和单价措施项目清单与计价表
工程名称：照明 |  |  |  |  | 标段： | 第2页 共2页
序号 | 项目编码 | 项目名称 | 项目特征描述 | 计量 单位 | 工程量 | 金额（元）
[6 empty] | 综合单价 | 合价 | 其中
暂估价
5 | 040803002003 | 电缆保护管 | 1、材质:PE90，壁厚5.4mm 2、具体做法以图纸为准 | m | 350
6 | 040803001001 | 电缆 | 1、规格:YJLV-5*4 2、电缆头制安 3、具体做法以施工图为准 | m | 940
7 | 040803001002 | 电缆 | 1、规格:YJLV-5*6 2、电缆头制安 3、具体做法以施工图为准 | m | 320
8 | 040803001003 | 电缆 | 1、规格:YJLV-0.6/1kV,4*95+E50 2、含:电缆头制安 | m | 400
9 | 040205001001 | 人（手）孔井 | 1、名称:B型接线井 2、材料品种:详见设计图纸 3、规格尺寸:600*400*1200 4、具体做法以施工图为准 | 座 | 10
分部分项工程清单合计
单价措施项目清单合计
本页小计
合 计
【清单大师计价软件江苏版V9.61】

## 5.2 表-11 总价措施项目清单与计价表
总价措施项目清单与计价表
工程名称：照明 |  |  |  |  | 标段： | 第1页 共1页
序号 | 项目编码 | 项目名称 | 计算基础 | 费率（%） | 金额（元） | 调整 费率（%） | 调整后 金额（元） | 备注
1 | 041109001001 | 现场安全文明施工 |  | 0
1.1 |  | 基本费 | 分部分项工程费+单价措施项目费-除税工程设备费 | 1.2
1.2 |  | 标化增加费 | 分部分项工程费+单价措施项目费-除税工程设备费 | 0
1.3 |  | 扬尘污染防治增加费 | 分部分项工程费+单价措施项目费-除税工程设备费 | 0.1
2 | 041109010001 | 工程按质论价 | 分部分项工程费+单价措施项目费-除税工程设备费 | 0
3 | 041109002001 | 夜间施工 |  | 0
4 | 041109003001 | 二次搬运 |  | 0
5 | 041109004001 | 冬雨季施工 |  | 0
6 | 041109006001 | 地上、地下设施、建筑物的临时保护设施 |  | 0
7 | 041109007001 | 已完工程及设备保护费 |  | 0
8 | 041109008001 | 临时设施费 |  | 0
9 | 041109009001 | 赶工措施费 |  | 0
10 | 04B001 | 特殊条件下施工增加费 |  | 0
11 | 041109005001 | 行车、行人干扰 |  | 0
12 | 041109011001 | 建筑工人实名制费用 |  | 0
13 | 041109015001 | 智慧工地费用 |  | 0
合 计
【清单大师计价软件江苏版V9.61】

## 5.3 表-12 其他项目清单与计价汇总表
其他项目清单与计价汇总表
工程名称：照明 |  |  | 标段： | 第1页 共1页
序号 | 项目名称 | 金额(元) | 结算金额(元) | 备注
1 | 暂列金额 | 0
2 | 暂估价 | 0
2.1 | 材料暂估价 | 0
2.2 | 专业工程暂估价 | 0
3 | 计日工 | 0
4 | 总承包服务费 | 0
合 计 |  | 0
【清单大师计价软件江苏版V9.61】

## 5.4 表-12-1 暂列金额明细表
暂列金额明细表
工程名称：照明 |  |  | 标段： | 第1页 共1页
序号 | 项目名称 | 计量单位 | 暂定金额(元) | 备注
合 计 |  |  | 0
【清单大师计价软件江苏版V9.61】

## 5.5 表-13 规费、税金项目计价表
规费、税金项目计价表
工程名称：照明 |  |  | 标段： | 第1页 共1页
序号 | 项目名称 | 计算基础 | 计算基数(元) | 计算费率(％) | 金额(元)
1 | 规费 |  |  | 100
1.1 | 社会保险费 | 分部分项工程费+措施项目费+其他项目费-除税工程设备费 |  | 2.1
1.2 | 住房公积金 | 分部分项工程费+措施项目费+其他项目费-除税工程设备费 |  | 0.37
1.3 | 环境保护税 | 分部分项工程费+措施项目费+其他项目费-除税工程设备费 |  | 0
2 | 税金 | 分部分项工程费+措施项目费+其他项目费+规费-除税甲供材料和甲供设备费/1.01 |  | 9
合 计
【清单大师计价软件江苏版V9.61】