## 3.1 1-2建筑工程分类分项工程量清单
建筑工程分类分项工程量清单
合同编号：1 工程名称：河道护坡 |  |  |  | 第1页 共2页
序号 | 项目编码 | 项目名称 | 计量单位 | 工程数量 | 主要技术 条款编码 | 备注
1 |  | 护岸工程
1.1 | 500108003 | 护岸A |  | 1
1.1.1 | 500108003001 | 护岸A 1、密排木桩 2、木桩采用优质带皮杉木桩，桩长4m，梢径不小于12cm，表面应无破损、虫驻、霉变等不良现 象。桩与桩之间用钢扒钉连接，木檩条与木桩间用80mm长∅3.4圆钉固定 3、生态土工膜袋60*40*20 4、300g/m2土工布φ10半圆通长设置（铁钉固定） | m | 411.7
1.2 | 500108003 | 护岸B |  | 1
1.2.1 | 500108003002 | 护岸B 1、密排木桩 2、木桩采用优质带皮杉木桩，桩长4m，梢径不小于12cm，表面应无破损、虫驻、霉变等不良现 象。桩与桩之间用钢扒钉连接，木檩条与木桩间用80mm长∅3.4圆钉固定 3、生态土工膜袋60*40*20 4、300g/m2土工布φ10半圆通长设置（铁钉固定） | m | 230.2
1.3 | 500108003 | 护岸C |  | 1
1.3.1 | 500108003003 | 护岸C 1、密排木桩 2、木桩采用优质带皮杉木桩，桩长2m，梢径不小于10cm，不存在虫眼、节眼 3、生态土工膜袋60*40*20 | m | 74.8
2 |  | 土方工程
2.1 | 500101004 | 岸坡挖方 |  | 1
2.1.1 | 500101004001 | 岸坡挖方 | m3 | 716
2.2 | 500101004 | 岸坡回填 |  | 1
2.2.1 | 500101004002 | 岸坡回填 | m3 | 748
3 |  | 河道清杂
3.1 | 500101002001 | 岸坡清杂 1、岸坡全面进行清杂 2、杂物外运处置距离自行考虑 | m2 | 5470
3.2 | 500101002002 | 水面清杂 1、水面进行清杂 2、杂物外运处置距离自行考虑 | m2 | 7760
4 |  | 整坡
4.1 | 500101002003 | 岸坡修整 1、岸坡修整 | m2 | 5470
【清单大师2017版水利预算软件 V8.42】
建筑工程分类分项工程量清单
合同编号：1 工程名称：河道护坡 |  |  |  | 第2页 共2页
序号 | 项目编码 | 项目名称 | 计量单位 | 工程数量 | 主要技术 条款编码 | 备注
5 |  | 排水口（3处）
5.1 | 500107013 | 排水口 |  | 1
5.1.1 | 500107013001 | 排水口 1、不锈钢滤网 | m2 | 0.12
6 |  | 广告牌基础
6.1 | 500109001 | 混凝土承台 |  | 1
6.1.1 | 500109001001 | 混凝土承台 1、C30钢筋砼承台600*800 | m3 | 62.06
6.2 | 500111001 | 钢筋加工及安装 |  | 1
6.2.1 | 500111001001 | 钢筋加工及安装 1、φ12以内的三级钢 | t | 2.045
6.3 | 500108005 | 钢筋混凝土预制桩 |  | 1
6.3.1 | 500108005001 | 钢筋混凝土预制桩 1、Ø30 C60钢筋砼预制管桩（单根8m间隔2m布置） | 根 | 66
7 |  | 下河踏步
7.1 | 500108005002 | 下河踏步 1、C25钢筋砼踏步 2、15*50cmC25素砼格梗 3、杉木桩4根（桩长4m，捎径10cm，木桩伸入平台内10cm） 4、C25素砼平台 5、具体详见设计图纸 | 座 | 1
【清单大师2017版水利预算软件 V8.42】

## 3.2 1-3设备采购和安装工程分类分项工程量清单
设备采购和安装工程分类分项工程量清单
合同编号：1 工程名称：河道护坡 |  |  |  | 第1页 共1页
序号 | 项目编码 | 项目名称 | 计量单位 | 工程数量 | 主要技术 条款编码 | 备注
【清单大师2017版水利预算软件 V8.42】

## 3.3 1-4措施项目清单
措施项目清单
合同编号：1 工程名称：河道护坡 |  | 第1页 共1页
序号 | 项目名称 | 备注
1 | 环境保护措施
2 | 安全文明措施
3 | 临时工程
4 | 交通工程
5 | 保险费
6 | 大型施工设备安拆费
【清单大师2017版水利预算软件 V8.42】

## 3.4 1-5其他项目清单
其他项目清单
合同编号：1 工程名称：河道护坡 |  | 第1页 共1页
序号 | 项目名称 | 备注
1 | 预留金
【清单大师2017版水利预算软件 V8.42】

## 3.5 主要工程量汇总表
主要工程量汇总表
附表一 工程名称：河道护坡 | [6 empty] | 第1页 共1页
序号 | 工程项目 | 土方(万m3) |  | 砌石(m3) |  |  |  |  | 砼(m3)
|  | 开挖 | 回填 | 黄沙垫层 | 碎石垫层 | 反滤层 | 干砌石 | 浆灌砌石 | 现浇 | 预制 | 商品
1 | 建筑工程 | 0 | 0 | 0 | 0 | 0 | 0 | 0 | 0 | 0 | 0
2 | 安装工程 | 0 | 0 | 0 | 0 | 0 | 0 | 0 | 0 | 0 | 0
【清单大师2017版水利预算软件 V8.42】

## 4.1 1-2建筑工程分类分项工程量清单
建筑工程分类分项工程量清单
合同编号：2 工程名称：绿化工程 |  |  |  | 第1页 共1页
序号 | 项目编码 | 项目名称 | 计量单位 | 工程数量 | 主要技术 条款编码 | 备注
1 | 500114001 | 绿化 |  | 1
1.1 | 500114001001 | 草籽 1、黑麦草与狗牙根混播，30g/㎡，满铺 2、养护期：两年三级养护 | m2 | 2086
1.2 | 500114001002 | 栽植灌木 1、种类：红叶石楠球 2、冠幅80-100cm 3、养护期：两年三级养护 | 棵 | 163
1.3 | 500114001003 | 栽植绿篱 1、种类：云南黄馨 2、冠幅30cm，高度61cm以上，36株/㎡ 3、养护期：两年三级养护 | m2 | 695
1.4 | 500114001004 | 栽植灌木 1、种类：法青 2、高度1.8~2.0m，蓬径30-35cm | 棵 | 1135
1.5 | 500114001005 | 栽植花卉 1、种类：美人蕉 2、3-5芽/丛 3、养护期：两年三级养护 | m2 | 74.2
【清单大师2017版水利预算软件 V8.42】

## 4.2 1-3设备采购和安装工程分类分项工程量清单
设备采购和安装工程分类分项工程量清单
合同编号：2 工程名称：绿化工程 |  |  |  | 第1页 共1页
序号 | 项目编码 | 项目名称 | 计量单位 | 工程数量 | 主要技术 条款编码 | 备注
【清单大师2017版水利预算软件 V8.42】

## 4.3 1-4措施项目清单
措施项目清单
合同编号：2 工程名称：绿化工程 |  | 第1页 共1页
序号 | 项目名称 | 备注
1 | 环境保护措施
2 | 安全文明措施
3 | 临时工程
4 | 交通工程
5 | 保险费
【清单大师2017版水利预算软件 V8.42】

## 4.4 1-5其他项目清单
其他项目清单
合同编号：2 工程名称：绿化工程 |  | 第1页 共1页
序号 | 项目名称 | 备注
1 | 预留金
【清单大师2017版水利预算软件 V8.42】

## 4.5 主要工程量汇总表
主要工程量汇总表
附表一 工程名称：绿化工程 | [6 empty] | 第1页 共1页
序号 | 工程项目 | 土方(万m3) |  | 砌石(m3) |  |  |  |  | 砼(m3)
|  | 开挖 | 回填 | 黄沙垫层 | 碎石垫层 | 反滤层 | 干砌石 | 浆灌砌石 | 现浇 | 预制 | 商品
1 | 建筑工程 | 0 | 0 | 0 | 0 | 0 | 0 | 0 | 0 | 0 | 0
2 | 安装工程 | 0 | 0 | 0 | 0 | 0 | 0 | 0 | 0 | 0 | 0
【清单大师2017版水利预算软件 V8.42】