## 1.1 扉页
|  | 汉城公园功能配套提升改造工程 |  |  |  | 工程
工程量清单
| 招 标 人： |  |  | 造价咨询人：
|  |  | （单位盖章） |  | （单位公章）
| 法定代表人 或其授权人： |  |  | 法定代表人 或其授权人：
|  |  | （签字或盖章） |  | （签字或盖章）
| 专业咨询员： |  |  | 项目负责人：
|  |  | （造价人员签字盖专用章） |  | （造价工程师签字盖专用章）
| 编 制 时 间： |  |  | 复 核 时 间：

## 3.1 分部分项工程和单价措施项目清单与计价表
分部分项工程和单价措施项目清单与计价表
工程名称：沛县汉城公园汉宫区第三卫生间土建工程 |  |  |  |  | 标段： |  |  |  |  | 第1页 共8页
序号 | 项目编码 | 项目名称 |  | 项目特征描述 |  | 计量 单位 | 工程量 | 金额（元）
[8 empty] | 综合单价 | 合价 |  | 其中
暂估价
0101 土石方工程
1 | 010101001001 | 平整场地 |  | 1、土壤类别：三类 2、建筑物场地厚度≤±300mm 的挖、填、运、找平 |  | m2 | 18.58
2 | 010101004001 | 挖基坑土方 |  | 1、土壤类别：三类土 2、挖土深度：2M内 3、机械挖土坑底以上30cm土方人工修底 |  | m3 | 14.17
3 | 010103001001 | 回填方 |  | 1、密实度要求：分层夯实系数不小0.97 2、填方来源、运距：原土回填 |  | m3 | 2.87
4 | 010103002001 | 余方弃置 |  | 1、余土外运：余土运距自行考虑报价 |  | m3 | 11.3
分部小计
0104 砌筑工程
5 | 010401001001 | 砖基础 |  | 1、砖品种、规格、强度等级：砼普通砖≥MU20,Mb10, 2、防潮层材料种类：防潮层设于标高-0.060米处,做60mm厚C20细石混凝土内配纵向38箍筋6@150,遇钢筋混凝土墙或地梁时,则取消防潮层。室内相邻地面有高差时,应在高差处墙身靠近土壤一面加设防潮层。做法为20厚1:2水泥砂浆掺水泥重量5%的防水剂。 |  | m3 | 0.51
6 | 010401003001 | 实心砖墙 |  | 1、砖品种、规格、强度等级：200厚蒸压砂加气混凝土砌块≥A5.0(B06)， 2、砂浆强度等级、配合比：Ma5.0(Ma7.5) |  | m3 | 6.59
分部小计
0105 混凝土及钢筋混凝土工程
7 | 010501001001 | 垫层 |  | 1、混凝土强度等级：C15 2、厚度100mm |  | m3 | 1.52
本页小计
【新点2013清单造价江苏版 V10.3.6】
分部分项工程和单价措施项目清单与计价表
工程名称：沛县汉城公园汉宫区第三卫生间土建工程 |  |  |  |  | 标段： |  |  |  |  | 第2页 共8页
序号 | 项目编码 | 项目名称 |  | 项目特征描述 |  | 计量 单位 | 工程量 | 金额（元）
[8 empty] | 综合单价 | 合价 |  | 其中
暂估价
8 | 010501002001 | 带形基础 |  | 隔墙下无基础 1、混凝土种类：非泵送商品砼 2、混凝土强度等级：C30 |  | m3 | 3.25
9 | 010501003001 | 独立基础 |  | 1、混凝土种类：泵送商品砼 2、混凝土强度等级：C35 |  | m3 | 4.54
10 | 010502001001 | 圆柱 |  | 1、混凝土种类：商品混凝土 2、混凝土强度等级：C30 3、圆柱半径450mm |  | m3 | 2.62
11 | 010502002001 | 构造柱 |  | 1、混凝土种类：商品混凝土 2、混凝土强度等级：C25 |  | m3 | 0.22
12 | 010503001001 | 基础梁 |  | 1、混凝土种类：泵送商品砼 2、混凝土强度等级：C35 |  | m3 | 0.34
13 | 010503004001 | 圈梁 |  | 窗台梁 1、混凝土种类：商品混凝土 2、混凝土强度等级：C25 |  | m3 | 0.12
14 | 010503004002 | 圈梁 |  | 止水坎 1、混凝土种类：商品混凝土 2、混凝土强度等级：C20 |  | m3 | 0.47
15 | 010503005001 | 过梁 |  | 1、混凝土种类：商品混凝土 2、混凝土强度等级：C25 |  | m3 | 0.12
16 | 010504001001 | 直形墙 |  | 1、混凝土种类：泵送商品砼 2、混凝土强度等级：C30 |  | m3 | 0.66
17 | 010505001001 | 有梁板 |  | 斜板 1、混凝土种类：商品混凝土 2、混凝土强度等级：C30 3、厚度：150mm |  | m3 | 6.46
18 | 010505001002 | 有梁板 |  | 1、混凝土种类：商品混凝土 2、混凝土强度等级：C30 3、厚度：120mm |  | m3 | 3.79
本页小计
【新点2013清单造价江苏版 V10.3.6】
分部分项工程和单价措施项目清单与计价表
工程名称：沛县汉城公园汉宫区第三卫生间土建工程 |  |  |  |  | 标段： |  |  |  |  | 第3页 共8页
序号 | 项目编码 | 项目名称 |  | 项目特征描述 |  | 计量 单位 | 工程量 | 金额（元）
[8 empty] | 综合单价 | 合价 |  | 其中
暂估价
19 | 010507004001 | 台阶 |  | 1、120厚1000x1000石板,表面两斧光 2、30厚1:3干硬性水泥砂浆结合层,撒素水泥面(洒适量清水) 3、100厚C20素混凝土垫层,配Φ8@200双向钢丝网片,随捣随抹平,台阶面向外坡1% 4、150厚碎石夯实 5、素土夯实 |  | m2 | 8.48
20 | 010515001001 | 现浇构件钢筋 |  | 1、钢筋种类、规格： 12以内 |  | t | 0.877
21 | 010515001002 | 现浇构件钢筋 |  | 1、钢筋种类、规格： 25以内 |  | t | 0.862
22 | 010515001003 | 现浇构件钢筋 |  | 1、钢筋种类、规格：砌体拉结筋 |  | t | 0.036
23 | 010516004001 | 钢筋电渣压力焊接头 |  | 1、钢筋类型、规格：电渣压力焊 |  | 个 | 32
分部小计
0106 金属结构工程
24 | 010607005001 | 砌块墙钢丝网加固 |  | 1、材料品种、规格：钢丝网 2、加固方式：钢筋混凝土墙与填充墙交界处挂300宽镀锌钢丝网 |  | m2 | 23.76
分部小计
0108 门窗工程
25 | 010802001001 | 金属（断桥）门 |  | 1、门代号及洞口尺寸：M1122 2、包含五金等 3、满足甲方及规范要求 |  | m2 | 2.42
26 | 010807001001 | 金属（塑钢、断桥）窗 |  | 1、框、扇材质：本次工程外门窗采用断桥铝6高透Low-E+12Ar+6透明,门窗传热系数K为2.2,含五金件等 |  | m2 | 2.88
分部小计
0109 屋面及防水工程
本页小计
【新点2013清单造价江苏版 V10.3.6】
分部分项工程和单价措施项目清单与计价表
工程名称：沛县汉城公园汉宫区第三卫生间土建工程 |  |  |  |  | 标段： |  |  |  |  | 第4页 共8页
序号 | 项目编码 | 项目名称 |  | 项目特征描述 |  | 计量 单位 | 工程量 | 金额（元）
[8 empty] | 综合单价 | 合价 |  | 其中
暂估价
27 | 010901001001 | 瓦屋面 |  | 1、仿汉灰筒瓦150 2、30~40厚1:2水泥砂浆掺5%避水浆座实 3、刚性防水屋面 防水砂浆1:2 无分格缝 25mm厚 4、现浇钢筋混凝土屋面板 5、100木椽 6、满足甲方及规范要求 |  | m2 | 35.32
28 | 010902001001 | 屋面卷材防水 |  | 1、3厚SBS改性沥青防水卷材双层 |  | m2 | 35.32
29 | 010903002001 | 墙面涂膜防水 |  | 部位：卫生间墙面 1、1.5厚JS防水涂料(满刷此道,从地面至顶棚,全防水墙面) |  | m2 | 25.95
30 | 010903002002 | 墙面涂膜防水 |  | 部位：卫生间、走道天棚 1、1.2厚JSⅡ型防水涂料(防潮层) |  | m2 | 27.13
31 | 010904002001 | 楼（地）面涂膜防水 |  | 部位：卫生间及走道地面 1、1.5厚JS防水涂料四周上返高度超过地面完成面300mm |  | m2 | 21.43
分部小计
0111 楼地面装饰工程
32 | 011101003001 | 细石混凝土楼地面 |  | 部位：第三卫生间 1、40厚C25细石砼找坡层,最薄处30厚(内设钢筋网片,孔网不大于100x100,网筋直径不小于4mm)压实抹平,1%坡向地漏 2、界面剂一道 3、100厚C20素混凝土垫层,配Φ8@200双向钢丝网片,随捣随抹平 4、150厚碎石夯实 5、素土压实(压实系数不小于0.95) |  | m2 | 11.02
本页小计
【新点2013清单造价江苏版 V10.3.6】
分部分项工程和单价措施项目清单与计价表
工程名称：沛县汉城公园汉宫区第三卫生间土建工程 |  |  |  |  | 标段： |  |  |  |  | 第5页 共8页
序号 | 项目编码 | 项目名称 |  | 项目特征描述 |  | 计量 单位 | 工程量 | 金额（元）
[8 empty] | 综合单价 | 合价 |  | 其中
暂估价
33 | 011101003002 | 细石混凝土楼地面 |  | 部位：走道 1、界面剂一道 2、100厚C20素混凝土垫层,配Φ8@200双向钢丝网片,随捣随抹平 3、150厚碎石夯实 6、素土压实(压实系数不小于0.95) |  | m2 | 5.22
34 | 011102001001 | 石材楼地面 |  | 1、大理石门槛石 2、混凝土反坎 |  | m2 | 0.22
35 | 011102003001 | 块料楼地面 |  | 部位：卫生间地面 1、瓷砖饰面 2、30厚1:3干硬性水泥砂浆结合层 3、表面撒水泥粉 4、1.5mm厚聚氨酯防水涂膜 5、20厚1:2水泥砂浆保护层抹面压光 |  | m2 | 16.23
分部小计
0112 墙、柱面装饰与隔断、幕墙工程
36 | 011201001001 | 墙面一般抹灰 |  | 部位：走道内墙面 1、8厚1:1:4混合砂浆面层 2、12厚1:1:4混合砂浆打底(两遍成活) 3、墙体表面清理干净,墙体满拉毛或刷界面剂 |  | m2 | 20.43
37 | 011201001002 | 墙面一般抹灰 |  | 部位：卫生间内墙面 1、12厚掺5%防水剂的防水砂浆找平扫毛,作为防潮层 2、墙体表面清理干净,墙体满拉毛或刷界面剂 |  | m2
本页小计
【新点2013清单造价江苏版 V10.3.6】
分部分项工程和单价措施项目清单与计价表
工程名称：沛县汉城公园汉宫区第三卫生间土建工程 |  |  |  |  | 标段： |  |  |  |  | 第6页 共8页
序号 | 项目编码 | 项目名称 |  | 项目特征描述 |  | 计量 单位 | 工程量 | 金额（元）
[8 empty] | 综合单价 | 合价 |  | 其中
暂估价
38 | 011201001003 | 墙面一般抹灰 |  | 部位：外墙面 1、15厚聚合物抗裂砂浆分两次压人两道耐碱玻纤网格布,锚栓锚固 2、10厚1:3聚合物防水砂浆(钢筋混凝土基层)/10厚1:1:6聚合物防水混合砂浆(轻质砌体基层)找平 3、1.5mm厚聚合物水泥防水涂料(钢筋混凝土基层可以不刷) 3、钢筋混凝土基层、烧结砖基层、轻质砌体基层,墙体表面清理干净 |  | m2 | 48.38
39 | 011204003001 | 块料墙面 |  | 1、墙砖饰面 2、10mm聚合物水泥砂浆粘接层 3、20厚1:2水泥砂浆找平层 4、1.5mm厚聚氨酯防水涂膜上翻高度1200mm |  | m2 | 34.57
40 | 011210005001 | 成品隔断 |  | 1、小便斗隔断 2、满足图纸设计及施工要求 |  | 片 | 1
分部小计
0113 天棚工程
41 | 011302001001 | 吊顶天棚 |  | 1、Φ8镀锌全丝吊杆@1000 2、铝扣板吊顶专用龙骨，规格间距详见图纸 3、600*600白色1.0厚铝扣板 |  | m2 | 16.24
分部小计
0114 油漆、涂料、裱糊工程
42 | 011406001001 | 抹灰面油漆 |  | 1、内墙面 在抹灰面上 901胶混合腻子批、刷乳胶漆各二遍 |  | m2 | 22.37
本页小计
【新点2013清单造价江苏版 V10.3.6】
分部分项工程和单价措施项目清单与计价表
工程名称：沛县汉城公园汉宫区第三卫生间土建工程 |  |  |  |  | 标段： |  |  |  |  | 第7页 共8页
序号 | 项目编码 | 项目名称 |  | 项目特征描述 |  | 计量 单位 | 工程量 | 金额（元）
[8 empty] | 综合单价 | 合价 |  | 其中
暂估价
43 | 011407001001 | 墙面喷刷涂料 |  | 1、喷(刷)外墙真石漆,颜色详立面和效果图 2、外墙柔性耐水腻子(粗腻子一道,细腻子一道) |  | m2 | 48.38
44 | 011407002001 | 天棚喷刷涂料 |  | 部位：卫生间、走道 1、二遍白色水泥腻子,下挂100mm |  | m2 | 29.36
分部小计
0115 其他装饰工程
45 | 011505002001 | 搁物架 |  | 1、可折叠多功能台 2、满足甲方要求及规范要求 |  | 项 | 1
46 | 011505002002 | 搁物架 |  | 1、可折叠儿童安全座椅离地300mm 2、满足甲方要求及规范要求 |  | 项 | 1
47 | 011505005001 | 卫生间扶手 |  | 1.无障碍抓杆 2、满足甲方要求及规范要求 |  | m | 3.68
分部小计
分部分项合计
1 | 011705001001 | 大型机械设备进出场及安拆 |  |  |  | 台次 | 1
2 | 011701002001 | 外脚手架 |  | 外墙脚手架 |  | m2 | 51.53
3 | 011701003001 | 里脚手架 |  | 内墙脚手架 |  | m2 | 8.68
4 | 011701003002 | 里脚手架 |  | 抹灰脚手架 |  | m2 | 60.21
5 | 011702001001 | 垫层模板 |  | 1、混凝土强度等级：C20 2、厚度100mm |  | m2 | 2.78
6 | 011702003001 | 构造柱模板 |  | 1、混凝土种类：商品混凝土 2、混凝土强度等级：C25 |  | m2 | 2.44
7 | 011702001002 | 独立基础模板 |  | 1、混凝土种类：泵送商品砼 2、混凝土强度等级：C30 |  | m2 | 17.93
8 | 011702005001 | 基础梁模板 |  | 1、混凝土种类：泵送商品砼 2、混凝土强度等级：C30 |  | m2 | 2.68
9 | 011702002001 | 圆柱模板 |  | 1、混凝土种类：商品混凝土 2、混凝土强度等级：C30 3、圆柱半径450mm |  | m2 | 29.95
本页小计
【新点2013清单造价江苏版 V10.3.6】
分部分项工程和单价措施项目清单与计价表
工程名称：沛县汉城公园汉宫区第三卫生间土建工程 |  |  |  |  | 标段： |  |  |  |  | 第8页 共8页
序号 | 项目编码 | 项目名称 |  | 项目特征描述 |  | 计量 单位 | 工程量 | 金额（元）
[8 empty] | 综合单价 | 合价 |  | 其中
暂估价
10 | 011702008001 | 圈梁模板 |  | 止水坎 1、混凝土种类：商品混凝土 2、混凝土强度等级：C20 |  | m2 | 3.92
11 | 011702014001 | 有梁板模板 |  | 斜板 1、混凝土种类：商品混凝土 2、混凝土强度等级：C30 3、厚度：150mm |  | m2 | 47.45
12 | 011702014002 | 有梁板模板 |  | 1、混凝土种类：商品混凝土 2、混凝土强度等级：C30 3、厚度：120mm |  | m2 | 32.31
13 | 011702011001 | 直形墙模板 |  | 1、混凝土种类：泵送商品砼 2、混凝土强度等级：C30 |  | m2 | 6.57
单价措施合计
本页小计
合 计
【新点2013清单造价江苏版 V10.3.6】

## 3.2 总价措施项目清单与计价表
总价措施项目清单与计价表
工程名称：沛县汉城公园汉宫区第三卫生间土建工程 | [5 empty] | 标段： |  |  |  | 第1页 共3页
序号 | 项目编码 | 项目名称 |  | 计算基础 | 费率 （%） |  | 金额 （元） | 调整费率 （%） | 调整后 金额（元） |  | 备注
1 | 011707001001 | 安全文明施工费
1.1 |  | 基本费 |  | 分部分项合计+单价措施项目合计-除税工程设备费 | 3.100
1.2 |  | 增加费 |  | 分部分项合计+单价措施项目合计-除税工程设备费
1.3 |  | 扬尘污染防治增加费 |  | 分部分项合计+单价措施项目合计-除税工程设备费 | 0.310
2 | 011707002001 | 夜间施工 |  | 分部分项合计+单价措施项目合计-除税工程设备费
3 | 011707003001 | 非夜间施工照明 |  | 分部分项合计+单价措施项目合计-除税工程设备费 | [6 empty] | 在计取非夜间施工照明费时，建筑工程、仿古工程、修缮土建部分仅地下室（地宫）部分可计取；单独装饰、安装工程、园林绿化工程、修缮安装部分仅特殊施工部位内施工项目可计取
4 | 011707004001 | 二次搬运 |  | 分部分项合计+单价措施项目合计-除税工程设备费
5 | 011707005001 | 冬雨季施工 |  | 分部分项合计+单价措施项目合计-除税工程设备费
【新点2013清单造价江苏版 V10.3.6】
注： 1.“计算基础”中安全文明施工费可为“定额基价”、“定额人工费”或“定额人工费+定额机械费”，其他项目可为 “定额人工费”或“定额人工费+定额机械费”。 2.按施工方案计算的措施费，若无“计算基础”和“费率”的数值，也可只填“金额”数值，但应在备注栏说明施工方案 出处或计算方法。
总价措施项目清单与计价表
工程名称：沛县汉城公园汉宫区第三卫生间土建工程 | [5 empty] | 标段： |  |  |  | 第2页 共3页
序号 | 项目编码 | 项目名称 |  | 计算基础 | 费率 （%） |  | 金额 （元） | 调整费率 （%） | 调整后 金额（元） |  | 备注
6 | 011707006001 | 地上、地下设施、建筑物的临时保护设施 |  | 分部分项合计+单价措施项目合计-除税工程设备费
7 | 011707007001 | 已完工程及设备保护 |  | 分部分项合计+单价措施项目合计-除税工程设备费
8 | 011707008001 | 临时设施 |  | 分部分项合计+单价措施项目合计-除税工程设备费
9 | 011707009001 | 赶工措施 |  | 分部分项合计+单价措施项目合计-除税工程设备费
10 | 011707010001 | 工程按质论价 |  | 分部分项合计+单价措施项目合计-除税工程设备费
11 | 011707011001 | 住宅分户验收 |  | 分部分项合计+单价措施项目合计-除税工程设备费 | [6 empty] | 在计取住宅分户验收时，大型土石方工程、桩基工程和地下室部分不计入计费基础
12 | 011707012001 | 建筑工人实名制费用 |  | 分部分项合计+单价措施项目合计-除税工程设备费 | [6 empty] | 建筑工人实名制设备由建筑工人工资专用账户开户银行提供的，建筑工人实名制费用按表中费率乘以0.5系数计取
13 | 011707091001 | 特殊条件下施工增加费 |  | 分部分项合计+单价措施项目合计-除税工程设备费
【新点2013清单造价江苏版 V10.3.6】
注： 1.“计算基础”中安全文明施工费可为“定额基价”、“定额人工费”或“定额人工费+定额机械费”，其他项目可为 “定额人工费”或“定额人工费+定额机械费”。 2.按施工方案计算的措施费，若无“计算基础”和“费率”的数值，也可只填“金额”数值，但应在备注栏说明施工方案 出处或计算方法。
总价措施项目清单与计价表
工程名称：沛县汉城公园汉宫区第三卫生间土建工程 | [5 empty] | 标段： |  |  |  | 第3页 共3页
序号 | 项目编码 | 项目名称 |  | 计算基础 | 费率 （%） |  | 金额 （元） | 调整费率 （%） | 调整后 金额（元） |  | 备注
14 | 011707015001 | 智慧工地费用 |  | 分部分项合计+单价措施项目合计-除税工程设备费 | [6 empty] | 现场安全隐患排查、人员信息动态管理、扬尘管控视频监控、高处作业防护预警、危大工程监测预警和集成平台等设备、软件和管理费用。
15 | 011707016001 | 新冠疫情常态化防控 |  | 分部分项合计+单价措施项目合计-除税工程设备费
【新点2013清单造价江苏版 V10.3.6】
注： 1.“计算基础”中安全文明施工费可为“定额基价”、“定额人工费”或“定额人工费+定额机械费”，其他项目可为 “定额人工费”或“定额人工费+定额机械费”。 2.按施工方案计算的措施费，若无“计算基础”和“费率”的数值，也可只填“金额”数值，但应在备注栏说明施工方案 出处或计算方法。

## 3.3 其他项目清单与计价汇总表
其他项目清单与计价汇总表
工程名称：沛县汉城公园汉宫区第三卫生间土建工程 |  |  |  | 标段： |  | 第1页 共1页
序号 | 项目名称 |  | 计量单位 | 金额(元) | 备注
1 | 暂列金额 |  | 项
2 | 暂估价
2.1 | 材料暂估价
2.2 | 专业工程暂估价 |  | 项
3 | 计日工
4 | 总承包服务费
合 计
【新点2013清单造价江苏版 V10.3.6】
注：材料（工程设备）暂估单价进入清单项目综合单价，此处不汇总。

## 3.4 规费、税金项目计价表
规费、税金项目计价表
工程名称：沛县汉城公园汉宫区第三卫生间土建工程 |  |  |  | 标段： |  | 第1页 共1页
序号 | 项目名称 |  | 计算基础 |  | 计算费率(％) |  | 金额(元)
1 | 规费 |  | 环境保护税+社会保险费+住房公积金 |  | 100.000
1.1 | 社会保险费 |  | 分部分项工程费+措施项目费+其他项目费-除税工程设备费 |  | 3.200
1.2 | 住房公积金 |  | 分部分项工程费+措施项目费+其他项目费-除税工程设备费 |  | 0.530
1.3 | 环境保护税 |  | 分部分项工程费+措施项目费+其他项目费-除税工程设备费
2 | 税金 |  | 分部分项工程费+措施项目费+其他项目费+规费-除税甲供材料和甲供设备费/1.01 |  | 9.000
合 计
【新点2013清单造价江苏版 V10.3.6】

## 4.1 分部分项工程和单价措施项目清单与计价表
分部分项工程和单价措施项目清单与计价表
工程名称：沛县汉城公园汉宫区第三卫生间安装工程 |  |  |  |  | 标段： |  |  |  |  | 第1页 共2页
序号 | 项目编码 | 项目名称 |  | 项目特征描述 |  | 计量 单位 | 工程量 | 金额（元）
[8 empty] | 综合单价 | 合价 |  | 其中
暂估价
1 | 031001006001 | 塑料管 |  | 1、安装部位：室内 2、介质：给水 3、材质、规格：PP-R DN20 4、连接形式：热熔连接 5、管道消毒、冲洗 |  | m | 12.58
2 | 031001006002 | 塑料管 |  | 1、安装部位：室内 2、介质：排水 3、材质、规格：UPVC管 DN50 4、连接形式：粘结 5、管道消毒、冲洗 |  | m | 6.94
3 | 031001006003 | 塑料管 |  | 1、安装部位：室内 2、介质：排水 3、材质、规格：UPVC管 DN100 4、连接形式：粘结 5、管道消毒、冲洗 |  | m | 10.1
4 | 031004014001 | 给、排水附（配）件 |  | 1、材质：地漏 2、型号、规格：DN50 |  | 个(组) | 2
5 | 031004006001 | 大便器 |  | 1、规格、类型：坐式大便器 |  | 组 | 1
6 | 031004006002 | 大便器 |  | 1、规格、类型：儿童大便器 |  | 组 | 1
7 | 031004007001 | 小便器 |  | 1、规格、类型：儿童小便器 |  | 组 | 1
8 | 031004003001 | 洗脸盆 |  | 1、规格、类型：洗手盆 |  | 组 | 1
9 | 031004003002 | 洗脸盆 |  | 1、规格、类型：儿童洗手池 |  | 组 | 1
10 | 030412001005 | 普通灯具 |  | 1、名称：带光源吸顶灯 2、规格：18W |  | 套 | 2
11 | 030404034015 | 照明开关 |  | 1、名称：单联单控开关 |  | 个 | 1
12 | 030404034016 | 照明开关 |  | 1、名称：双联单控开关 |  | 个 | 1
13 | 030411004001 | 配线 |  | 1、名称：BV2.5 |  | m | 32.41
14 | 030411001047 | 配管 |  | 1、名称：暗配PC20 |  | m | 10.8
15 | 030404033001 | 风扇 |  | 1、名称：卫生间排气扇 |  | 台 | 1
16 | 030409004001 | 均压环 |  | 1、名称：利用建筑物基础内钢筋作接地体 |  | m | 18
17 | 030409002001 | 接地母线 |  | 1、名称：镀锌扁钢 40*4 |  | m | 7.73
18 | 030409008001 | 等电位端子箱、测试板 |  | 1、名称：局部等电位端子箱 LEB |  | 台(块) | 1
本页小计
【新点2013清单造价江苏版 V10.3.6】
分部分项工程和单价措施项目清单与计价表
工程名称：沛县汉城公园汉宫区第三卫生间安装工程 |  |  |  |  | 标段： |  |  |  |  | 第2页 共2页
序号 | 项目编码 | 项目名称 |  | 项目特征描述 |  | 计量 单位 | 工程量 | 金额（元）
[8 empty] | 综合单价 | 合价 |  | 其中
暂估价
19 | 030411001046 | 配管 |  | 1、名称：电气配管明配 2、材质：PC32 |  | m
20 | 030411004030 | 配线 |  | 1、名称：管内穿线 2、型号：BV25 |  | m
21 | 030411004031 | 配线 |  | 1、名称：管内穿线 2、型号：BVR25 |  | m
22 | 030414011001 | 接地装置 |  |  |  | 系统 | 1
23 | 030901013001 | 灭火器 |  | 1、形式：手提式磷酸铵盐干粉灭火器 2、规格、型号：MF/ABC3 |  | 具(组) | 2
24 | 030904005001 | 声光报警器 |  | 1、名称：残卫求助声光报警器 2、规格：自带干电池 3、安装方式：门上0.2m壁挂 4、其他：满足甲方要求及规范要求 |  | 个 | 1
25 | 030904003003 | 按钮 |  | 1、名称：残卫求助报警按钮 2、规格：86*86 3、安装方式：底边距地0.5m，1.0m，嵌墙 4、其他：满足甲方要求及规范要求 |  | 个 | 2
26 | 030411001030 | 配管 |  | 1、名称：电气配管 2、材质：钢管敷设 砖、混凝土结构暗配 SC25 |  | m | 13.8
27 | 030411004023 | 配线 |  | 1、配线形式：管内穿线 2、型号：RVS-2*1.5 3、其他：满足甲方要求及规范要求 |  | m | 13.8
28 | 030411004029 | 配线 |  | 1、配线形式：管内穿线 2、型号：WDZN-BYJ2*2.5 3、其他：满足甲方要求及规范要求 |  | m | 11.06
分部分项合计
1 | 031301017001 | 脚手架搭拆 |  |  |  | 项 | 1
单价措施合计
本页小计
合 计
【新点2013清单造价江苏版 V10.3.6】

## 4.2 总价措施项目清单与计价表
总价措施项目清单与计价表
工程名称：沛县汉城公园汉宫区第三卫生间安装工程 | [5 empty] | 标段： |  |  |  | 第1页 共3页
序号 | 项目编码 | 项目名称 |  | 计算基础 | 费率 （%） |  | 金额 （元） | 调整费率 （%） | 调整后 金额（元） |  | 备注
1 | 031302001001 | 安全文明施工费
1.1 |  | 基本费 |  | 分部分项合计+单价措施项目合计-除税工程设备费 | 1.500
1.2 |  | 增加费 |  | 分部分项合计+单价措施项目合计-除税工程设备费
1.3 |  | 扬尘污染防治增加费 |  | 分部分项合计+单价措施项目合计-除税工程设备费 | 0.210
2 | 031302002001 | 夜间施工增加 |  | 分部分项合计+单价措施项目合计-除税工程设备费
3 | 031302003001 | 非夜间施工增加 |  | 分部分项合计+单价措施项目合计-除税工程设备费
4 | 031302004001 | 二次搬运 |  | 分部分项合计+单价措施项目合计-除税工程设备费
5 | 031302005001 | 冬雨季施工增加 |  | 分部分项合计+单价措施项目合计-除税工程设备费
6 | 031302006001 | 已完工程及设备保护 |  | 分部分项合计+单价措施项目合计-除税工程设备费
7 | 031302008001 | 临时设施 |  | 分部分项合计+单价措施项目合计-除税工程设备费
8 | 031302009001 | 赶工措施 |  | 分部分项合计+单价措施项目合计-除税工程设备费
【新点2013清单造价江苏版 V10.3.6】
注： 1.“计算基础”中安全文明施工费可为“定额基价”、“定额人工费”或“定额人工费+定额机械费”，其他项目可为 “定额人工费”或“定额人工费+定额机械费”。 2.按施工方案计算的措施费，若无“计算基础”和“费率”的数值，也可只填“金额”数值，但应在备注栏说明施工方案 出处或计算方法。
总价措施项目清单与计价表
工程名称：沛县汉城公园汉宫区第三卫生间安装工程 | [5 empty] | 标段： |  |  |  | 第2页 共3页
序号 | 项目编码 | 项目名称 |  | 计算基础 | 费率 （%） |  | 金额 （元） | 调整费率 （%） | 调整后 金额（元） |  | 备注
9 | 031302010001 | 工程按质论价 |  | 分部分项合计+单价措施项目合计-除税工程设备费
10 | 031302011001 | 住宅分户验收 |  | 分部分项合计+单价措施项目合计-除税工程设备费 | [6 empty] | 在计取住宅分户验收时，大型土石方工程、桩基工程和地下室部分不计入计费基础
11 | 031302012001 | 建筑工人实名制费用 |  | 分部分项合计+单价措施项目合计-除税工程设备费 | [6 empty] | 建筑工人实名制设备由建筑工人工资专用账户开户银行提供的，建筑工人实名制费用按表中费率乘以0.5系数计取
12 | 031302090001 | 地上、地下设施、建筑物的临时保护设施 |  | 分部分项合计+单价措施项目合计-除税工程设备费
13 | 031302091001 | 特殊条件下施工增加费 |  | 分部分项合计+单价措施项目合计-除税工程设备费
【新点2013清单造价江苏版 V10.3.6】
注： 1.“计算基础”中安全文明施工费可为“定额基价”、“定额人工费”或“定额人工费+定额机械费”，其他项目可为 “定额人工费”或“定额人工费+定额机械费”。 2.按施工方案计算的措施费，若无“计算基础”和“费率”的数值，也可只填“金额”数值，但应在备注栏说明施工方案 出处或计算方法。
总价措施项目清单与计价表
工程名称：沛县汉城公园汉宫区第三卫生间安装工程 | [5 empty] | 标段： |  |  |  | 第3页 共3页
序号 | 项目编码 | 项目名称 |  | 计算基础 | 费率 （%） |  | 金额 （元） | 调整费率 （%） | 调整后 金额（元） |  | 备注
14 | 031302015001 | 智慧工地费用 |  | 分部分项合计+单价措施项目合计-除税工程设备费 | [6 empty] | 现场安全隐患排查、人员信息动态管理、扬尘管控视频监控、高处作业防护预警、危大工程监测预警和集成平台等设备、软件和管理费用。
【新点2013清单造价江苏版 V10.3.6】
注： 1.“计算基础”中安全文明施工费可为“定额基价”、“定额人工费”或“定额人工费+定额机械费”，其他项目可为 “定额人工费”或“定额人工费+定额机械费”。 2.按施工方案计算的措施费，若无“计算基础”和“费率”的数值，也可只填“金额”数值，但应在备注栏说明施工方案 出处或计算方法。

## 4.3 其他项目清单与计价汇总表
其他项目清单与计价汇总表
工程名称：沛县汉城公园汉宫区第三卫生间安装工程 |  |  |  | 标段： |  | 第1页 共1页
序号 | 项目名称 |  | 计量单位 | 金额(元) | 备注
1 | 暂列金额 |  | 项
2 | 暂估价
2.1 | 材料暂估价
2.2 | 专业工程暂估价 |  | 项
3 | 计日工
4 | 总承包服务费
合 计
【新点2013清单造价江苏版 V10.3.6】
注：材料（工程设备）暂估单价进入清单项目综合单价，此处不汇总。

## 4.4 规费、税金项目计价表
规费、税金项目计价表
工程名称：沛县汉城公园汉宫区第三卫生间安装工程 |  |  |  | 标段： |  | 第1页 共1页
序号 | 项目名称 |  | 计算基础 |  | 计算费率(％) |  | 金额(元)
1 | 规费 |  | 环境保护税+社会保险费+住房公积金 |  | 100.000
1.1 | 社会保险费 |  | 分部分项工程费+措施项目费+其他项目费-除税工程设备费 |  | 2.400
1.2 | 住房公积金 |  | 分部分项工程费+措施项目费+其他项目费-除税工程设备费 |  | 0.420
1.3 | 环境保护税 |  | 分部分项工程费+措施项目费+其他项目费-除税工程设备费
2 | 税金 |  | 分部分项工程费+措施项目费+其他项目费+规费-除税甲供材料和甲供设备费/1.01 |  | 9.000
合 计
【新点2013清单造价江苏版 V10.3.6】

## 6.1 分部分项工程和单价措施项目清单与计价表
分部分项工程和单价措施项目清单与计价表
工程名称：汉高祖原庙屋面修缮工程 |  |  |  |  | 标段： |  |  |  |  | 第1页 共1页
序号 | 项目编码 | 项目名称 |  | 项目特征描述 |  | 计量 单位 | 工程量 | 金额（元）
[8 empty] | 综合单价 | 合价 |  | 其中
暂估价
1 | 011607002001 | 防水层拆除 |  | 1、防水层种类：平屋面 卷材防水 |  | m2 | 1500
2 | 011607001001 | 刚性层拆除 |  | 1、刚性层厚度：凿除混凝土刚性防水层 |  | m2 | 1500
3 | 01B001 | 瓦屋面拆除 |  | 屋面瓦拆除 |  | m2 | 1500
4 | 010902003001 | 屋面刚性层 |  | 刚性防水屋面 1:2防水砂浆 有分格缝 25mm厚 |  | m2 | 1500
5 | 010902002001 | 屋面涂膜防水 |  | 1、防水膜品种：刷聚合物水泥防水涂料 |  | m2 | 1500
6 | 010901001001 | 瓦屋面 |  | 1、瓦品种、规格：水泥彩瓦 2、粘结层砂浆的配合比：水泥砂浆 1:2.5 |  | m2 | 1500
7 | 011201001001 | 零星找补 |  | 1、墙体类型：外墙 2、底层厚度、砂浆配合比：水泥砂浆 1:2 3、面层厚度、砂浆配合比：水泥砂浆 1:3 |  | m2 | 130
8 | 01B002 | 屋面喷漆 |  | 1、屋面喷漆 |  | m2 | 2019.23
9 | 040103002001 | 余方弃置 |  | 1、废弃料品种：垃圾外运 2、运距：施工方自行考虑 |  | m3 | 225
10 | 01B003 | 二次搬运 |  | 砂浆、砖瓦、涂料二次搬运 |  | 项 | 1
分部分项合计
1 | 011701002001 | 外脚手架 |  |  |  | m2 | 2000
2 | 011705001001 | 大型机械设备进出场及安拆 |  |  |  | 台次 | 1
单价措施合计
本页小计
合 计
【新点2013清单造价江苏版 V10.3.6】

## 6.2 总价措施项目清单与计价表
总价措施项目清单与计价表
工程名称：汉高祖原庙屋面修缮工程 | [5 empty] | 标段： |  |  |  | 第1页 共3页
序号 | 项目编码 | 项目名称 |  | 计算基础 | 费率 （%） |  | 金额 （元） | 调整费率 （%） | 调整后 金额（元） |  | 备注
1 | 011707001001 | 安全文明施工费
1.1 |  | 基本费 |  | 分部分项合计+单价措施项目合计-除税工程设备费 | 1.500
1.2 |  | 增加费 |  | 分部分项合计+单价措施项目合计-除税工程设备费
1.3 |  | 扬尘污染防治增加费 |  | 分部分项合计+单价措施项目合计-除税工程设备费 | 0.210
2 | 011707002001 | 夜间施工 |  | 分部分项合计+单价措施项目合计-除税工程设备费
3 | 011707003001 | 非夜间施工照明 |  | 分部分项合计+单价措施项目合计-除税工程设备费 | [6 empty] | 在计取非夜间施工照明费时，建筑工程、仿古工程、修缮土建部分仅地下室（地宫）部分可计取；单独装饰、安装工程、园林绿化工程、修缮安装部分仅特殊施工部位内施工项目可计取
4 | 011707004001 | 二次搬运 |  | 分部分项合计+单价措施项目合计-除税工程设备费
5 | 011707005001 | 冬雨季施工 |  | 分部分项合计+单价措施项目合计-除税工程设备费
【新点2013清单造价江苏版 V10.3.6】
注： 1.“计算基础”中安全文明施工费可为“定额基价”、“定额人工费”或“定额人工费+定额机械费”，其他项目可为 “定额人工费”或“定额人工费+定额机械费”。 2.按施工方案计算的措施费，若无“计算基础”和“费率”的数值，也可只填“金额”数值，但应在备注栏说明施工方案 出处或计算方法。
总价措施项目清单与计价表
工程名称：汉高祖原庙屋面修缮工程 | [5 empty] | 标段： |  |  |  | 第2页 共3页
序号 | 项目编码 | 项目名称 |  | 计算基础 | 费率 （%） |  | 金额 （元） | 调整费率 （%） | 调整后 金额（元） |  | 备注
6 | 011707006001 | 地上、地下设施、建筑物的临时保护设施 |  | 分部分项合计+单价措施项目合计-除税工程设备费
7 | 011707007001 | 已完工程及设备保护 |  | 分部分项合计+单价措施项目合计-除税工程设备费
8 | 011707008001 | 临时设施 |  | 分部分项合计+单价措施项目合计-除税工程设备费
9 | 011707009001 | 赶工措施 |  | 分部分项合计+单价措施项目合计-除税工程设备费
10 | 011707010001 | 工程按质论价 |  | 分部分项合计+单价措施项目合计-除税工程设备费
11 | 011707011001 | 住宅分户验收 |  | 分部分项合计+单价措施项目合计-除税工程设备费 | [6 empty] | 在计取住宅分户验收时，大型土石方工程、桩基工程和地下室部分不计入计费基础
12 | 011707012001 | 建筑工人实名制费用 |  | 分部分项合计+单价措施项目合计-除税工程设备费 | [6 empty] | 建筑工人实名制设备由建筑工人工资专用账户开户银行提供的，建筑工人实名制费用按表中费率乘以0.5系数计取
13 | 011707091001 | 特殊条件下施工增加费 |  | 分部分项合计+单价措施项目合计-除税工程设备费
【新点2013清单造价江苏版 V10.3.6】
注： 1.“计算基础”中安全文明施工费可为“定额基价”、“定额人工费”或“定额人工费+定额机械费”，其他项目可为 “定额人工费”或“定额人工费+定额机械费”。 2.按施工方案计算的措施费，若无“计算基础”和“费率”的数值，也可只填“金额”数值，但应在备注栏说明施工方案 出处或计算方法。
总价措施项目清单与计价表
工程名称：汉高祖原庙屋面修缮工程 | [5 empty] | 标段： |  |  |  | 第3页 共3页
序号 | 项目编码 | 项目名称 |  | 计算基础 | 费率 （%） |  | 金额 （元） | 调整费率 （%） | 调整后 金额（元） |  | 备注
14 | 011707015001 | 智慧工地费用 |  | 分部分项合计+单价措施项目合计-除税工程设备费 | [6 empty] | 现场安全隐患排查、人员信息动态管理、扬尘管控视频监控、高处作业防护预警、危大工程监测预警和集成平台等设备、软件和管理费用。
【新点2013清单造价江苏版 V10.3.6】
注： 1.“计算基础”中安全文明施工费可为“定额基价”、“定额人工费”或“定额人工费+定额机械费”，其他项目可为 “定额人工费”或“定额人工费+定额机械费”。 2.按施工方案计算的措施费，若无“计算基础”和“费率”的数值，也可只填“金额”数值，但应在备注栏说明施工方案 出处或计算方法。

## 6.3 其他项目清单与计价汇总表
其他项目清单与计价汇总表
工程名称：汉高祖原庙屋面修缮工程 |  |  |  | 标段： |  | 第1页 共1页
序号 | 项目名称 |  | 计量单位 | 金额(元) | 备注
1 | 暂列金额 |  | 项
2 | 暂估价 |  |  | 8000.00
2.1 | 材料暂估价
2.2 | 专业工程暂估价 |  | 项 | 8000.00
3 | 计日工
4 | 总承包服务费
合 计 |  |  |  | 8000.00
【新点2013清单造价江苏版 V10.3.6】
注：材料（工程设备）暂估单价进入清单项目综合单价，此处不汇总。

## 6.4 规费、税金项目计价表
规费、税金项目计价表
工程名称：汉高祖原庙屋面修缮工程 |  |  |  | 标段： |  | 第1页 共1页
序号 | 项目名称 |  | 计算基础 |  | 计算费率(％) |  | 金额(元)
1 | 规费 |  | 环境保护税+社会保险费+住房公积金 |  | 100.000
1.1 | 社会保险费 |  | 分部分项工程费+措施项目费+其他项目费-除税工程设备费 |  | 3.800
1.2 | 住房公积金 |  | 分部分项工程费+措施项目费+其他项目费-除税工程设备费 |  | 0.670
1.3 | 环境保护税 |  | 分部分项工程费+措施项目费+其他项目费-除税工程设备费
2 | 税金 |  | 分部分项工程费+措施项目费+其他项目费+规费-除税甲供材料和甲供设备费/1.01 |  | 9.000
合 计
【新点2013清单造价江苏版 V10.3.6】

## 8.1 分部分项工程和单价措施项目清单与计价表
分部分项工程和单价措施项目清单与计价表
工程名称：汉城公园北门入口处铺装改造 |  |  |  |  | 标段： |  |  |  |  | 第1页 共4页
序号 | 项目编码 | 项目名称 |  | 项目特征描述 |  | 计量 单位 | 工程量 | 金额（元）
[8 empty] | 综合单价 | 合价 |  | 其中
暂估价
0115 栏杆工程
1 | 011609001001 | 栏杆、栏板拆除 |  | 现场破损栏杆 1 、栏杆（板） 的高度： 1. 1m 2 、栏杆、栏板种类：金属栏杆 |  | m | 692.13
2 | 011605002001 | 立面块料拆除 |  | 1 、拆除的基层类型：砖砌柱子 2 、饰面材料种类：大理石 |  | m2 | 155
3 | 041001005001 | 垃圾外运 |  | 1 、材质 ：现场拆除的建筑垃圾 |  | m3 | 46.8
4 | 040309001001 | 金属栏杆 |  | 1 、栏杆材质、规格： 同原栏杆 2 、高度： 1. 1m |  | m | 692.13
5 | 011205001001 | 石材柱面 |  | 1 、柱截面类型、尺寸 ：0.4m*0.3m 2 、面层材料品种、规格、颜色： 水泥砂浆粘贴大理石（20MM） |  | m2 | 155
6 | 040308003001 | 亚克力柱面 |  | 1 、材质 ：亚克力板（10MM) 2 、部位 ：石柱面层 |  | m2 | 64.68
7 | 04B001 | 立柱无顶盖补齐 |  | 1、按照现有石材及甲方要求补齐 |  | 个 | 15
分部小计
0402 道路工程
8 | 041001002001 | 拆除人行道 |  | 1 、材质： 大理石道板砖及混凝土垫层 |  | m2 | 3114.16
9 | 040103002001 | 余方弃置 |  | 1 、废弃料品种 ：拆除建筑垃圾 |  | m3 | 604.11
10 | 040203008001 | 块料面层 |  | 1 、块料品种、规格： 50mm厚芝麻灰大理石 2 、垫层 ：材料品种、厚度、强度等级： 干硬性水泥砂浆 |  | m2 | 3100
11 | 040303001001 | 混凝土垫层 |  | C15基础 混凝土垫层 |  | m3 | 465.08
本页小计
【新点2013清单造价江苏版 V10.3.6】
分部分项工程和单价措施项目清单与计价表
工程名称：汉城公园北门入口处铺装改造 |  |  |  |  | 标段： |  |  |  |  | 第2页 共4页
序号 | 项目编码 | 项目名称 |  | 项目特征描述 |  | 计量 单位 | 工程量 | 金额（元）
[8 empty] | 综合单价 | 合价 |  | 其中
暂估价
12 | 040204004001 | 安砌侧 （平、缘）石 |  | 1 、材料品种、规格：原树池拆除换新石质侧石 |  | m | 200
13 | 040205006001 | 标线 |  | 1 、材料品种 ：停车位线 2 、工艺： 热熔漆 3 、线型： 实线 |  | m | 700
14 | 011108003001 | 块料零星项目 |  | 1、工程部位：公园围栏周围零星铺贴换新 2、找平层厚度、砂浆配合比：水泥砂浆 3、面层材料品种、规格、颜色：与原来石材一致(50MM) |  | m2 | 20
15 | 011106001001 | 石材楼梯面层 |  | 1、工程部位：公园北门台阶 2、找平层厚度、砂浆配合比：干硬性水泥砂浆 3、面层材料品种、规格、颜色：与原来石材一致 |  | m2 | 72.04
16 | 030507016001 | 停车场管理设备 |  | 1、名称：道闸换新 2、类别：自动识别 |  | 台(套) | 1
17 | 011108004001 | 水泥砂浆零星项目 |  | 1、工程部位：栏杆内里悬空花坛 2、找平层厚度、砂浆配合比：水泥砂浆 1:3 3、面层厚度、砂浆厚度：水泥砂浆 1:2 |  | m2 | 31.2
18 | 011206001001 | 石材零星项目 |  | 1、工程部位：原有花坛面层拆除换新及栏杆下 2、面层材料品种、规格、颜色：花岗岩铺贴、芝麻灰(20MM) |  | m2 | 161.42
19 | 040203008002 | 块料面层 |  | 1 、块料品种、规格： 汉代马拉车定制图案 2 、垫层 ：材料品种、厚度、强度等级： 干硬性水泥砂浆 |  | m2 | 96
本页小计
【新点2013清单造价江苏版 V10.3.6】
分部分项工程和单价措施项目清单与计价表
工程名称：汉城公园北门入口处铺装改造 |  |  |  |  | 标段： |  |  |  |  | 第3页 共4页
序号 | 项目编码 | 项目名称 |  | 项目特征描述 |  | 计量 单位 | 工程量 | 金额（元）
[8 empty] | 综合单价 | 合价 |  | 其中
暂估价
20 | 04B002 | 车档 |  | 1、橡胶车档安装 2、满足设计图纸及甲方要求 |  | m | 92
21 | 010603003001 | 钢管柱 |  | 1、旗杆手工除锈 2、红丹防锈漆2遍 3、环氧富锌漆2遍 |  | m2 | 50.24
22 | 04B005 | 换新旗子 |  | 1、广场旗子更换 2、满足设计图纸及甲方要求 |  | 个 | 8
分部小计
0304 亮化工程
23 | 040801010001 | 落地式配电箱 |  | 亮化控制箱 1 、名称 ：控制柜 |  | 台 | 1
24 | 030411001001 | 配管 |  | 1 、材质 ：PVC电线管 2 、规格： Φ25 3 、配置形式 ：埋地 |  | m | 850
25 | 040804004001 | 接线盒 |  | 1 、名称 ：接线盒 2 、材质： 塑料 3 、安装形式： 暗装 |  | 个 | 404
26 | 040804002001 | 配线 |  | 1 、名称： 管内穿线 2 、配线形式： 照明线路 3 、型号 ：WDZ-BYJ2.5mm² 4 、材质 ：铜芯 |  | m | 2550
27 | 040805004001 | 景观照明灯 |  | 1 、名称 ：射灯 |  | 套 | 350
28 | 040805004004 | 景观照明灯 |  | 1 、名称 ：地埋灯 |  | 套 | 74
29 | 040806002001 | 接地母线 |  | 1 、名称 ：镀锌扁钢 2 、材质 ：40*3 |  | m | 15
30 | 040805004002 | 景观照明灯 |  | 1 、名称： 景观照明灯 2 、型号 ：花园内圆形 3 、安装形式 ：立式安装 |  | 套 | 2
31 | 040805004003 | 景观照明灯 |  | 1 、名称 ：我爱沛县景观灯 |  | 套 | 1
分部小计
小品
32 | 04B003 | 拱形门 |  | 1、满足设计图纸及甲方要求 |  | 个 | 2
33 | 04B004 | 书立 |  | 1、满足设计图纸及甲方要求 |  | m2 | 30
分部小计
本页小计
【新点2013清单造价江苏版 V10.3.6】
分部分项工程和单价措施项目清单与计价表
工程名称：汉城公园北门入口处铺装改造 |  |  |  |  | 标段： |  |  |  |  | 第4页 共4页
序号 | 项目编码 | 项目名称 |  | 项目特征描述 |  | 计量 单位 | 工程量 | 金额（元）
[8 empty] | 综合单价 | 合价 |  | 其中
暂估价
分部分项合计
1 | 041106001001 | 大型机械设备进出场及安拆 |  |  |  | 台·次 | 1
单价措施合计
本页小计
合 计
【新点2013清单造价江苏版 V10.3.6】

## 8.2 总价措施项目清单与计价表
总价措施项目清单与计价表
工程名称：汉城公园北门入口处铺装改造 | [5 empty] | 标段： |  |  |  | 第1页 共2页
序号 | 项目编码 | 项目名称 |  | 计算基础 | 费率 （%） |  | 金额 （元） | 调整费率 （%） | 调整后 金额（元） |  | 备注
1 | 041109001001 | 安全文明施工费
1.1 |  | 基本费 |  | 分部分项合计+单价措施项目合计-除税工程设备费 | 1.500
1.2 |  | 增加费 |  | 分部分项合计+单价措施项目合计-除税工程设备费
1.3 |  | 扬尘污染防治增加费 |  | 分部分项合计+单价措施项目合计-除税工程设备费 | 0.310
2 | 041109002001 | 夜间施工 |  | 分部分项合计+单价措施项目合计-除税工程设备费
3 | 041109003001 | 二次搬运 |  | 分部分项合计+单价措施项目合计-除税工程设备费
4 | 041109004001 | 冬雨季施工 |  | 分部分项合计+单价措施项目合计-除税工程设备费
5 | 041109005001 | 行车、行人干扰 |  | 分部分项合计+单价措施项目合计-除税工程设备费
6 | 041109006001 | 地上、地下设施、建筑物的临时保护设施 |  | 分部分项合计+单价措施项目合计-除税工程设备费
7 | 041109007001 | 已完工程及设备保护 |  | 分部分项合计+单价措施项目合计-除税工程设备费
8 | 041109008001 | 临时设施 |  | 分部分项合计+单价措施项目合计-除税工程设备费
【新点2013清单造价江苏版 V10.3.6】
注： 1.“计算基础”中安全文明施工费可为“定额基价”、“定额人工费”或“定额人工费+定额机械费”，其他项目可为 “定额人工费”或“定额人工费+定额机械费”。 2.按施工方案计算的措施费，若无“计算基础”和“费率”的数值，也可只填“金额”数值，但应在备注栏说明施工方案 出处或计算方法。
总价措施项目清单与计价表
工程名称：汉城公园北门入口处铺装改造 | [5 empty] | 标段： |  |  |  | 第2页 共2页
序号 | 项目编码 | 项目名称 |  | 计算基础 | 费率 （%） |  | 金额 （元） | 调整费率 （%） | 调整后 金额（元） |  | 备注
9 | 041109009001 | 赶工措施 |  | 分部分项合计+单价措施项目合计-除税工程设备费
10 | 041109010001 | 工程按质论价 |  | 分部分项合计+单价措施项目合计-除税工程设备费
11 | 041109011001 | 建筑工人实名制费用 |  | 分部分项合计+单价措施项目合计-除税工程设备费 | [6 empty] | 建筑工人实名制设备由建筑工人工资专用账户开户银行提供的，建筑工人实名制费用按表中费率乘以0.5系数计取
12 | 041109091001 | 特殊条件下施工增加费 |  | 分部分项合计+单价措施项目合计-除税工程设备费
13 | 041109015001 | 智慧工地费用 |  | 分部分项合计+单价措施项目合计-除税工程设备费 | [6 empty] | 现场安全隐患排查、人员信息动态管理、扬尘管控视频监控、高处作业防护预警、危大工程监测预警和集成平台等设备、软件和管理费用。
【新点2013清单造价江苏版 V10.3.6】
注： 1.“计算基础”中安全文明施工费可为“定额基价”、“定额人工费”或“定额人工费+定额机械费”，其他项目可为 “定额人工费”或“定额人工费+定额机械费”。 2.按施工方案计算的措施费，若无“计算基础”和“费率”的数值，也可只填“金额”数值，但应在备注栏说明施工方案 出处或计算方法。

## 8.3 其他项目清单与计价汇总表
其他项目清单与计价汇总表
工程名称：汉城公园北门入口处铺装改造 |  |  |  | 标段： |  | 第1页 共1页
序号 | 项目名称 |  | 计量单位 | 金额(元) | 备注
1 | 暂列金额 |  | 项
2 | 暂估价
2.1 | 材料暂估价
2.2 | 专业工程暂估价 |  | 项
3 | 计日工
4 | 总承包服务费
合 计
【新点2013清单造价江苏版 V10.3.6】
注：材料（工程设备）暂估单价进入清单项目综合单价，此处不汇总。

## 8.4 规费、税金项目计价表
规费、税金项目计价表
工程名称：汉城公园北门入口处铺装改造 |  |  |  | 标段： |  | 第1页 共1页
序号 | 项目名称 |  | 计算基础 |  | 计算费率(％) |  | 金额(元)
1 | 规费 |  | 环境保护税+社会保险费+住房公积金 |  | 100.000
1.1 | 社会保险费 |  | 分部分项工程费+措施项目费+其他项目费-除税工程设备费 |  | 2.000
1.2 | 住房公积金 |  | 分部分项工程费+措施项目费+其他项目费-除税工程设备费 |  | 0.340
1.3 | 环境保护税 |  | 分部分项工程费+措施项目费+其他项目费-除税工程设备费
2 | 税金 |  | 分部分项工程费+措施项目费+其他项目费+规费-除税甲供材料和甲供设备费/1.01 |  | 9.000
合 计
【新点2013清单造价江苏版 V10.3.6】

## 9.1 分部分项工程和单价措施项目清单与计价表
分部分项工程和单价措施项目清单与计价表
工程名称：汉魂宫草皮种植 |  |  |  |  | 标段： |  |  |  |  | 第1页 共1页
序号 | 项目编码 | 项目名称 |  | 项目特征描述 |  | 计量 单位 | 工程量 | 金额（元）
[8 empty] | 综合单价 | 合价 |  | 其中
暂估价
1 | 050102012001 | 铺种草皮 |  | 1、草皮种类：麦冬 2、铺种方式：满铺 3、养护期：三级养护，二年 |  | m2 | 1350
2 | 050102008001 | 栽植花卉 |  | 1、花卉种类：芍药 2、养护期：三级养护二年 |  | m2 | 100
分部分项合计
本页小计
合 计
【新点2013清单造价江苏版 V10.3.6】

## 9.2 总价措施项目清单与计价表
总价措施项目清单与计价表
工程名称：汉魂宫草皮种植 | [5 empty] | 标段： |  |  |  | 第1页 共3页
序号 | 项目编码 | 项目名称 |  | 计算基础 | 费率 （%） |  | 金额 （元） | 调整费率 （%） | 调整后 金额（元） |  | 备注
1 | 050405001001 | 安全文明施工费
1.1 |  | 基本费 |  | 分部分项合计+单价措施项目合计-除税工程设备费 | 1.000
1.2 |  | 增加费 |  | 分部分项合计+单价措施项目合计-除税工程设备费
1.3 |  | 扬尘污染防治增加费 |  | 分部分项合计+单价措施项目合计-除税工程设备费 | 0.210
2 | 050405002001 | 夜间施工 |  | 分部分项合计+单价措施项目合计-除税工程设备费
3 | 050405003001 | 非夜间施工照明 |  | 分部分项合计+单价措施项目合计-除税工程设备费 | [6 empty] | 在计取非夜间施工照明费时，建筑工程、仿古工程、修缮土建部分仅地下室（地宫）部分可计取；单独装饰、安装工程、园林绿化工程、修缮安装部分仅特殊施工部位内施工项目可计取
4 | 050405004001 | 二次搬运 |  | 分部分项合计+单价措施项目合计-除税工程设备费
5 | 050405005001 | 冬雨季施工 |  | 分部分项合计+单价措施项目合计-除税工程设备费
【新点2013清单造价江苏版 V10.3.6】
注： 1.“计算基础”中安全文明施工费可为“定额基价”、“定额人工费”或“定额人工费+定额机械费”，其他项目可为 “定额人工费”或“定额人工费+定额机械费”。 2.按施工方案计算的措施费，若无“计算基础”和“费率”的数值，也可只填“金额”数值，但应在备注栏说明施工方案 出处或计算方法。
总价措施项目清单与计价表
工程名称：汉魂宫草皮种植 | [5 empty] | 标段： |  |  |  | 第2页 共3页
序号 | 项目编码 | 项目名称 |  | 计算基础 | 费率 （%） |  | 金额 （元） | 调整费率 （%） | 调整后 金额（元） |  | 备注
6 | 050405006001 | 反季节栽植影响措施 |  | 分部分项合计+单价措施项目合计-除税工程设备费
7 | 050405007001 | 地上、地下设施的临时保护设施 |  | 分部分项合计+单价措施项目合计-除税工程设备费
8 | 050405008001 | 已完工程及设备保护 |  | 分部分项合计+单价措施项目合计-除税工程设备费
9 | 050405009001 | 临时设施 |  | 分部分项合计+单价措施项目合计-除税工程设备费
10 | 050405010001 | 赶工措施 |  | 分部分项合计+单价措施项目合计-除税工程设备费
11 | 050405011001 | 工程按质论价 |  | 分部分项合计+单价措施项目合计-除税工程设备费
12 | 050405012001 | 建筑工人实名制费用 |  | 分部分项合计+单价措施项目合计-除税工程设备费 | [6 empty] | 建筑工人实名制设备由建筑工人工资专用账户开户银行提供的，建筑工人实名制费用按表中费率乘以0.5系数计取
13 | 050405091001 | 特殊条件下施工增加费 |  | 分部分项合计+单价措施项目合计-除税工程设备费
【新点2013清单造价江苏版 V10.3.6】
注： 1.“计算基础”中安全文明施工费可为“定额基价”、“定额人工费”或“定额人工费+定额机械费”，其他项目可为 “定额人工费”或“定额人工费+定额机械费”。 2.按施工方案计算的措施费，若无“计算基础”和“费率”的数值，也可只填“金额”数值，但应在备注栏说明施工方案 出处或计算方法。
总价措施项目清单与计价表
工程名称：汉魂宫草皮种植 | [5 empty] | 标段： |  |  |  | 第3页 共3页
序号 | 项目编码 | 项目名称 |  | 计算基础 | 费率 （%） |  | 金额 （元） | 调整费率 （%） | 调整后 金额（元） |  | 备注
14 | 050405015001 | 智慧工地费用 |  | 分部分项合计+单价措施项目合计-除税工程设备费 | [6 empty] | 现场安全隐患排查、人员信息动态管理、扬尘管控视频监控、高处作业防护预警、危大工程监测预警和集成平台等设备、软件和管理费用。
【新点2013清单造价江苏版 V10.3.6】
注： 1.“计算基础”中安全文明施工费可为“定额基价”、“定额人工费”或“定额人工费+定额机械费”，其他项目可为 “定额人工费”或“定额人工费+定额机械费”。 2.按施工方案计算的措施费，若无“计算基础”和“费率”的数值，也可只填“金额”数值，但应在备注栏说明施工方案 出处或计算方法。

## 9.3 其他项目清单与计价汇总表
其他项目清单与计价汇总表
工程名称：汉魂宫草皮种植 |  |  |  | 标段： |  | 第1页 共1页
序号 | 项目名称 |  | 计量单位 | 金额(元) | 备注
1 | 暂列金额 |  | 项
2 | 暂估价
2.1 | 材料暂估价
2.2 | 专业工程暂估价 |  | 项
3 | 计日工
4 | 总承包服务费
合 计
【新点2013清单造价江苏版 V10.3.6】
注：材料（工程设备）暂估单价进入清单项目综合单价，此处不汇总。

## 9.4 规费、税金项目计价表
规费、税金项目计价表
工程名称：汉魂宫草皮种植 |  |  |  | 标段： |  | 第1页 共1页
序号 | 项目名称 |  | 计算基础 |  | 计算费率(％) |  | 金额(元)
1 | 规费 |  | 环境保护税+社会保险费+住房公积金 |  | 100.000
1.1 | 社会保险费 |  | 分部分项工程费+措施项目费+其他项目费-除税工程设备费 |  | 3.300
1.2 | 住房公积金 |  | 分部分项工程费+措施项目费+其他项目费-除税工程设备费 |  | 0.550
1.3 | 环境保护税 |  | 分部分项工程费+措施项目费+其他项目费-除税工程设备费
2 | 税金 |  | 分部分项工程费+措施项目费+其他项目费+规费-除税甲供材料和甲供设备费/1.01 |  | 9.000
合 计
【新点2013清单造价江苏版 V10.3.6】