## 1.1封-1 招标工程量清单封面
| 南京一中江北新区教育集团第二小学2025年暑期改造工程 |  | 工程
招标工程量清单
招 标 人：
（单位盖章）
造价咨询人：
（单位盖章）
2025年06月04日
封-1

## 1.2扉-1 招标工程量清单扉页
| 南京一中江北新区教育集团第二小学2025年暑期改造工程 |  |  | 工程
招标工程量清单
招 标 人： |  |  | 造价咨询人：
|  | （单位盖章） |  | （单位资质专用章）
法定代表人 或其授权人： |  |  | 法定代表人 或其授权人：
|  | （签字或盖章） |  | （签字或盖章）
编 制 人： |  |  | 复 核 人：
|  | （造价人员签字盖专用章） |  | （造价工程师签字盖专用章）
编制时间： |  | 2025年06月04日 | 复核时间： | 2025年06月04日
扉-1

## 3.1表-08 分部分项工程和单价措施项目清单与计价表
分部分项工程和单价措施项目清单与计价表
工程名称：装修工程 | [5 empty] | 第1页 共4页
序 号 | 项目编码 | 项目名称 | 项目特征描述 | 计量 单位 | 工程量 | 金 额(元)
[6 empty] | 综合单价 | 合价 | 其中
暂估价
|  | A.1 3F少先队室 |  |  | 1
1 | 011104002001 | 竹、木（复合）地板 | 1.地台木地板铺设，地台300mm高 2.台阶下口内藏灯带 3.大队部活动区扇形地台：规格半径4100mm，实木框架壁厚不低于25mm，不易变形，行走无噪音。面板采用强化复合木地板，厚度1.2cm,内面板采用工程实木板，厚度150mm,结实耐用。包边采用铝合金包边,壁厚> 1mm，断面规格30*40MM:采用高密度螺丝连接，不锈钢圆弧包角 4.其他见图纸设计要求 | m2 | 12.86
2 | 011105004001 | 塑料板踢脚线 | 1.踢脚线高度:70mm 2.成品木纹PVC踢脚，整体厚度9mm | m | 29.4
3 | 011406001001 | 抹灰面油漆 | 1.基层类型:原墙面 2.刮腻子遍数:三遍 3.油漆品种、刷漆遍数:三遍乳胶漆 | m2 | 78.77
4 | 010801002001 | 木质门带套 | 1、门代号及洞口尺寸:1100*2200 2、备注：成品木饰面套装门(含门套、五金配件） | m2 | 4.84
5 | 011207001001 | 墙面装饰板 | 1.定制成品软木板 2.规格:2400×600mm，16mm厚成品软木板，木质边框 | m2 | 1.44
6 | 011207001002 | 墙面装饰板 | 1.木饰面 2.9mm厚成品木饰面层板 3.基层材料种类、规格:12mm厚阻燃板基层 4.其他详见图纸设计 | m2 | 11.88
7 | 011404011001 | 定制蓝色装饰柜 | 1.定制蓝色装饰柜，03立面 2.规格:2400×300×2400mm 3.采用优质环保饰面多层实木板，甲醛释放量≤8MG/100G,符合E1级环保标准。不低于18mm厚；封边:不低于1.0mm厚PVC同色封边条机械封边，表面光滑，环保热熔胶，封边严密、平整、不脱胶、表面没有胶渍。柜门采用优质品牌三合一连接件；外表面和内表面以及手指可触及的隐蔽处，均不得有锐利的棱角、毛刺以及小五金部件露出的锐利尖锐 4.其他详见设计图纸 | m2 | 5.76
本页小计
合 计
未来软件编制 | [5 empty] | 2025年6月4日
表-08
分部分项工程和单价措施项目清单与计价表
工程名称：装修工程 | [5 empty] | 第2页 共4页
序 号 | 项目编码 | 项目名称 | 项目特征描述 | 计量 单位 | 工程量 | 金 额(元)
[6 empty] | 综合单价 | 合价 | 其中
暂估价
8 | 011404011002 | 木饰面地柜1 | 1.木饰面地柜1，立面02 2.规格:4350×450×450mm 3.采用优质环保饰面多层实木板，甲醛释放量≤8MG/100G,符合E1级环保标准。不低于18mm厚；封边:不低于1.0mm厚PVC同色封边条机械封边，表面光滑，环保热熔胶，封边严密、平整、不脱胶、表面没有胶渍 4.其他详见设计图纸 | m2 | 1.96
9 | 011404011003 | 木饰面地柜2 | 1.木饰面地柜2，立面02 2.规格:2950×450×750mm 3.采用优质环保饰面多层实木板，甲醛释放量≤8MG/100G,符合E1级环保标准。不低于18mm厚；封边:不低于1.0mm厚PVC同色封边条机械封边，表面光滑，环保热熔胶，封边严密、平整、不脱胶、表面没有胶渍 4.其他详见设计图纸 | m2 | 2.21
10 | 011404011004 | 木饰面地柜3 | 1.木饰面地柜3，立面02 2.规格:3700×450×450mm 3.采用优质环保饰面多层实木板，甲醛释放量≤8MG/100G,符合E1级环保标准。不低于18mm厚；封边:不低于1.0mm厚PVC同色封边条机械封边，表面光滑，环保热熔胶，封边严密、平整、不脱胶、表面没有胶渍 4.其他详见设计图纸 | m2 | 1.67
11 | 01B001 | 3F少先队室定制广告 | 1.不低于3mm亚克力制作，部分UV，广告内容根据学校需求及深化方案定制 2.部位：3F少先队室定制广告 | 项 | 1
|  | A.2 4F党建室 |  |  | 1
12 | 011105004002 | 塑料板踢脚线 | 1.踢脚线高度:70mm 2.成品木纹PVC踢脚，整体厚度9mm | m | 52.7
13 | 011406001002 | 抹灰面油漆 | 1.基层类型:原墙面 2.刮腻子遍数:三遍 3.油漆品种、刷漆遍数:三遍乳胶漆 | m2 | 43.34
14 | 010801002002 | 木质门带套 | 1、门代号及洞口尺寸:1100*2200 2、备注：成品木饰面套装门(含门套、五金配件） | m2 | 4.84
15 | 011207001003 | 墙面装饰板 | 1.木纹饰面板 2.9mm厚成品木饰面层板 3.基层材料种类、规格:12mm厚阻燃板基层 4.其他详见图纸设计 | m2 | 89.77
本页小计
合 计
未来软件编制 | [5 empty] | 2025年6月4日
表-08
分部分项工程和单价措施项目清单与计价表
工程名称：装修工程 | [5 empty] | 第3页 共4页
序 号 | 项目编码 | 项目名称 | 项目特征描述 | 计量 单位 | 工程量 | 金 额(元)
[6 empty] | 综合单价 | 合价 | 其中
暂估价
16 | 011404011005 | 木纹饰面板吊柜1 | 1.木纹饰面板吊柜1（03立面） 2.规格:1650×450×2400mm/1600×450×2400mm 3.采用优质环保饰面多层实木板，甲醛释放量≤8MG/100G,符合E1级环保标准。不低于18mm厚；封边:不低于1.0mm厚PVC同色封边条机械封边，表面光滑，环保热熔胶，封边严密、平整、不脱胶、表面没有胶渍 4.中间镂空白色背板，木纹饰面板凹龛/上口藏灯 5.其他详见设计图纸 | m2 | 11.76
17 | 011404011006 | 木纹饰面板吊柜2 | 1.木纹饰面板吊柜2（04立面） 2.规格:1400×450×2400mm/2100×450×2400mm 3.采用优质环保饰面多层实木板，甲醛释放量≤8MG/100G,符合E1级环保标准。不低于18mm厚；封边:不低于1.0mm厚PVC同色封边条机械封边，表面光滑，环保热熔胶，封边严密、平整、不脱胶、表面没有胶渍 4.中间镂空红色边框，白色凹龛/上口藏灯 5.其他详见设计图纸 | m2 | 11.76
本页小计
合 计
未来软件编制 | [5 empty] | 2025年6月4日
表-08
分部分项工程和单价措施项目清单与计价表
工程名称：装修工程 | [5 empty] | 第4页 共4页
序 号 | 项目编码 | 项目名称 | 项目特征描述 | 计量 单位 | 工程量 | 金 额(元)
[6 empty] | 综合单价 | 合价 | 其中
暂估价
18 | 011404011010 | 成品定制水吧景观立柜 | 成品定制水吧景观立柜（05立面） 一、柜体①： 1.白色到顶柜体 2.规格::600×450×2700mm 3.用优质环保饰面多层实木板，甲醛释放量≤8MG/100G,符合E1级环保标准。不低于18mm厚；封边:不低于1.0mm厚PVC同色封边条机械封边，表面光滑，环保热熔胶，封边严密、平整、不脱胶、表面没有胶渍。柜门采用优质品牌三合一连接件；外表面和内表面以及手指可触及的隐蔽处，均不得有锐利的棱角、毛刺以及小五金部件露出的锐利尖锐 二、柜体②： 1.白色地柜 2.规格:900×450×900mm 3.采用优质环保饰面多层实木板，甲醛释放量≤8MG/100G,符合E1级环保标准。不低于18mm厚；封边:不低于1.0mm厚PVC同色封边条机械封边，表面光滑，环保热熔胶，封边严密、平整、不脱胶、表面没有胶渍。柜门采用优质品牌三合一连接件；外表面和内表面以及手指可触及的隐蔽处，均不得有锐利的棱角、毛刺以及小五金部件露出的锐利尖锐 三、白色装饰格架： 1.规格:2800×300×1000mm 2.20×20mm方格管焊接而成，表面作防锈处理，配实木层板 四、白色装饰镂空砖，规格：600*2700mm 五、白色人造石台面，白色人造石花池，绿植 六、其他详见设计图纸 | 项 | 1
19 | 01B002 | 4F党建室定制广告 | 1.部分钢结构制作，不低于3mm亚克力制作，部分UV，广告内容根据学校需求及深化方案定制 2.部位：4F党建室定制广告 | 项 | 1
分部分项合计
20 | 011701001001 | 墙面活动脚手架 | 1、墙面活动脚手架 2、搭设高度自行考虑 | m2 | 225.2
21 | 011703001001 | 垂直运输 | 垂直运输，投标人自行考虑 | 项 | 1
单价措施合计
本页小计
合 计
未来软件编制 | [5 empty] | 2025年6月4日
表-08

## 3.2表-11 总价措施项目清单与计价表
总价措施项目清单与计价表
工程名称：装修工程 |  |  |  |  | 标段： |  |  | 第1页 共3页
序号 | 项目编码 | 项 目 名 称 | 计算基础 |  | 费率(%) | 金额(元) | 调整 费率(%) |  | 调整后 金额(元) | 备注
1 | 011707001001 | 安全文明施工
1.1 | 1.1 | 基本费 | 分部分项清单合价+单价措施清单合价-分部分项除税工程设备费-单价措施除税工程设备费 |  | 1.7 |  |  |  |  | 不取费时将“费率”置0；
1.2 | 1.2 | 增加费 | 分部分项清单合价+单价措施清单合价-分部分项除税工程设备费-单价措施除税工程设备费 |  | 0 |  |  |  |  | 1星0.4%/2星0.44%/3星0.48%
1.3 | 1.3 | 扬尘污染防治增加费 | 分部分项清单合价+单价措施清单合价-分部分项除税工程设备费-单价措施除税工程设备费 |  | 0.22
2 | 011707002001 | 夜间施工 | 分部分项清单合价+单价措施清单合价-分部分项除税工程设备费-单价措施除税工程设备费 | [6 empty] | 0～0.1%
3 | 011707003001 | 非夜间施工照明 | 分部分项清单合价+单价措施清单合价-分部分项除税工程设备费-单价措施除税工程设备费 | [6 empty] | 0.2%
4 | 011707004001 | 二次搬运 | 分部分项清单合价+单价措施清单合价-分部分项除税工程设备费-单价措施除税工程设备费
编制人（造价人员）： |  |  |  | 复核人（造价工程师）：
未来软件编制 |  |  |  | 2025年6月4日
表-11
总价措施项目清单与计价表
工程名称：装修工程 |  |  |  |  | 标段： |  |  | 第2页 共3页
序号 | 项目编码 | 项 目 名 称 | 计算基础 |  | 费率(%) | 金额(元) | 调整 费率(%) |  | 调整后 金额(元) | 备注
5 | 011707005001 | 冬雨季施工 | 分部分项清单合价+单价措施清单合价-分部分项除税工程设备费-单价措施除税工程设备费 | [6 empty] | 0.05～0.1%
6 | 011707006001 | 地上、地下设施、建筑物的临时保护设施 | 分部分项清单合价+单价措施清单合价-分部分项除税工程设备费-单价措施除税工程设备费
7 | 011707007001 | 已完成工程及设备保护 | 分部分项清单合价+单价措施清单合价-分部分项除税工程设备费-单价措施除税工程设备费 | [6 empty] | 0～0.1%
8 | 011707008001 | 临时设施 | 分部分项清单合价+单价措施清单合价-分部分项除税工程设备费-单价措施除税工程设备费 | [6 empty] | 0.3～1.3%
9 | 011707009001 | 赶工措施 | 分部分项清单合价+单价措施清单合价-分部分项除税工程设备费-单价措施除税工程设备费 | [6 empty] | 0.5～2.2%
10 | 011707010001 | 工程按质论价 | 分部分项清单合价+单价措施清单合价-分部分项除税工程设备费-单价措施除税工程设备费 |  | 0 |  |  |  |  | 市优0.8%/省优1.1%/国优专业1.2%/国优1.3%
编制人（造价人员）： |  |  |  | 复核人（造价工程师）：
未来软件编制 |  |  |  | 2025年6月4日
表-11
总价措施项目清单与计价表
工程名称：装修工程 |  |  |  |  | 标段： |  |  | 第3页 共3页
序号 | 项目编码 | 项 目 名 称 | 计算基础 |  | 费率(%) | 金额(元) | 调整 费率(%) |  | 调整后 金额(元) | 备注
11 | 011707011001 | 住宅分户验收 | 分部分项清单合价+单价措施清单合价-分部分项除税工程设备费-单价措施除税工程设备费 | [6 empty] | 0.1%
12 | 011707012001 | 建筑工人实名制费用 | 分部分项清单合价+单价措施清单合价-分部分项除税工程设备费-单价措施除税工程设备费 | [6 empty] | 0.03%
13 | 011707015001 | 智慧工地费用 | 分部分项清单合价+单价措施清单合价-分部分项除税工程设备费-单价措施除税工程设备费 | [6 empty] | 0.04～0.08%
合 计
编制人（造价人员）： |  |  |  | 复核人（造价工程师）：
未来软件编制 |  |  |  | 2025年6月4日
表-11

## 3.3表-12 其他项目清单与计价汇总表
其他项目清单与计价汇总表
工程名称：装修工程 |  | 标段： |  | 第1页 共1页
序号 | 项 目 名 称 | 金额(元) | 结算金额(元) |  | 备注
1 | 暂列金额 | 11412.66 |  |  | 明细详见表-12-1
2 | 暂估价 | 0.00
2.1 | 材料(工程设备)暂估价 | — |  |  | 明细详见表-12-2
2.2 | 专业工程暂估价 | 0.00 |  |  | 明细详见表-12-3
3 | 计日工 |  |  |  | 明细详见表-12-4
4 | 总承包服务费 |  |  |  | 明细详见表-12-5
合 计 |  |  |  |  | —
未来软件编制 |  |  |  | 2025年6月4日
表-12

## 3.4表-12-1 暂列金额明细表
暂列金额明细表
工程名称：装修工程 |  | 标段： |  | 第1页 共1页
序号 | 项 目 名 称 | 计量单位 | 暂定金额(元) |  | 备注
1 | 暂列金 |  | 11412.66
合 计 |  |  | 11412.66 |  | —
未来软件编制 |  |  |  | 2025年6月4日
表-12-1

## 3.5表-12-2 材料(工程设备)暂估单价及调整表
材料(工程设备)暂估单价及调整表
工程名称：装修工程 | [5 empty] | 标段： |  |  |  | 第1页 共1页
序号 | 材料编码 | 材料(工程设备)名称、规格、型号 | 计量 单位 | 数量 |  |  | 暂估(元) |  | 确认(元) |  |  | 差额±(元) |  | 备注
|  |  |  | 投标 | 确认 |  | 单价 | 合价 | 单价 |  | 合价 | 单价 | 合价
合 计
未来软件编制 | [9 empty] | 2025年6月4日
表-12-2

## 3.6表-12-3 专业工程暂估价及结算价表
专业工程暂估价及结算价表
工程名称：装修工程 |  |  | 标段： |  | 第1页 共1页
序号 | 工程名称 | 工程内容 | 暂估金额(元) | 结算金额(元) |  | 差额±(元) | 备注
合 计 |  |  | 0.00 |  |  |  | —
未来软件编制 |  |  |  |  | 2025年6月4日
表-12-3

## 3.7表-12-4 计日工表
计 日 工 表
工程名称：装修工程 |  |  |  | 标段： |  | 第1页 共1页
编号 | 项目名称 | 单位 | 暂定数量 | 实际数量 | 综合单价 (元) | 合价(元)
[6 empty] | 暂定 | 实际
一 | 人工
人工小计
二 | 材料
材料小计
三 | 施工机械
施工机械小计
四、企业管理费和利润
总 计
未来软件编制 | [5 empty] | 2025年6月4日
表-12-4

## 3.8表-12-5 总承包服务费计价表
总承包服务费计价表
工程名称：装修工程 |  |  |  | 标段： |  | 第1页 共1页
序号 | 项 目 名 称 | 项目价值(元) | 服务内容 |  | 计算基础 | 费率(%) | 金额(元)
| 合 计 | — | — |  |  | —
未来软件编制 | [5 empty] | 2025年6月4日
表-12-5

## 3.9表-13 规费、税金项目计价表
规费、税金项目计价表
工程名称：装修工程 |  |  |  | 标段： |  |  | 第1页 共1页
序号 | 项 目 名 称 | 计算基础 |  |  | 计算基数(元) | 计算费率(%) |  | 金额(元)
1 | 规费 | 分部分项工程费+措施项目费+其他项目费-除税工程设备费 |  |  |  | 100
1.1 | 社会保险费 |  |  |  |  | 2.4
1.2 | 住房公积金 |  |  |  |  | 0.42
1.3 | 环境保护税 |  |  |  |  | 0.1
2 | 税金 | 分部分项工程费+措施项目费+其他项目费+规费-(除税甲供材料费+除税甲供设备费)/1.01 |  |  |  | 9
合 计
编制人（造价人员）： |  |  | 复核人（造价工程师）：
未来软件编制 |  |  | 2025年6月4日
表-13