## 封-1 招标工程量清单封面
|  | 墟沟小学校园基建维修改造工程 |  | 工程
招 标 工 程 量 清 单
| 招 标 人： |  | 连云港市墟沟中心小学
(单位盖章)
| 造价咨询人： |  | 江苏正邦工程造价咨询有限公司
(单位盖章)
2025-06-11
封-1

## 扉-1 招标工程量清单扉页
|  | 墟沟小学校园基建维修改造工程 |  |  | 工程
招 标 工 程 量 清 单
招 标 人： | 连云港市墟沟中心小学 |  | 造价咨询人： | 江苏正邦工程造价咨询有限公司
| （单位盖章） |  |  | (单位资质专用章)
法定代表人 或其授权人： | 周新霞 |  | 法定代表人 或其授权人： | 吴志义
| (签字或盖章) |  |  | (签字或盖章)
编 制 人： | 戈树迎 |  | 复 核 人： | 单征华
| (造价人员签字盖专用章) |  |  | (造价工程师签字盖专用章)
编 制 时 间： | 2025-06-11 |  | 复 核 时 间： | 2025-06-17
扉-1

## 封-1 招标工程量清单封面【墟沟小学校园基建维修改造工程-
|  | 墟沟小学校园基建维修改造工程-土建工程 |  | 工程
招 标 工 程 量 清 单
| 招 标 人： |  | 连云港市墟沟中心小学
(单位盖章)
| 造价咨询人： |  | 江苏正邦工程造价咨询有限公司
(单位盖章)
年 月 日
封-1

## 扉-1 招标工程量清单扉页【墟沟小学校园基建维修改造工程-
|  | 墟沟小学校园基建维修改造工程-土建工程 |  |  | 工程
招 标 工 程 量 清 单
招 标 人： | 连云港市墟沟中心小学 |  | 造价咨询人： | 江苏正邦工程造价咨询有限公司
| （单位盖章） |  |  | (单位资质专用章)
法定代表人 或其授权人： | 周新霞 |  | 法定代表人 或其授权人： | 吴志义
| (签字或盖章) |  |  | (签字或盖章)
编 制 人： | 戈树迎 |  | 复 核 人： | 单征华
| (造价人员签字盖专用章) |  |  | (造价工程师签字盖专用章)
编 制 时 间： | 2025-06-11 |  | 复 核 时 间： | 2025-06-17
扉-1

## 表-08 分部分项工程和单价措施项目清单与计价表【墟沟小学
分部分项工程和单价措施项目清单与计价表
工程名称：墟沟小学校园基建维修改造工程-土建工程 | [5 empty] | 标段：墟沟小学校园基建维修改造工程 |  |  | 第 1 页 共 23 页
序号 | 项目编码 | 项目名称 | 项目特征描述 | 计量单位 | 工程量 |  | 金额（元）
[7 empty] | 综合单价 | 综合合价 |  | 其中：暂估价
大门改造
1 | 041001005001 | 拆除侧、平(缘）石 | 1.原有侧缘石拆除 2.垃圾弃置投标单位综合考虑报价，结算不再增加 | m | 5.5
2 | 011611005001 | 其他金属构件拆除 | 1.上部电子围墙保护性拆除 2.改造完成后重新安装费用投标单位综合考虑报价，结算不再增加 | m | 9.3
3 | 011601001003 | 砖砌体拆除 | 1.原有围墙拆除，围墙厚24cm，高2.5米 2.垃圾弃置投标单位综合考虑报价，结算不再增加 | m3 | 2.64
4 | 040203007004 | 水泥混凝土路面 | 1.混凝土种类：商品混凝土 2.混凝土强度等级:C30 3.厚度:18cm 4.缩缝:4m一道缩缝 5.养护达到设计要求（模板、刻痕、养护等施工方综合考虑报价） | m2 | 40
5 | 040204004001 | 安砌侧(平、缘）石 | 1.材料品种、规格:1000*150*125mm花岗岩侧石 2.基础、垫层:材料品种、厚度:20mm厚1:2水泥砂浆 | m | 14
本页小计
注：为计取规费等的使用，可在表中增设其中：“定额人工费”。
表—08
分部分项工程和单价措施项目清单与计价表
工程名称：墟沟小学校园基建维修改造工程-土建工程 | [5 empty] | 标段：墟沟小学校园基建维修改造工程 |  |  | 第 2 页 共 23 页
序号 | 项目编码 | 项目名称 | 项目特征描述 | 计量单位 | 工程量 |  | 金额（元）
[7 empty] | 综合单价 | 综合合价 |  | 其中：暂估价
6 | 010502001001 | 矩形柱 | 现浇门框柱 1.混凝土种类:商品混凝土 2.混凝土强度等级:C30 3.含模板制安 | m3 | 0.36
7 | 010515001001 | 现浇构件钢筋 | 1.钢筋种类、规格:Φ25以内 三级钢 | t | 0.042
8 | 010515001002 | 现浇构件钢筋 | 1.钢筋种类、规格:Φ12以内 三级钢 | t | 0.02
9 | 010804003001 | 全钢板大门 | 全钢板双开门 1.龙骨规格:80X80X6热镀锌方管框料 2.面板规格：密集型2厚压型钢板双面封板,刷浅灰色 3.大门含各种固定件、门栓、门锁等 | m2 | 9.5
10 | 011405001001 | 金属面油漆 | 1.构件名称：金属面油漆 2.底漆：铁红C53-31红丹醇酸防锈漆 二遍，60微米 3.中间漆：云铁醇酸防锈漆 二遍，60微米 4.面漆：C04-42醇酸调和漆 三遍100微米（颜色同围墙乳胶漆） | m2 | 19
本页小计
注：为计取规费等的使用，可在表中增设其中：“定额人工费”。
表—08
分部分项工程和单价措施项目清单与计价表
工程名称：墟沟小学校园基建维修改造工程-土建工程 | [5 empty] | 标段：墟沟小学校园基建维修改造工程 |  |  | 第 3 页 共 23 页
序号 | 项目编码 | 项目名称 | 项目特征描述 | 计量单位 | 工程量 |  | 金额（元）
[7 empty] | 综合单价 | 综合合价 |  | 其中：暂估价
11 | 011610002003 | 金属门窗拆除 | 1.北大门原有金属直板大门拆除 2.垃圾弃置投标单位综合考虑报价，结算不再增加 | m2 | 12.96
12 | 011601001004 | 砖砌体拆除 | 1.北大门原有围墙拆除 2.垃圾弃置投标单位综合考虑报价，结算不再增加 | m3 | 5.95
13 | 011602002001 | 钢筋混凝土构件拆除 | 1.预制钢筋混凝土平板拆除 2.垃圾弃置投标单位综合考虑报价，结算不再增加 | m3 | 1
14 | 011602001002 | 混凝土构件拆除 | 1.原有混凝土地坪拆除，厚15cm 2.垃圾弃置投标单位综合考虑报价，结算不再增加 | m2 | 24
15 | 040203007005 | 水泥混凝土 | 混凝土地坪 1.混凝土种类：商品混凝土 2.混凝土强度等级:C30 3.厚度:15cm | m2 | 24
16 | 010101002001 | 挖一般土方 | 1.土壤类别:三类土 2.挖土深度:1.5m 以内 3.弃土运距:人工挖土 | m3 | 12
本页小计
注：为计取规费等的使用，可在表中增设其中：“定额人工费”。
表—08
分部分项工程和单价措施项目清单与计价表
工程名称：墟沟小学校园基建维修改造工程-土建工程 | [5 empty] | 标段：墟沟小学校园基建维修改造工程 |  |  | 第 4 页 共 23 页
序号 | 项目编码 | 项目名称 | 项目特征描述 | 计量单位 | 工程量 |  | 金额（元）
[7 empty] | 综合单价 | 综合合价 |  | 其中：暂估价
17 | 010103001001 | 回填方 | 1.密实度要求:松填 2.填方材料品种:素土 3.填方来源、运距:利用就近堆积土方，报价未考虑运距 | m3 | 12
18 | 050102003001 | 栽植竹类 | 1.栽植竹类胸径在4cm内 2.竹类(Ⅰ级散生竹)胸径4cm以内 3.养护三级，一年 4.原有竹类起挖，运输保护投标单位综合考虑报价，结算不再增加 | 株 | 125
本页小计
注：为计取规费等的使用，可在表中增设其中：“定额人工费”。
表—08
分部分项工程和单价措施项目清单与计价表
工程名称：墟沟小学校园基建维修改造工程-土建工程 | [5 empty] | 标段：墟沟小学校园基建维修改造工程 |  |  | 第 5 页 共 23 页
序号 | 项目编码 | 项目名称 | 项目特征描述 | 计量单位 | 工程量 |  | 金额（元）
[7 empty] | 综合单价 | 综合合价 |  | 其中：暂估价
19 | 010802001001 | 金属(塑钢）门 | 1.原有及更换后的直板大门尺寸暂定为5400X2400(根据现场实际情况调整) 2.原有门库内地面清理,通长布置专用角钢轨道(L80X80X5),保证稳定性及平整性。 3.更换后的直板电动大门框料采用80*80*6热镀锌方管，封板采用密集型2厚304不锈钢材质压型钢板双面封板,预留600X300观察窗,观察窗内采用不锈钢竖管格栅防护 4.不锈钢直板电动大门详细材料、数据及电机、配件、电缆、手动控制系统、无线遥控控制系统均由电动门专业厂家提供 | m2 | 12.96
20 | 010401003001 | 实心砖墙 | 1.砖品种、规格、强度等级:混凝土实心砖 2.墙体类型:内墙 3.墙厚:240mm 4.砂浆强度等级、配合比:M7.5水泥砂浆 | m3 | 5.95
21 | 011201001001 | 墙面一般抹灰 | 1.外墙面 2.20厚1:2.5水泥砂浆 | m2 | 49.6
本页小计
注：为计取规费等的使用，可在表中增设其中：“定额人工费”。
表—08
分部分项工程和单价措施项目清单与计价表
工程名称：墟沟小学校园基建维修改造工程-土建工程 | [5 empty] | 标段：墟沟小学校园基建维修改造工程 |  |  | 第 6 页 共 23 页
序号 | 项目编码 | 项目名称 | 项目特征描述 | 计量单位 | 工程量 |  | 金额（元）
[7 empty] | 综合单价 | 综合合价 |  | 其中：暂估价
22 | 011406001001 | 抹灰面油漆 | 1.外墙面白色乳胶漆 2.颜色甲方指定 | m2 | 24.8
23 | 010512001001 | 平板 | 1.安装高度:3.6m以内 2.混凝土强度等级:C30 | m3 | 1
24 | 011602001003 | 混凝土构件拆除 | 1.原有大门下地坪拆除，厚15cm 2.垃圾弃置投标单位综合考虑报价，结算不再增加 | m2 | 33.6
25 | 011608002001 | 铲除涂料面 | 1.门洞内墙面1m以下部位铲除 2.垃圾弃置投标单位综合考虑报价，结算不再增加 | m2 | 24
26 | 010805004001 | 电动伸缩门拆除 | 1.西大门原有两樘电动伸缩门拆除 2.垃圾弃置投标单位综合考虑报价，结算不再增加 | 樘 | 2
27 | 040203007006 | 水泥混凝土 | 门下地坪恢复 1.混凝土强度等级:C30 2.厚度:15cm | m2 | 27.6
28 | 011407001001 | 墙面喷刷涂料 | 门洞内墙面1m以下刷漆 1.1:2水泥砂浆修补 2.腻子两遍，打磨平整后,刷自色外墙乳胶漆,一底两度,哑光 | m2 | 24
本页小计
注：为计取规费等的使用，可在表中增设其中：“定额人工费”。
表—08
分部分项工程和单价措施项目清单与计价表
工程名称：墟沟小学校园基建维修改造工程-土建工程 | [5 empty] | 标段：墟沟小学校园基建维修改造工程 |  |  | 第 7 页 共 23 页
序号 | 项目编码 | 项目名称 | 项目特征描述 | 计量单位 | 工程量 |  | 金额（元）
[7 empty] | 综合单价 | 综合合价 |  | 其中：暂估价
29 | 010805004002 | 电动伸缩门 | 不锈钢单开电动伸缩门，详见图集15J001 1.电动伸缩门规格、样式征得建设单位同意 2.包含轨道、电机等 | 樘 | 2
30 | 011610002004 | 金属门窗拆除 | 1.原有去东运动场出入口大门拆除 2.垃圾弃置投标单位综合考虑报价，结算不再增加 | m2 | 11.04
31 | 010804007001 | 去东运动场出入口大门 | 1.门高2.4米，1.4米宽向外单开人行门，3.2米宽向外双开大门 2.上部深绿色围网，丝径包塑后4mm，网孔50*50 3.80*80*6镀锌方钢立柱，外刷黑色金属基调和漆 4.60*60*4镀锌方钢门框，外刷黑色金属基调和漆 5.下部2厚密集型镀锌瓦楞板，外刷黑色金属基调和漆 | m2 | 11.04
报告厅改造
32 | 011606003001 | 天棚面龙骨及饰面拆除 | 1.原有石膏板吊顶拆除 2.垃圾弃置投标单位综合考虑报价，结算不再增加 | m2 | 158.73
本页小计
注：为计取规费等的使用，可在表中增设其中：“定额人工费”。
表—08
分部分项工程和单价措施项目清单与计价表
工程名称：墟沟小学校园基建维修改造工程-土建工程 | [5 empty] | 标段：墟沟小学校园基建维修改造工程 |  |  | 第 8 页 共 23 页
序号 | 项目编码 | 项目名称 | 项目特征描述 | 计量单位 | 工程量 |  | 金额（元）
[7 empty] | 综合单价 | 综合合价 |  | 其中：暂估价
33 | 011606002001 | 墙柱面龙骨及饰面拆除 | 1.原有墙装饰面及龙骨拆除 2.垃圾弃置投标单位综合考虑报价，结算不再增加 | m2 | 195.6
34 | 011601001005 | 砖砌体拆除 | 1.原有墙体拆除 2.垃圾弃置投标单位综合考虑报价，结算不再增加 | m3 | 5.09
35 | 011610001001 | 木门窗拆除 | 1.原有走廊门及门套拆除 2.垃圾弃置投标单位综合考虑报价，结算不再增加 | 樘 | 2
36 | 011610002005 | 金属门窗拆除 | 1.原有入户大门拆除 2.垃圾弃置投标单位综合考虑报价，结算不再增加 | 樘 | 1
37 | 011610002006 | 金属门窗拆除 | 1.原有窗户拆除 2.垃圾弃置投标单位综合考虑报价，结算不再增加 | m2 | 15.8
38 | 011605001001 | 平面块料拆除 | 1.原有复合地板拆除 2.垃圾弃置投标单位综合考虑报价，结算不再增加 | m2 | 158.73
本页小计
注：为计取规费等的使用，可在表中增设其中：“定额人工费”。
表—08
分部分项工程和单价措施项目清单与计价表
工程名称：墟沟小学校园基建维修改造工程-土建工程 | [5 empty] | 标段：墟沟小学校园基建维修改造工程 |  |  | 第 9 页 共 23 页
序号 | 项目编码 | 项目名称 | 项目特征描述 | 计量单位 | 工程量 |  | 金额（元）
[7 empty] | 综合单价 | 综合合价 |  | 其中：暂估价
39 | 010401003002 | 实心砖墙 | 1.原门窗洞封堵 2.砖品种、规格、强度等级:混凝土实心砖 3.墙体类型:内墙 4.墙厚:200mm 5.砂浆强度等级、配合比:M5水泥砂浆 | m3 | 7.97
40 | 011201001002 | 墙面一般抹灰 | 1.20厚1:2.5水泥砂浆 | m2 | 31.6
41 | 011302001001 | 吊顶天棚 | 1.吊顶形式、吊杆规格、高度:复杂、φ8镀锌钢筋吊筋@≤1000,φ8金属吊杆@≤1200,用φ10镀锌膨胀螺栓与砼梁板连接 2.龙骨材料种类、规格、中距:DU50*27*1.2主龙骨,DC50*19*0.5副龙骨 3.基层材料种类、规格:12mm木工板 4.面层材料品种、规格:双层9.5mm纸面石膏板（阶梯式造型） | m2 | 158.73
本页小计
注：为计取规费等的使用，可在表中增设其中：“定额人工费”。
表—08
分部分项工程和单价措施项目清单与计价表
工程名称：墟沟小学校园基建维修改造工程-土建工程 | [5 empty] | 标段：墟沟小学校园基建维修改造工程 |  |  | 第 10 页 共 23 页
序号 | 项目编码 | 项目名称 | 项目特征描述 | 计量单位 | 工程量 |  | 金额（元）
[7 empty] | 综合单价 | 综合合价 |  | 其中：暂估价
42 | 011302001002 | 吊顶天棚 | 1.吊顶形式、吊杆规格、高度:复杂、φ8镀锌钢筋吊筋@≤1000,φ8金属吊杆@≤1200,用φ10镀锌膨胀螺栓与砼梁板连接 2.龙骨材料种类、规格、中距:DU50*27*1.2主龙骨,DC50*19*0.5副龙骨 3.基层材料种类、规格:12mm木工板 4.面层材料品种、规格:双层9.5mm纸面石膏 | m2 | 30
43 | 011407002001 | 天棚喷刷涂料 | 1.基层类型:纸面石膏板，表面处理 2.钉眼防锈处理、板缝贴自粘胶带 3.腻子种类、刮腻子要求:腻子找平，打磨 4.油漆品种、刷漆遍数:乳胶漆饰面 5.工程量计算规则:按设计图示尺寸以水平投影面积计算，天棚面中的灯槽及跌级、锯齿形、吊挂式、藻井式天棚面积不展开计算，但应计算在综合单价中 | m2 | 173.73
本页小计
注：为计取规费等的使用，可在表中增设其中：“定额人工费”。
表—08
分部分项工程和单价措施项目清单与计价表
工程名称：墟沟小学校园基建维修改造工程-土建工程 | [5 empty] | 标段：墟沟小学校园基建维修改造工程 |  |  | 第 11 页 共 23 页
序号 | 项目编码 | 项目名称 | 项目特征描述 | 计量单位 | 工程量 |  | 金额（元）
[7 empty] | 综合单价 | 综合合价 |  | 其中：暂估价
44 | 011304001001 | 灯带（槽） | 1.灯槽（150*50*80） | m | 103
45 | 010810002001 | 木窗帘盒 | 1.木质窗帘盒（180*150） | m | 15
46 | 011207001001 | 墙面装饰板 | 1.龙骨材料种类、规格、中距:木龙骨刷三遍防火涂料 2.面层材料品种、规格、颜色:木饰面 | m2 | 171.6
47 | 011207001002 | 柱面装饰板 | 1.龙骨材料种类、规格、中距:木龙骨刷三遍防火涂料 2.面层材料品种、规格、颜色:木饰面，玫瑰金收边条 | m2 | 24
48 | 011407001002 | 墙面喷刷涂料 | 1.基层类型:一般抹灰面 2.腻子种类、刮腻子要求:刮腻子三遍磨平 3.涂料品种、喷刷遍数:封闭底涂料一道，白色乳胶漆两遍 | m2 | 105
49 | 010807001001 | 金属（塑钢、断桥）窗 | 1.断桥铝合金窗 2.断桥隔热铝合金框，6高透Low-e+12A+6高透玻璃（含门框、门锁、铰链、拉手、闭门器等五金安装），须建设方选样 | m2 | 19.4
本页小计
注：为计取规费等的使用，可在表中增设其中：“定额人工费”。
表—08
分部分项工程和单价措施项目清单与计价表
工程名称：墟沟小学校园基建维修改造工程-土建工程 | [5 empty] | 标段：墟沟小学校园基建维修改造工程 |  |  | 第 12 页 共 23 页
序号 | 项目编码 | 项目名称 | 项目特征描述 | 计量单位 | 工程量 |  | 金额（元）
[7 empty] | 综合单价 | 综合合价 |  | 其中：暂估价
50 | 010810001001 | 窗帘 | 1.窗帘材质：铝合金烤漆轨道，防火遮光垂帘（布艺） 2.窗帘层数：单层 | m2 | 29.68
51 | 011104002001 | 竹、木（复合）地板 | 1.龙骨材料种类、规格、铺设间距:1.2厚品牌复合地板 | m2 | 168.73
52 | 011105005001 | 木质踢脚线 | 1.踢脚线高度:100mm 2.面层材料品种、规格、颜色:成品木踢脚线 | m | 34
53 | 011105006001 | 木地板铜条嵌缝 | 1.面层材料品种、规格、颜色:10*3mm木地板铜条嵌缝 | m | 90
54 | 010801002001 | 音响室木门 | 1.音响室木门（2650*1750） 2.成品木饰面平面造型门，实木（多层）复合门 3.五金要求:含门五金及门锁安装 | 樘 | 1
55 | 010805005001 | 铝合金玻璃门 | 1.门代号:铝合金玻璃门 2.玻璃品种、厚度:10mm钢化玻璃 3.框材质:80系列铝合金门框，1.2mm原色不锈钢包边 4.工程量计算规则:按洞口尺寸以面积计算，不包括门套的面积，但门套应计算在综合单价中 | m2 | 5.7
本页小计
注：为计取规费等的使用，可在表中增设其中：“定额人工费”。
表—08
分部分项工程和单价措施项目清单与计价表
工程名称：墟沟小学校园基建维修改造工程-土建工程 | [5 empty] | 标段：墟沟小学校园基建维修改造工程 |  |  | 第 13 页 共 23 页
序号 | 项目编码 | 项目名称 | 项目特征描述 | 计量单位 | 工程量 |  | 金额（元）
[7 empty] | 综合单价 | 综合合价 |  | 其中：暂估价
56 | 010801002002 | 木质门带套 | 1.门代号及洞口尺寸:2000*3000 2.铜拉丝拉手 | m2 | 12
57 | 011615001001 | 开孔（打洞） | 1.部位:混凝土墙面 2.规格:DN100 | 个 | 8
58 | 011101003001 | 细石混凝土楼地面 | 1.40厚C20细石混凝土,表面撒1:1水泥砂子随打随抹光 2.水泥一道(内掺建筑胶) | m2 | 68.9
其他修缮改造工程
59 | 011605001002 | 平面块料拆除 | 1.原有台阶及室外楼梯面层拆除 | m2 | 18.13
60 | 011605001003 | 平面块料拆除 | 1.原有室外走廊及台阶面层地砖拆除 | m2 | 39
61 | 011609001001 | 栏杆、栏板拆除 | 1.原台阶南及楼梯不锈钢栏杆拆除 2.运至甲方指定地点堆放 | m | 21.88
62 | 011611005002 | 八角亭拆除 | 1.原铝合金钢化玻璃八角亭拆除 2.高3.1米，边1.2米 3.运至甲方指定地点堆放 | 项 | 1
63 | 010103002001 | 余方弃置 | 1.废弃料品种:拆除、改造造成的所有垃圾 2.运距:投标单位自行考虑 | 项 | 1
本页小计
注：为计取规费等的使用，可在表中增设其中：“定额人工费”。
表—08
分部分项工程和单价措施项目清单与计价表
工程名称：墟沟小学校园基建维修改造工程-土建工程 | [5 empty] | 标段：墟沟小学校园基建维修改造工程 |  |  | 第 14 页 共 23 页
序号 | 项目编码 | 项目名称 | 项目特征描述 | 计量单位 | 工程量 |  | 金额（元）
[7 empty] | 综合单价 | 综合合价 |  | 其中：暂估价
64 | 010401012001 | 矮墙零星砌砖 | 1.零星砌砖名称、部位：300mm高，240宽矮墙 2.砖品种、规格、强度等级：MU15混凝土实心砖 3.砂浆强度等级、配合比：Mb10.0水泥砂浆砌筑 | m3 | 0.32
65 | 011107001001 | 石材台阶面 | 1.20厚1:2水泥砂浆结合层 2.20厚芝麻灰火烧面石材台阶面 | m2 | 6.8
66 | 040402016001 | 排水沟改造 | 1.原有排水沟保留,混凝土盖板拆除后清理排水沟内杂物,重新覆盖原有混凝土盖板 2.上部排水孔处采用400X400土工布覆盖，上部火烧板铺贴并预留排水口,排水孔处不铺水泥砂浆 | m | 37.5
67 | 011102001001 | 火烧板地面 | 1.原有场地面层打磨,清理虚浮及破损处 2.25厚1:1:干硬水泥砂浆结合层，20厚青色火烧板石材面层 3.面层坡度根据原有坡度不变，南北向齐缝铺贴,以排水沟北侧向两侧展开 | m2 | 395
本页小计
注：为计取规费等的使用，可在表中增设其中：“定额人工费”。
表—08
分部分项工程和单价措施项目清单与计价表
工程名称：墟沟小学校园基建维修改造工程-土建工程 | [5 empty] | 标段：墟沟小学校园基建维修改造工程 |  |  | 第 15 页 共 23 页
序号 | 项目编码 | 项目名称 | 项目特征描述 | 计量单位 | 工程量 |  | 金额（元）
[7 empty] | 综合单价 | 综合合价 |  | 其中：暂估价
68 | 011108001001 | 石材零星项目 | 1.水井周边石材铺贴 2.25厚1:2干硬砂浆结合层 3.25厚五莲花火烧面石材面材 | m2 | 1.02
69 | 011207001003 | 围墙改造 | 1.原有不锈钢镂空围墙改造 2.校园内侧增加15厚防腐木工板，采用成品不锈钢绑扎带固定 3.面层采用草纤维≥10mm人造草卷材铺贴，专用胶水满刷 | m2 | 44
70 | 011107001002 | 石材台阶改造 | 1.原台阶提高 2.原有火烧板石材面层拆除（平面板利旧，立面板换新） 3.最高处保持与火烧板完成面高度相同 | m2 | 5.15
71 | 011204003001 | 块料墙面 | 台阶两侧及压顶贴仿古墙砖 1.12厚釉面砖白水泥擦缝，规格300*300，压顶阳角斜切45度角 2.5厚1:2建筑胶水泥粘结层 3.刷界面剂一道 | m2 | 15
72 | 011503001001 | 金属扶手、栏杆、栏板 | 不锈钢楼梯栏杆 1.高1000mm,不锈钢壁厚1.2mm,水平推力不小于2KN | m | 16.58
73 | 011106001001 | 石材楼梯面层 | 1.20厚聚合物掺胶砂浆结合层 2.15厚火烧板石材面层 | m2 | 13.33
本页小计
注：为计取规费等的使用，可在表中增设其中：“定额人工费”。
表—08
分部分项工程和单价措施项目清单与计价表
工程名称：墟沟小学校园基建维修改造工程-土建工程 | [5 empty] | 标段：墟沟小学校园基建维修改造工程 |  |  | 第 16 页 共 23 页
序号 | 项目编码 | 项目名称 | 项目特征描述 | 计量单位 | 工程量 |  | 金额（元）
[7 empty] | 综合单价 | 综合合价 |  | 其中：暂估价
74 | 011102003001 | 块料楼地面 | 1.室外走廊及台阶面层地砖 2.原有找平层采用机械打磨平整 3.刷界面一道 4.15厚专用集合物胶合砂浆粘接层 5.8厚仿古地砖 | m2 | 39
75 | 040201022001 | 台阶下排水沟改造 | 1.15米原有排水沟保留,混凝土盖板拆除后清理排水沟内杂物 2.新切割7米长150mm宽160mm深排水沟，内部20厚1：2水泥砂浆粉刷，接入原排水沟 3.敷设成品U型排水沟300*300（含配套盖板） | m | 30.6
76 | 011608002003 | 铲除涂料面 | 1.原教学楼真石漆墙面破损处铲除 2.结算以实际工程量为准 | m2 | 100
77 | 011407001007 | 墙面喷刷涂料 | 1.铲除部分抗裂砂浆找平处理 2.立面喷涂真石漆，颜色与原真石漆保持一致并且参考甲方意见 3.结算以实际工程量为准 | m2 | 100
78 | 011608002002 | 铲除涂料面 | 1.原有体育场南台阶下围墙涂料面层拆除 | m2 | 127.76
79 | 011602001004 | 混凝土构件拆除 | 1.原有体育场东看台面层拆除 | m2 | 165.2
80 | 011107004001 | 水泥砂浆台阶面 | 1.体育场东看台水泥砂浆面层 | m2 | 165.2
本页小计
注：为计取规费等的使用，可在表中增设其中：“定额人工费”。
表—08
分部分项工程和单价措施项目清单与计价表
工程名称：墟沟小学校园基建维修改造工程-土建工程 | [5 empty] | 标段：墟沟小学校园基建维修改造工程 |  |  | 第 17 页 共 23 页
序号 | 项目编码 | 项目名称 | 项目特征描述 | 计量单位 | 工程量 |  | 金额（元）
[7 empty] | 综合单价 | 综合合价 |  | 其中：暂估价
81 | 011201001003 | 墙面一般抹灰 | 1.刷素水泥浆 2.15厚1:2水泥砂浆粉刷打底 3.6厚1:2水泥砂浆找平 | m2 | 127.76
82 | 011407001003 | 墙面喷刷涂料 | 1.基层类型：抹灰面 2.刮腻子遍数：901白水泥腻子两遍 3.油漆品种、刷漆遍数：浅蓝色外墙乳胶漆两遍 | m2 | 112.76
83 | 011406001002 | 抹灰面油漆 | 1.基层类型:看台抹灰面 2.腻子种类:901白水泥腻子两遍 3.油漆品种、刷漆遍数:外墙乳胶漆两遍，颜色甲方指定 4.其他未尽事宜详见图纸设计及相关规范要 | m2 | 165.2
84 | 011102001002 | 火烧板地面 | 1.原有树池花池清理虚浮及破损处 2.25厚1:1:干硬水泥砂浆结合层，20厚青色火烧板石材面层 3.面层坡度根据原有坡度不变，南北向齐缝铺贴 | m2 | 89.88
85 | 040204004002 | 安砌侧(平、缘）石 | 1.材料品种、规格:1000*150*125mm花岗岩侧石 2.基础、垫层:材料品种、厚度:20mm厚1:2水泥砂浆 | m | 42.9
本页小计
注：为计取规费等的使用，可在表中增设其中：“定额人工费”。
表—08
分部分项工程和单价措施项目清单与计价表
工程名称：墟沟小学校园基建维修改造工程-土建工程 | [5 empty] | 标段：墟沟小学校园基建维修改造工程 |  |  | 第 18 页 共 23 页
序号 | 项目编码 | 项目名称 | 项目特征描述 | 计量单位 | 工程量 |  | 金额（元）
[7 empty] | 综合单价 | 综合合价 |  | 其中：暂估价
86 | 040204004003 | 安砌侧(平、缘）石 | 1.材料品种、规格:1000*150*100mm花岗岩收边石 2.基础、垫层:材料品种、厚度:90mm厚C20细石混凝土垫层，C20细石混凝土抗肩（另计） | m | 14.6
87 | 040201022002 | 台阶下排水沟改造 | 1.原有排水沟保留,混凝土盖板拆除后清理排水沟内杂物 2.新切割7米长150mm宽160mm深排水沟，内部20厚1：2水泥砂浆粉刷，接入原排水沟 3.新切割部分敷设成品U型排水沟300*300（含配套盖板） | m | 30.6
88 | 011602002002 | 钢筋混凝土构件拆除 | 1.廊架钢筋混凝土横梁拆除 2.垃圾弃置投标单位综合考虑报价，结算不再增加 | m | 59.5
本页小计
注：为计取规费等的使用，可在表中增设其中：“定额人工费”。
表—08
分部分项工程和单价措施项目清单与计价表
工程名称：墟沟小学校园基建维修改造工程-土建工程 | [5 empty] | 标段：墟沟小学校园基建维修改造工程 |  |  | 第 19 页 共 23 页
序号 | 项目编码 | 项目名称 | 项目特征描述 | 计量单位 | 工程量 |  | 金额（元）
[7 empty] | 综合单价 | 综合合价 |  | 其中：暂估价
89 | 010510001001 | 预制混凝土花架梁 | 1.C30预制梁 2.构件吊装、定位、安装、人工配合等投标单位综合考虑报价结算不在增加 3.铁件埋设、顶撑、斜撑安装、拆除等投标单位综合考虑报价结算不在增加 4.含高强灌浆料施工，接缝处理、打胶等安装预制构件所需全部工序 5.模板钢筋制作、安装、拆除等工作（模板综合考虑，不因现场施工采用模板类型等调整综合单价） | m3 | 21.42
90 | 011407001004 | 廊架梁柱漆喷刷涂料 | 1.基层类型：混凝土面 2.刮腻子遍数：901白水泥腻子两遍 3.油漆品种、刷漆遍数：外墙乳胶漆两遍（颜色甲方指定） | m2 | 76
91 | 011102003002 | 广场砖 | 1.15厚仿古地砖 2.15厚1：2水泥砂浆(结合层) 3.100厚C15细石混凝土,内配Φ8 @2500钢筋网片，随打随抹 | m2 | 42
本页小计
注：为计取规费等的使用，可在表中增设其中：“定额人工费”。
表—08
分部分项工程和单价措施项目清单与计价表
工程名称：墟沟小学校园基建维修改造工程-土建工程 | [5 empty] | 标段：墟沟小学校园基建维修改造工程 |  |  | 第 20 页 共 23 页
序号 | 项目编码 | 项目名称 | 项目特征描述 | 计量单位 | 工程量 |  | 金额（元）
[7 empty] | 综合单价 | 综合合价 |  | 其中：暂估价
92 | 011102001003 | 石材楼地面 | 1.原有场地清理 2.素士夯实 3.100厚碎石 4.100厚C25混凝土随打随抹 5.25厚1:2干硬水泥砂浆专用背胶,20厚火烧板石材面层,坡度现场确定 | m2 | 55.51
93 | 011107002001 | 地砖台阶1 | 1.素士夯实 2.100厚C15细石混凝土，内配中8@200钢筋网片 3.MU15混凝土实心砖，M10水泥砂浆砌筑台阶 4.20厚1：2水泥砂浆结合层 5.15厚仿古地砖面层 | m2 | 4.32
94 | 011107002002 | 地砖台阶2 | 1.20厚1：2水泥砂浆结合层 2.15厚仿古地砖面层 3.原有台阶为混凝土砖砌筑，无粉刷面层，拆除重新砌筑投标单位综合考虑报价结算不在增加 | m2 | 2.51
95 | 011608001001 | 铲除油漆面 | 1.围墙内外两侧粉刷打磨清理虚浮面层 2.垃圾弃置投标单位综合考虑报价，结算不再增加 | m2 | 425
本页小计
注：为计取规费等的使用，可在表中增设其中：“定额人工费”。
表—08
分部分项工程和单价措施项目清单与计价表
工程名称：墟沟小学校园基建维修改造工程-土建工程 | [5 empty] | 标段：墟沟小学校园基建维修改造工程 |  |  | 第 21 页 共 23 页
序号 | 项目编码 | 项目名称 | 项目特征描述 | 计量单位 | 工程量 |  | 金额（元）
[7 empty] | 综合单价 | 综合合价 |  | 其中：暂估价
96 | 011407001005 | 墙面喷刷涂料 | 1.1:2水泥砂浆修补, 2.腻子两遍，打磨平整后,刷自色外墙乳胶漆,一底两度,哑光 | m2 | 425
97 | 011611005003 | 其他金属构件拆除 | 1.上部电子围墙保护性拆除 2.改造完成后重新安装费用投标单位综合考虑报价，结算不再增加 | m | 47.5
98 | 011611005004 | 其他金属构件拆除 | 1.原有铸铁栏杆（含钢柱）拆除 2.改造完成后重新安装费用投标单位综合考虑报价，结算不再增加 | m | 47.5
99 | 011610002007 | 金属门窗拆除 | 1.原有3.5米南大门拆除 2.垃圾弃置投标单位综合考虑报价，结算不再增加 | m2 | 7.35
100 | 011608001002 | 铲除油漆面 | 1.围墙内外两侧粉刷（块料）清理至砌体表面 2.垃圾弃置投标单位综合考虑报价，结算不再增加 | m2 | 58.3
101 | 011601001006 | 砖砌体拆除 | 1.原有围墙顶部拆除150mm高后刷素水泥砂浆 2.垃圾弃置投标单位综合考虑报价，结算不再增加 | m3 | 2.14
本页小计
注：为计取规费等的使用，可在表中增设其中：“定额人工费”。
表—08
分部分项工程和单价措施项目清单与计价表
工程名称：墟沟小学校园基建维修改造工程-土建工程 | [5 empty] | 标段：墟沟小学校园基建维修改造工程 |  |  | 第 22 页 共 23 页
序号 | 项目编码 | 项目名称 | 项目特征描述 | 计量单位 | 工程量 |  | 金额（元）
[7 empty] | 综合单价 | 综合合价 |  | 其中：暂估价
102 | 010507005001 | 压顶 | 1.断面尺寸:250*120 2.混凝土种类:细石混凝土 3.混凝土强度等级:C25 | m | 47.5
103 | 010515001003 | 现浇构件钢筋 | 1.钢筋种类、规格:12mm以内，三级钢 | t | 0.079
104 | 010516002001 | 预埋铁件 | 1.钢材种类:Q235B | t | 0.155
105 | 011201001004 | 墙面一般抹灰 | 1.围墙两侧及顶部粉刷25厚1：2水泥砂浆 | m2 | 58.3
106 | 011407001006 | 墙面喷刷涂料 | 1.围墙两侧及顶部喷2厚棕色真石漆 | m2 | 58.3
107 | 010607004001 | 金属网栏 | 1.1100高镀锌方钢围墙 2.30*30*2及20*20*2镀锌方钢 3.除锈后刷2道防锈漆，深蓝色金属基调和漆两道 | m2 | 52.25
108 | 010804005001 | 金属格栅门 | 1.3500*1400镀锌方钢大门 2.30*30*2及20*20*2镀锌方钢 3.除锈后刷2道防锈漆，深蓝色金属基调和漆两道 4.围墙整体高度要达到210cm | m2 | 4.9
本页小计
注：为计取规费等的使用，可在表中增设其中：“定额人工费”。
表—08
分部分项工程和单价措施项目清单与计价表
工程名称：墟沟小学校园基建维修改造工程-土建工程 | [5 empty] | 标段：墟沟小学校园基建维修改造工程 |  |  | 第 23 页 共 23 页
序号 | 项目编码 | 项目名称 | 项目特征描述 | 计量单位 | 工程量 |  | 金额（元）
[7 empty] | 综合单价 | 综合合价 |  | 其中：暂估价
109 | 040101001001 | 挖一般土方 | 1.挖土装车（含清理树根、杂物等），弃土运距等投标单位自行考虑 2.挖土深度:30cm | m3 | 9
110 | 050101010002 | 整理绿化用地 | 1.回填土质要求:绿化用种植土 2.取土运距投标单位自行考虑 3.满足种植要求 | m2 | 30
111 | 050102002001 | 红叶石楠 | 1.种类:红叶石楠 2.冠丛高:40cm 3.蓬径:30cm 4.密度:36珠/㎡ 5.盆栽苗，小毛球，不露土 6.养护等级:二级 7.养护期:二年 | m2 | 30
分部分项合计
措施项目
112 | 011702025001 | 压顶 模板 |  | m2 | 11.4
113 | 011701006001 | 满堂脚手架 | 1.本工程所需的脚手架 2.各投标单位根据现场情况综合考虑脚手架搭设及拆除等各项费用 | 项 | 1
114 | 011705001001 | 大型机械设备进出场及安拆 | 1.机械设备名称:投标人根据实际需要，自行考虑 | 项 | 1
单价措施合计
本页小计
合 计
注：为计取规费等的使用，可在表中增设其中：“定额人工费”。
表—08

## 表-11 总价措施项目清单与计价表【墟沟小学校园基建维修改
总价措施项目清单与计价表
工程名称：墟沟小学校园基建维修改造工程-土建工程 |  |  |  | 标段：墟沟小学校园基建维修改造工程 |  |  |  | 第 1 页 共 2 页
序号 | 项目编码 | 项目名称 | 计算基础 |  | 费率 (%) | 金额 (元) | 调整 费率 (%) |  | 调整后 金额(元) | 备注
1 | 011707001001 | 安全文明施工费
1.1 | 1.1 | 基本费 | 分部分项合计+技术措施项目合计-分部分项设备费-技术措施项目设备费 |  | 1.5
1.2 | 1.2 | 增加费 | 分部分项合计+技术措施项目合计-分部分项设备费-技术措施项目设备费 |  | 0
1.3 | 1.3 | 扬尘污染防治增加费 | 分部分项合计+技术措施项目合计-分部分项设备费-技术措施项目设备费 |  | 0.21
2 | 011707010001 | 按质论价 | 分部分项合计+技术措施项目合计-分部分项设备费-技术措施项目设备费 |  | 0
3 | 011707002001 | 夜间施工 | 分部分项合计+技术措施项目合计-分部分项设备费-技术措施项目设备费
4 | 011707003001 | 非夜间施工照明 | 分部分项合计+技术措施项目合计-分部分项设备费-技术措施项目设备费
5 | 011707004001 | 二次搬运 | 分部分项合计+技术措施项目合计-分部分项设备费-技术措施项目设备费
6 | 011707005001 | 冬雨季施工 | 分部分项合计+技术措施项目合计-分部分项设备费-技术措施项目设备费
7 | 011707006001 | 地上、地下设施、建筑物的临时保护设施 | 分部分项合计+技术措施项目合计-分部分项设备费-技术措施项目设备费
8 | 011707007001 | 已完工程及设备保护 | 分部分项合计+技术措施项目合计-分部分项设备费-技术措施项目设备费
9 | 011707008001 | 临时设施 | 分部分项合计+技术措施项目合计-分部分项设备费-技术措
编制人（造价人员）： |  |  |  | 复核人（造价工程师）：
表-11
总价措施项目清单与计价表
工程名称：墟沟小学校园基建维修改造工程-土建工程 |  |  |  | 标段：墟沟小学校园基建维修改造工程 |  |  |  | 第 2 页 共 2 页
序号 | 项目编码 | 项目名称 | 计算基础 |  | 费率 (%) | 金额 (元) | 调整 费率 (%) |  | 调整后 金额(元) | 备注
施项目设备费
10 | 011707009001 | 赶工措施 | 分部分项合计+技术措施项目合计-分部分项设备费-技术措施项目设备费
11 | 011707011001 | 建筑工人实名制 | 分部分项合计+技术措施项目合计-分部分项设备费-技术措施项目设备费
12 | 011707013001 | 特殊施工降效 | 分部分项合计+技术措施项目合计-分部分项设备费-技术措施项目设备费
13 | 011707014001 | 协管费 | 分部分项合计+技术措施项目合计-分部分项设备费-技术措施项目设备费
14 | 011707015001 | 智慧工地费用 | 分部分项合计+技术措施项目合计-分部分项设备费-技术措施项目设备费
合 计
编制人（造价人员）： |  |  |  | 复核人（造价工程师）：
表-11

## 表-12 其他项目清单与计价汇总表【墟沟小学校园基建维修改
其他项目清单与计价汇总表
工程名称：墟沟小学校园基建维修改造工程-土建工程 |  | 标段：墟沟小学校园基建维修改造工程 |  |  | 第 1 页 共 1 页
序号 | 项目名称 |  | 金额（元） | 结算金额（元） |  | 备注
一 | 其他项目
1 | 暂列金额 |  |  |  |  | 明细详见表-12-1
2 | 暂估价 |  | 9100
2.1 | 材料(工程设备)暂估价 |  | - |  |  | 明细详见表-12-2
2.2 | 专业工程暂估价 |  | 9100 |  |  | 明细详见表-12-3
3 | 计日工 |  |  |  |  | 明细详见表-12-4
4 | 总承包服务费 |  |  |  |  | 明细详见表-12-5
5 | 索赔与现场签证 |  | - |  |  | 明细详见表-12-6
合 计 |  |  | 9100 |  |  | —
表—12

## 表-12-3 专业工程暂估价及结算价表【墟沟小学校园基建维
专业工程暂估价及结算价表
工程名称：墟沟小学校园基建维修改造工程-土建工程 |  |  | 标段：墟沟小学校园基建维修改造工程 |  |  |  | 第 1 页 共 1 页
序号 | 工程名称 | 工程内容 |  | 暂估金额 （元） | 结算金额 (元) | 差额 ±(元) |  | 备注
1 | 墙体广告字、音符 | 墙体广告字、音符定制安装 |  | 3500
2 | 讲台顶面钢构 | 讲台顶面钢构设计安装 |  | 5600
合 计 |  |  |  | 9100 |  |  |  | —
表—12—3

## 表-12-4 计日工表【墟沟小学校园基建维修改造工程-土建
计日工表
工程名称：墟沟小学校园基建维修改造工程-土建工程 |  |  |  |  | 标段：墟沟小学校园基建维修改造工程 |  | 第 1 页 共 1 页
编号 | 项目名称 | 单位 | 暂定数量 | 实际数量 |  | 综合单价(元) |  | 合价（元）
[8 empty] | 暂定 | 实际
1 | 人工
2 | 材料
3 | 机械
4 | 企业管理费和利润
总计
表—12—4

## 表-13 规费、税金项目清单与计价表【墟沟小学校园基建维修
规费、税金项目清单与计价表
工程名称：墟沟小学校园基建维修改造工程-土建工程 |  |  | 标段：墟沟小学校园基建维修改造工程 |  | 第 1 页 共 1 页
序号 | 项目名称 | 计算基础 |  | 计算基数 |  | 计算费率(%) | 金额(元)
1 | 规费 | 社会保险费+住房公积金+环境保护税
1.1 | 社会保险费 | 分部分项工程+措施项目+其他项目-分部分项设备费-技术措施项目设备费 |  |  |  | 3.8
1.2 | 住房公积金 | 分部分项工程+措施项目+其他项目-分部分项设备费-技术措施项目设备费 |  |  |  | 0.67
1.3 | 环境保护税 | 分部分项工程+措施项目+其他项目-分部分项设备费-技术措施项目设备费 |  |  |  | 0
2 | 税金 | 分部分项工程+措施项目+其他项目+规费-(甲供材料费+甲供主材费+甲供设备费)/1.01 |  |  |  | 9
合 计
表—13

## 封-1 招标工程量清单封面【墟沟小学校园基建维修改造工程-_1
|  | 墟沟小学校园基建维修改造工程-安装工程 |  | 工程
招 标 工 程 量 清 单
| 招 标 人： |  | 连云港市墟沟中心小学
(单位盖章)
| 造价咨询人： |  | 江苏正邦工程造价咨询有限公司
(单位盖章)
年 月 日
封-1

## 扉-1 招标工程量清单扉页【墟沟小学校园基建维修改造工程-_1
|  | 墟沟小学校园基建维修改造工程-安装工程 |  |  | 工程
招 标 工 程 量 清 单
招 标 人： | 连云港市墟沟中心小学 |  | 造价咨询人： | 江苏正邦工程造价咨询有限公司
| （单位盖章） |  |  | (单位资质专用章)
法定代表人 或其授权人： | 周新霞 |  | 法定代表人 或其授权人： | 吴志义
| (签字或盖章) |  |  | (签字或盖章)
编 制 人： | 戈树迎 |  | 复 核 人： | 单征华
| (造价人员签字盖专用章) |  |  | (造价工程师签字盖专用章)
编 制 时 间： | 2025-06-11 |  | 复 核 时 间： | 2025-06-17
扉-1

## 表-08 分部分项工程和单价措施项目清单与计价表【墟沟小学_1
分部分项工程和单价措施项目清单与计价表
工程名称：墟沟小学校园基建维修改造工程-安装工程 | [5 empty] | 标段：墟沟小学校园基建维修改造工程 |  |  | 第 1 页 共 5 页
序号 | 项目编码 | 项目名称 | 项目特征描述 | 计量单位 | 工程量 |  | 金额（元）
[7 empty] | 综合单价 | 综合合价 |  | 其中：暂估价
大门改造
1 | 030411001001 | 配管 | 1.名称:电动门配管、配线 2.材质:DN25PVC线管埋地敷设 3.规格:电缆、电线满足电动门使用需求 4.接地要求:进行防潮、防水、接地、防触电等安全防护措施 5.就近配电箱取电 | m | 20
2 | 030408001001 | 电力电缆 | 1.名称:电力电缆 2.规格:YJV-4*6 3.材质:铜 4.电压等级(kV):1KV以下 | m | 25
3 | 030411001002 | 配管 | 1.名称:电动门手动控制系统配管 2.材质:DN25PVC 3.规格:满足使用需求 4.接地要求:进行防潮、防水、接地、防触电等安全防护措施 | m | 100
4 | 030411004001 | 配线 | 1.名称:管内穿线（传达室门铃及手动控制） 2.配线形式:动力线路 3.规格:RVS-4*1.5 4.材质:铜芯 | m | 110
5 | 030904003001 | 按钮 | 1.名称:大门呼叫按钮 2.大门外侧2.1米处安装 | 个 | 1
6 | 030404031001 | 小电器 | 1.名称:门铃 | 个 | 1
本页小计
注：为计取规费等的使用，可在表中增设其中：“定额人工费”。
表—08
分部分项工程和单价措施项目清单与计价表
工程名称：墟沟小学校园基建维修改造工程-安装工程 | [5 empty] | 标段：墟沟小学校园基建维修改造工程 |  |  | 第 2 页 共 5 页
序号 | 项目编码 | 项目名称 | 项目特征描述 | 计量单位 | 工程量 |  | 金额（元）
[7 empty] | 综合单价 | 综合合价 |  | 其中：暂估价
7 | 030411006001 | 接线盒 | 1.名称:接线盒 2.材质:塑料 3.规格:86型 4.安装形式:明装 | 个 | 2
报告厅改造
8 | 030504001001 | 服务器 | 1.名称:人脸识别系统 2.型号:DS-K1T6QT-F72M 3.规格:7寸液晶触摸屏，200万宽动态摄像头，尺寸209*108*24mm | 台 | 1
9 | 030701003001 | 空调器 | 1.名称:一拖一四面出风嵌入式（含内外机） 2.规格:5P 3.安装形式:内机吊装，外机支架墙壁安装 | 组 | 4
10 | 030404036001 | 其他电器 | 1.名称:空调线控器（空调设备自带） 2.规格:86型 3.安装方式:暗装，底边距地1.3m | 个 | 4
本页小计
注：为计取规费等的使用，可在表中增设其中：“定额人工费”。
表—08
分部分项工程和单价措施项目清单与计价表
工程名称：墟沟小学校园基建维修改造工程-安装工程 | [5 empty] | 标段：墟沟小学校园基建维修改造工程 |  |  | 第 3 页 共 5 页
序号 | 项目编码 | 项目名称 | 项目特征描述 | 计量单位 | 工程量 |  | 金额（元）
[7 empty] | 综合单价 | 综合合价 |  | 其中：暂估价
11 | 030801014001 | 低压铜管 | 1.空调冷媒管 2.材质:铜 3.规格:φ9.52/φ15.9 4.焊接方法:氧乙炔焊 5.压力试验、吹扫与清洗设计要求:气压试验，空气吹扫 6.含对应规格的保温棉 | m | 52
12 | 031002002001 | 设备支架 | 1.空调外机支架 2.材质:镀锌型钢 | 套 | 4
13 | 011615001001 | 开孔（打洞） | 1.部位:混凝土墙面 2.打洞部位材质:混凝土墙 3.洞尺寸:φ100 4.填充(恢复）方式:水泥砂浆 | 个 | 8
14 | 030411004002 | 配线 | 1、名称：信号线 2、规格: RVV-4*1.0 | m | 104
15 | 030412004001 | 装饰灯 | 1.名称:LED筒灯 2.型号:6W | 套 | 94
16 | 030412004002 | 装饰灯 | 1.名称:定制软灯带 | m | 100
17 | 030412004003 | 装饰灯 | 1.名称:墙面线条灯 2.型号:含变压器 | m | 138
18 | 030404017001 | 配电箱 | 1.名称:配电箱 2.规格:PZ30 3.安装方式:悬挂式 | 台 | 1
本页小计
注：为计取规费等的使用，可在表中增设其中：“定额人工费”。
表—08
分部分项工程和单价措施项目清单与计价表
工程名称：墟沟小学校园基建维修改造工程-安装工程 | [5 empty] | 标段：墟沟小学校园基建维修改造工程 |  |  | 第 4 页 共 5 页
序号 | 项目编码 | 项目名称 | 项目特征描述 | 计量单位 | 工程量 |  | 金额（元）
[7 empty] | 综合单价 | 综合合价 |  | 其中：暂估价
19 | 030408001002 | 电力电缆 | 1.名称:电力电缆 2.规格:YJV-5*16mm2 3.敷设方式、部位:管内配线 | m | 215.3
20 | 030404031002 | 小电器 | 1.名称:压铜端子接线 2.规格:16mm2 | 个 | 10
21 | 030411001003 | 配管 | 1.名称:电线管 2.材质:PVC 3.规格:DN20mm 4.配置形式:砖混明配 | m | 550.5
22 | 030411001004 | 配管 | 1.名称:电线管 2.材质:PVC 3.规格:DN25mm 4.配置形式:砖混明配 | m | 200
23 | 030411001005 | 配管 | 1.名称:金属软管 2.规格:DN20mm 3.配置形式:吊顶内 | m | 120
24 | 030411006002 | 接线盒 | 1.名称:接线盒 2.材质:塑料 3.规格:86型 4.安装形式:明装 | 个 | 145
25 | 030411004003 | 配线 | 1.名称:管内穿线 2.配线形式:照明线路 3.规格:BV2.5 4.材质:铜芯 5.配线部位:暗敷 | m | 1812.7
本页小计
注：为计取规费等的使用，可在表中增设其中：“定额人工费”。
表—08
分部分项工程和单价措施项目清单与计价表
工程名称：墟沟小学校园基建维修改造工程-安装工程 | [5 empty] | 标段：墟沟小学校园基建维修改造工程 |  |  | 第 5 页 共 5 页
序号 | 项目编码 | 项目名称 | 项目特征描述 | 计量单位 | 工程量 |  | 金额（元）
[7 empty] | 综合单价 | 综合合价 |  | 其中：暂估价
26 | 030404034001 | 双联开关 | 1.名称:双联单控暗开关 2.规格:250V/10A 3.安装方式:底边距地1.3m暗装 | 个 | 10
27 | 030404035001 | 插座 | 1.名称:五孔插座 2.安装方式:底边距地0.3m暗装 | 个 | 20
28 | 030404035002 | 插座 | 1.名称:地面插座 | 个 | 8
分部分项合计
措施项目
29 | 031301017002 | 脚手架搭拆 |  | 项 | 1
单价措施合计
本页小计
合 计
注：为计取规费等的使用，可在表中增设其中：“定额人工费”。
表—08

## 表-11 总价措施项目清单与计价表【墟沟小学校园基建维修改_1
总价措施项目清单与计价表
工程名称：墟沟小学校园基建维修改造工程-安装工程 |  |  |  | 标段：墟沟小学校园基建维修改造工程 |  |  |  | 第 1 页 共 2 页
序号 | 项目编码 | 项目名称 | 计算基础 |  | 费率 (%) | 金额 (元) | 调整 费率 (%) |  | 调整后 金额(元) | 备注
1 | 031302001001 | 安全文明施工费
1.1 | 1.1 | 基本费 | 分部分项合计+技术措施项目合计-分部分项设备费-技术措施项目设备费 |  | 1.5
1.2 | 1.2 | 增加费 | 分部分项合计+技术措施项目合计-分部分项设备费-技术措施项目设备费 |  | 0
1.3 | 1.3 | 扬尘污染防治增加费 | 分部分项合计+技术措施项目合计-分部分项设备费-技术措施项目设备费 |  | 0.21
2 | 031302010001 | 按质论价 | 分部分项合计+技术措施项目合计-分部分项设备费-技术措施项目设备费 |  | 0
3 | 031302002001 | 夜间施工 | 分部分项合计+技术措施项目合计-分部分项设备费-技术措施项目设备费
4 | 031302003001 | 非夜间施工照明 | 分部分项合计+技术措施项目合计-分部分项设备费-技术措施项目设备费
5 | 031302004001 | 二次搬运 | 分部分项合计+技术措施项目合计-分部分项设备费-技术措施项目设备费
6 | 031302005001 | 冬雨季施工 | 分部分项合计+技术措施项目合计-分部分项设备费-技术措施项目设备费
7 | 031302006001 | 已完工程及设备保护 | 分部分项合计+技术措施项目合计-分部分项设备费-技术措施项目设备费
8 | 031302008001 | 临时设施 | 分部分项合计+技术措施项目合计-分部分项设备费-技术措施项目设备费
9 | 031302009001 | 赶工措施 | 分部分项合计+技术措施项目合计-分部分项设备费-技术措
编制人（造价人员）： |  |  |  | 复核人（造价工程师）：
表-11
总价措施项目清单与计价表
工程名称：墟沟小学校园基建维修改造工程-安装工程 |  |  |  | 标段：墟沟小学校园基建维修改造工程 |  |  |  | 第 2 页 共 2 页
序号 | 项目编码 | 项目名称 | 计算基础 |  | 费率 (%) | 金额 (元) | 调整 费率 (%) |  | 调整后 金额(元) | 备注
施项目设备费
10 | 031302011001 | 建筑工人实名制 | 分部分项合计+技术措施项目合计-分部分项设备费-技术措施项目设备费
11 | 031302013001 | 特殊施工降效 | 分部分项合计+技术措施项目合计-分部分项设备费-技术措施项目设备费
12 | 031302014001 | 协管费 | 分部分项合计+技术措施项目合计-分部分项设备费-技术措施项目设备费
13 | 031302015001 | 智慧工地费用 | 分部分项合计+技术措施项目合计-分部分项设备费-技术措施项目设备费
合 计
编制人（造价人员）： |  |  |  | 复核人（造价工程师）：
表-11

## 表-12 其他项目清单与计价汇总表【墟沟小学校园基建维修改_1
其他项目清单与计价汇总表
工程名称：墟沟小学校园基建维修改造工程-安装工程 |  | 标段：墟沟小学校园基建维修改造工程 |  |  | 第 1 页 共 1 页
序号 | 项目名称 |  | 金额（元） | 结算金额（元） |  | 备注
一 | 其他项目
1 | 暂列金额 |  |  |  |  | 明细详见表-12-1
2 | 暂估价
2.1 | 材料(工程设备)暂估价 |  | - |  |  | 明细详见表-12-2
2.2 | 专业工程暂估价 |  |  |  |  | 明细详见表-12-3
3 | 计日工 |  |  |  |  | 明细详见表-12-4
4 | 总承包服务费 |  |  |  |  | 明细详见表-12-5
5 | 索赔与现场签证 |  | - |  |  | 明细详见表-12-6
合 计 | [5 empty] | —
表—12

## 表-12-4 计日工表【墟沟小学校园基建维修改造工程-安装
计日工表
工程名称：墟沟小学校园基建维修改造工程-安装工程 |  |  |  |  | 标段：墟沟小学校园基建维修改造工程 |  | 第 1 页 共 1 页
编号 | 项目名称 | 单位 | 暂定数量 | 实际数量 |  | 综合单价(元) |  | 合价（元）
[8 empty] | 暂定 | 实际
1 | 人工
2 | 材料
3 | 机械
4 | 企业管理费和利润
总计
表—12—4

## 表-13 规费、税金项目清单与计价表【墟沟小学校园基建维修_1
规费、税金项目清单与计价表
工程名称：墟沟小学校园基建维修改造工程-安装工程 |  |  | 标段：墟沟小学校园基建维修改造工程 |  | 第 1 页 共 1 页
序号 | 项目名称 | 计算基础 |  | 计算基数 |  | 计算费率(%) | 金额(元)
1 | 规费 | 社会保险费+住房公积金+环境保护税
1.1 | 社会保险费 | 分部分项工程+措施项目+其他项目-分部分项设备费-技术措施项目设备费 |  |  |  | 3.8
1.2 | 住房公积金 | 分部分项工程+措施项目+其他项目-分部分项设备费-技术措施项目设备费 |  |  |  | 0.67
1.3 | 环境保护税 | 分部分项工程+措施项目+其他项目-分部分项设备费-技术措施项目设备费 |  |  |  | 0.1
2 | 税金 | 分部分项工程+措施项目+其他项目+规费-(甲供材料费+甲供主材费+甲供设备费)/1.01 |  |  |  | 9
合 计
表—13

## 封-1 招标工程量清单封面【墟沟小学校园基建维修改造工程-_2
|  | 墟沟小学校园基建维修改造工程-消防改造工程 |  | 工程
招 标 工 程 量 清 单
| 招 标 人： |  | 连云港市墟沟中心小学
(单位盖章)
| 造价咨询人： |  | 江苏正邦工程造价咨询有限公司
(单位盖章)
年 月 日
封-1

## 扉-1 招标工程量清单扉页【墟沟小学校园基建维修改造工程-_2
|  | 墟沟小学校园基建维修改造工程-消防改造工程 |  |  | 工程
招 标 工 程 量 清 单
招 标 人： | 连云港市墟沟中心小学 |  | 造价咨询人： | 江苏正邦工程造价咨询有限公司
| （单位盖章） |  |  | (单位资质专用章)
法定代表人 或其授权人： | 周新霞 |  | 法定代表人 或其授权人： | 吴志义
| (签字或盖章) |  |  | (签字或盖章)
编 制 人： | 戈树迎 |  | 复 核 人： | 单征华
| (造价人员签字盖专用章) |  |  | (造价工程师签字盖专用章)
编 制 时 间： | 2025-06-11 |  | 复 核 时 间： | 2025-06-17
扉-1

## 表-08 分部分项工程和单价措施项目清单与计价表【墟沟小学_2
分部分项工程和单价措施项目清单与计价表
工程名称：墟沟小学校园基建维修改造工程-消防改造工程 | [5 empty] | 标段：墟沟小学校园基建维修改造工程 |  |  | 第 1 页 共 4 页
序号 | 项目编码 | 项目名称 | 项目特征描述 | 计量单位 | 工程量 |  | 金额（元）
[7 empty] | 综合单价 | 综合合价 |  | 其中：暂估价
整个项目
1 | 011102001001 | 石材楼地面 | 1.大理石保护性拆除 | m2 | 12
2 | 011102001003 | 石材楼地面 | 1.大理石利旧 2.找平层厚度、砂浆配合比:同现场，综合考虑 3.结合层厚度、砂浆配合比:同现场，综合考虑 | m2 | 10
3 | 011102001004 | 石材楼地面 | 1.大理石 2.找平层厚度、砂浆配合比:同现场，综合考虑 3.结合层厚度、砂浆配合比:同现场，综合考虑 4.面层材料品种、规格、颜色:品种、规格及颜色同现场，综合考虑 | m2 | 2
4 | 010101003003 | 挖沟槽土方 | 1.名称:三类土 2.挖土深度:综合考虑 | m3 | 3.6
5 | 010103001001 | 回填方 | 1.密实度要求:沟槽松填 2.填方材料品种:原土 | m3 | 3.6
6 | 031001007001 | 复合管 | 1.安装部位:室外埋地 2.介质:水 3.材质、规格:钢丝网骨架复合PE管DN100 4.连接形式:电熔 5.压力试验及吹、洗设计要求:水压试验、水冲洗 | m | 12
本页小计
注：为计取规费等的使用，可在表中增设其中：“定额人工费”。
表—08
分部分项工程和单价措施项目清单与计价表
工程名称：墟沟小学校园基建维修改造工程-消防改造工程 | [5 empty] | 标段：墟沟小学校园基建维修改造工程 |  |  | 第 2 页 共 4 页
序号 | 项目编码 | 项目名称 | 项目特征描述 | 计量单位 | 工程量 |  | 金额（元）
[7 empty] | 综合单价 | 综合合价 |  | 其中：暂估价
7 | 030901002001 | 热浸镀锌钢管 | 1.名称:热浸镀锌钢管 2.材质、规格:DN100 3.连接形式:沟槽式连接 4.管道支架:普通型钢 5.压力试验及冲洗设计要求:水冲洗 6.管道标识设计要求:红色调和漆两道 | m | 332
8 | 030901002002 | 热浸镀锌钢管 | 1.名称:热浸镀锌钢管 2.材质、规格:DN65 3.连接形式:沟槽式连接 4.管道支架:普通型钢 5.压力试验及冲洗设计要求:水冲洗 6.管道标识设计要求:红色调和漆两道 | m | 12
9 | 031002001001 | 管道支架 | 1.管道支架 2.材质:镀锌型钢 | kg | 268
10 | 030413003001 | 打洞（孔） | 1.名称:打洞（孔） 2.规格:150以内 3.类型:砖墙 4.填充(恢复）方式:水泥砂浆 | 个 | 15
11 | 031002003001 | 套管 | 1.名称、类型:穿墙钢套管 2.材质:钢制 3.规格:DN150 4.填料材质:不燃材料填实 | 个 | 15
本页小计
注：为计取规费等的使用，可在表中增设其中：“定额人工费”。
表—08
分部分项工程和单价措施项目清单与计价表
工程名称：墟沟小学校园基建维修改造工程-消防改造工程 | [5 empty] | 标段：墟沟小学校园基建维修改造工程 |  |  | 第 3 页 共 4 页
序号 | 项目编码 | 项目名称 | 项目特征描述 | 计量单位 | 工程量 |  | 金额（元）
[7 empty] | 综合单价 | 综合合价 |  | 其中：暂估价
12 | 031208002001 | 管道绝热 | 1.绝热材料品种:B1级橡塑保温棉 2.绝热厚度:50mm 3.管径:φ133以下 | m3 | 9.25
13 | 031208007001 | 防潮层、保护层 | 1.材料:铝板保护层 2.厚度:0.4mm 3.层数:1层 4.对象:保温管道 | m2 | 246.02
14 | 031003011001 | 盲板 | 1.材质:盲板 2.规格、压力等级:DN100 3.连接形式:沟槽 | 片 | 7
15 | 031003003001 | 止回阀 | 1.类型:止回阀DN100 2.连接形式:法兰连接 | 个 | 1
16 | 030901002003 | 热浸镀锌钢管 | 1.名称:拆除主立管 2.材质、规格:DN100 3.连接形式:沟槽式连接 | m | 42
17 | 030901002004 | 热浸镀锌钢管 | 1.名称:热浸镀锌钢管（利旧） 2.材质、规格:DN100 3.连接形式:沟槽式连接 | m | 42
18 | 030804001001 | 低压碳钢管件 | 1.主立管增加三通 2.材质:碳钢 3.规格:DN100 4.连接方式:沟槽连接 | 个 | 16
本页小计
注：为计取规费等的使用，可在表中增设其中：“定额人工费”。
表—08
分部分项工程和单价措施项目清单与计价表
工程名称：墟沟小学校园基建维修改造工程-消防改造工程 | [5 empty] | 标段：墟沟小学校园基建维修改造工程 |  |  | 第 4 页 共 4 页
序号 | 项目编码 | 项目名称 | 项目特征描述 | 计量单位 | 工程量 |  | 金额（元）
[7 empty] | 综合单价 | 综合合价 |  | 其中：暂估价
19 | 031003003002 | 法兰蝶阀 | 1.类型:蝶阀 2.规格、压力等级:DN100 3.连接形式:法兰连接 | 个 | 17
20 | 030901010001 | 消火栓箱 | 1.名称:消火栓箱 2.型号、规格:1000*700*200 3.附件材质、规格:φ19水枪喷嘴，25m麻质水带，消防软管卷盘等 | 套 | 2
21 | 030901010002 | 水带水枪 | 1.名称:水带水枪 2.附件材质、规格:φ19水枪喷嘴，25m麻质水带 | 套 | 32
22 | 030905002001 | 水灭火控制装置调试 | 1.名称:在维修完成后对消火栓管道系统进行试压，以确认维修效果。 | 项 | 1
分部分项合计
措施项目
23 | 031301017001 | 脚手架搭拆 |  | 项 | 1
单价措施合计
本页小计
合 计
注：为计取规费等的使用，可在表中增设其中：“定额人工费”。
表—08

## 表-11 总价措施项目清单与计价表【墟沟小学校园基建维修改_2
总价措施项目清单与计价表
工程名称：墟沟小学校园基建维修改造工程-消防改造工程 |  |  |  | 标段：墟沟小学校园基建维修改造工程 |  |  |  | 第 1 页 共 2 页
序号 | 项目编码 | 项目名称 | 计算基础 |  | 费率 (%) | 金额 (元) | 调整 费率 (%) |  | 调整后 金额(元) | 备注
1 | 031302001001 | 安全文明施工费
1.1 | 1.1 | 基本费 | 分部分项合计+技术措施项目合计-分部分项设备费-技术措施项目设备费 |  | 1.5
1.2 | 1.2 | 增加费 | 分部分项合计+技术措施项目合计-分部分项设备费-技术措施项目设备费 |  | 0
1.3 | 1.3 | 扬尘污染防治增加费 | 分部分项合计+技术措施项目合计-分部分项设备费-技术措施项目设备费 |  | 0.21
2 | 031302010001 | 按质论价 | 分部分项合计+技术措施项目合计-分部分项设备费-技术措施项目设备费 |  | 0
3 | 031302002001 | 夜间施工 | 分部分项合计+技术措施项目合计-分部分项设备费-技术措施项目设备费
4 | 031302003001 | 非夜间施工照明 | 分部分项合计+技术措施项目合计-分部分项设备费-技术措施项目设备费
5 | 031302004001 | 二次搬运 | 分部分项合计+技术措施项目合计-分部分项设备费-技术措施项目设备费
6 | 031302005001 | 冬雨季施工 | 分部分项合计+技术措施项目合计-分部分项设备费-技术措施项目设备费
7 | 031302006001 | 已完工程及设备保护 | 分部分项合计+技术措施项目合计-分部分项设备费-技术措施项目设备费
8 | 031302008001 | 临时设施 | 分部分项合计+技术措施项目合计-分部分项设备费-技术措施项目设备费
9 | 031302009001 | 赶工措施 | 分部分项合计+技术措施项目合计-分部分项设备费-技术措
编制人（造价人员）： |  |  |  | 复核人（造价工程师）：
表-11
总价措施项目清单与计价表
工程名称：墟沟小学校园基建维修改造工程-消防改造工程 |  |  |  | 标段：墟沟小学校园基建维修改造工程 |  |  |  | 第 2 页 共 2 页
序号 | 项目编码 | 项目名称 | 计算基础 |  | 费率 (%) | 金额 (元) | 调整 费率 (%) |  | 调整后 金额(元) | 备注
施项目设备费
10 | 031302011001 | 住宅分户验收 | 分部分项合计+技术措施项目合计-分部分项设备费-技术措施项目设备费
11 | 031302012001 | 建筑工人实名制 | 分部分项合计+技术措施项目合计-分部分项设备费-技术措施项目设备费
12 | 031302015001 | 智慧工地费用 | 分部分项合计+技术措施项目合计-分部分项设备费-技术措施项目设备费
13 | 031302013001 | 特殊施工降效 | 分部分项合计+技术措施项目合计-分部分项设备费-技术措施项目设备费
14 | 031302014001 | 协管费 | 分部分项合计+技术措施项目合计-分部分项设备费-技术措施项目设备费
合 计
编制人（造价人员）： |  |  |  | 复核人（造价工程师）：
表-11

## 表-12 其他项目清单与计价汇总表【墟沟小学校园基建维修改_2
其他项目清单与计价汇总表
工程名称：墟沟小学校园基建维修改造工程-消防改造工程 |  | 标段：墟沟小学校园基建维修改造工程 |  |  | 第 1 页 共 1 页
序号 | 项目名称 |  | 金额（元） | 结算金额（元） |  | 备注
一 | 其他项目
1 | 暂列金额 |  |  |  |  | 明细详见表-12-1
2 | 暂估价
2.1 | 材料(工程设备)暂估价 |  | - |  |  | 明细详见表-12-2
2.2 | 专业工程暂估价 |  |  |  |  | 明细详见表-12-3
3 | 计日工 |  |  |  |  | 明细详见表-12-4
4 | 总承包服务费 |  |  |  |  | 明细详见表-12-5
5 | 索赔与现场签证 |  | - |  |  | 明细详见表-12-6
合 计 | [5 empty] | —
表—12

## 表-12-4 计日工表【墟沟小学校园基建维修改造工程-消防
计日工表
工程名称：墟沟小学校园基建维修改造工程-消防改造工程 |  |  |  |  | 标段：墟沟小学校园基建维修改造工程 |  | 第 1 页 共 1 页
编号 | 项目名称 | 单位 | 暂定数量 | 实际数量 |  | 综合单价(元) |  | 合价（元）
[8 empty] | 暂定 | 实际
1 | 人工
2 | 材料
3 | 机械
4 | 企业管理费和利润
总计
表—12—4

## 表-13 规费、税金项目清单与计价表【墟沟小学校园基建维修_2
规费、税金项目清单与计价表
工程名称：墟沟小学校园基建维修改造工程-消防改造工程 |  |  | 标段：墟沟小学校园基建维修改造工程 |  | 第 1 页 共 1 页
序号 | 项目名称 | 计算基础 |  | 计算基数 |  | 计算费率(%) | 金额(元)
1 | 规费 | 社会保险费+住房公积金+环境保护税
1.1 | 社会保险费 | 分部分项工程+措施项目+其他项目-分部分项设备费-技术措施项目设备费 |  |  |  | 2.4
1.2 | 住房公积金 | 分部分项工程+措施项目+其他项目-分部分项设备费-技术措施项目设备费 |  |  |  | 0.42
1.3 | 环境保护税 | 分部分项工程+措施项目+其他项目-分部分项设备费-技术措施项目设备费 |  |  |  | 0
2 | 税金 | 分部分项工程+措施项目+其他项目+规费-(甲供材料费+甲供主材费+甲供设备费)/1.01 |  |  |  | 9
合 计
表—13