## 1.1封-1 招标工程量清单封面
| 东海县青湖镇经济薄弱村抱团发展冷链仓储项目结余资金增做工程-新建综合楼 |  | 工程
招标工程量清单
招 标 人： |  | 东海县青湖镇人民政府
（单位盖章）
造价咨询人： |  | 连云港登尚工程咨询有限公司
（单位盖章）
2025年12月01日
封-1

## 1.2扉-1 招标工程量清单扉页
| 东海县青湖镇经济薄弱村抱团发展冷链仓储项目结余资金增做工程-新建综合楼 |  |  | 工程
招标工程量清单
招 标 人： |  | 东海县青湖镇人民政府 | 造价咨询人： | 连云港登尚工程咨询有限公司
|  | （单位盖章） |  | （单位资质专用章）
法定代表人 或其授权人： |  |  | 法定代表人 或其授权人：
|  | （签字或盖章） |  | （签字或盖章）
编 制 人： |  | 侯森静/李爱兰 | 复 核 人： | 张新宇
|  | （造价人员签字盖专用章） |  | （造价工程师签字盖专用章）
编制时间： |  | 2025年12月01日 | 复核时间： | 2025年12月01日
扉-1

## 1.3表-02 建设项目汇总表(南京地铁招标专用)
建设项目汇总表
工程名称：东海县青湖镇经济薄弱村抱团发展冷链仓储项目结余资金增做工程-新建综合楼 |  |  |  |  | 第1页 共1页
序号 | 单项工程名称 | 金额(元) | 其中:(元)
|  |  | 暂估价 | 安全文明施工费 |  | 规费
1 | 新建综合楼工程 |  | 0.00
合 计 |  |  | 0.00
未来软件编制 |  |  |  |  | 2025-12-03
表-02

## 2.1表-03 单项工程汇总表(南京地铁招标专用)
单项工程汇总表
工程名称：新建综合楼工程 |  |  |  |  | 第1页 共1页
序号 | 单位工程名称 | 金额(元) | 其中:(元)
|  |  | 暂估价 | 安全文明施工费 |  | 规费
1 | 综合楼土建工程 |  | 0.00
2 | 综合楼安装工程 |  | 0.00
合 计 |  |  | 0.00
未来软件编制 |  |  |  |  | 2025-12-03
表-03

## 3.1表-04 单位工程汇总表(南京地铁招标专用)
单位工程汇总表
工程名称：综合楼土建工程 |  | 标段： |  | 第1页 共1页
序号 | 汇 总 内 容 |  | 金额(元) |  | 其中:暂估价(元)
1 | 分部分项工程
1.1 | 人工费
1.2 | 材料费
1.3 | 施工机具使用费
1.4 | 企业管理费
1.5 | 利润
2 | 措施项目
2.1 | 单价措施项目费
2.2 | 总价措施项目费
2.2.1 | 其中：安全文明施工措施费
3 | 其他项目
3.1 | 其中：暂列金额 |  | 30000.00
3.2 | 其中：专业工程暂估价 |  | 0.00
3.3 | 其中：计日工
3.4 | 其中：总承包服务费
4 | 规费
5 | 税金
合 计
未来软件编制 |  |  |  | 2025-12-03
表-04

## 3.2表-08 分部分项工程和单价措施项目清单与计价表
分部分项工程和单价措施项目清单与计价表
工程名称：综合楼土建工程 |  |  |  | 标段： |  |  | 第1页 共12页
序 号 | 项目编码 | 项目名称 | 项目特征描述 |  | 计量 单位 | 工程量 | 金 额(元)
[7 empty] | 综合单价 | 合价 | 其中
暂估价
|  | A.1 土石方工程 |  |  |  | 1
1 | 010101001001 | 平整场地 | 1.土壤类别:三类土 2.弃土运距:投标人自行考虑 3.取土运距:投标人自行考虑 |  | m2 | 233.6
2 | 010101004001 | 挖基坑土方 | 1.土壤类别:综合，由投标人根据地勘报告及结合现场踏勘综合考虑 2.基础类型：基坑 3.挖土、石深度：综合（开挖基坑时，应预留适当厚度的土或石，等基础验槽时，再清理至基础设计要求及修边捡底） 4.开挖方式：人机综合（含人工捡底），投标人无论使用何种方式综合单价均不作调整 5.运距：投标人自行考虑 6.投标人应充分对现场勘查，结合地勘报告、周边环境等，将地下及地上障碍（含野土、建渣、红线范围内的杂草、灌木、乔木及树兜等）拆除、挖石、装石、解小、破碎、修整底边等费用综合考虑在报价中。实际施工中不论地下及地上障碍工程量发生多大的变化，综合单价均不作调整 |  | m3 | 226.53
3 | 010101003001 | 挖沟槽土方 | 1.土壤类别:综合，由投标人根据地勘报告及结合现场踏勘综合考虑 2.基础类型：沟槽 3.挖土、石深度：综合（开挖基坑时，应预留适当厚度的土或石，等基础验槽时，再清理至基础设计要求及修边捡底） 4.开挖方式：人机综合（含人工捡底），投标人无论使用何种方式综合单价均不作调整 5.运距：投标人自行考虑 6.投标人应充分对现场勘查，结合地勘报告、周边环境等，将地下及地上障碍（含野土、建渣、红线范围内的杂草、灌木、乔木及树兜等）拆除、挖石、装石、解小、破碎、修整底边等费用综合考虑在报价中。实际施工中不论地下及地上障碍工程量发生多大的变化，综合单价均不作调整 |  | m3 | 331.6
4 | 010103001001 | 回填方 | 1.密实度要求:0.96上 2.填方材料品种:原开挖土方 3.填方来源、运距:自行考虑 |  | m3 | 453.82
5 | 010103001002 | 外购山土回填 | 1.密实度要求:0.96上 2.填方材料品种:外购山土回填 3.填方来源、运距:自行考虑 |  | m3 | 322
本页小计
合 计
未来软件编制 | [6 empty] | 2025-12-03
表-08
分部分项工程和单价措施项目清单与计价表
工程名称：综合楼土建工程 |  |  |  | 标段： |  |  | 第2页 共12页
序 号 | 项目编码 | 项目名称 | 项目特征描述 |  | 计量 单位 | 工程量 | 金 额(元)
[7 empty] | 综合单价 | 合价 | 其中
暂估价
6 | 010103002001 | 余方弃置 | 1.废弃料品种:多余土、石、建渣综合考虑计入报价 2.运距:自行考虑 |  | m3 | 104.31
|  | A.4 砌筑工程 |  |  |  | 1
7 | 010401001001 | 砖基础 | 1.砖品种、规格、强度等级:MU15烧结普通砖 2.基础类型:条形 3.砂浆强度等级:M10水泥砂浆 |  | m3 | 37.45
8 | 010402001001 | 砌块墙 | 1.砌块品种、规格、强度等级:A5.0蒸压加气砼砌块，容重≤5.5KN/m3 2.墙体类型:100mm厚内墙 3.砂浆强度等级:Ma5.0水泥砂浆 |  | m3 | 6.82
9 | 010402001002 | 砌块墙 | 1.砌块品种、规格、强度等级:A5.0蒸压加气砼砌块，容重≤5.5KN/m3 2.墙体类型:200mm厚内墙 3.砂浆强度等级:Ma5.0水泥砂浆 |  | m3 | 55.44
10 | 010402001003 | 砌块墙 | 1.砌块品种、规格、强度等级:A5.0蒸压加气砼砌块，容重≤5.5KN/m3 2.墙体类型:200mm厚外墙及240门洞墙 3.砂浆强度等级:Ma5.0专用砂浆 |  | m3 | 56.84
11 | 010402001004 | 砌块墙 | 1.砌块品种、规格、强度等级:A5.0蒸压加气砼砌块，容重≤5.5KN/m3 2.墙体类型:女儿墙 3.砂浆强度等级:Ma5.0水泥砂浆 |  | m3 | 6.41
12 | 010401012001 | 零星砌砖 | 1.零星砌砖名称、部位:蹲便器墩台 2.砖品种、规格、强度等级:MU15烧结普通砖 3.砂浆强度等级、配合比:M5砌筑砂浆 |  | m3 | 1.53
|  | A.5 混凝土及钢筋混凝土工程 |  |  |  | 1
13 | 010501001001 | 垫层 | 1.混凝土种类:预拌商品砼 2.混凝土强度等级:C20 |  | m3 | 14.78
14 | 010501003001 | 独立基础 | 1.混凝土种类:预拌商品砼 2.混凝土强度等级:C30 |  | m3 | 25.57
15 | 010501002001 | 带形基础 | 1.混凝土种类:预拌商品砼 2.混凝土强度等级:C30 |  | m3 | 16.04
16 | 010502001001 | 矩形柱 | 1.混凝土种类:预拌商品砼 2.混凝土强度等级:C30 3.备注:周长＜2.5m，层高＜5m |  | m3 | 13.56
17 | 010502001002 | 矩形柱 | 1.混凝土种类:预拌商品砼 2.混凝土强度等级:C30 3.备注:周长＜2.5m |  | m3 | 6.48
本页小计
合 计
未来软件编制 | [6 empty] | 2025-12-03
表-08
分部分项工程和单价措施项目清单与计价表
工程名称：综合楼土建工程 |  |  |  | 标段： |  |  | 第3页 共12页
序 号 | 项目编码 | 项目名称 | 项目特征描述 |  | 计量 单位 | 工程量 | 金 额(元)
[7 empty] | 综合单价 | 合价 | 其中
暂估价
18 | 010502002001 | 构造柱 | 1.混凝土种类:预拌商品砼 2.混凝土强度等级:C25 |  | m3 | 9.58
19 | 010502002002 | 门窗框 | 1.混凝土种类:预拌商品砼 2.混凝土强度等级:C25 |  | m3 | 5.22
20 | 010504004001 | 挡土墙 | 1.混凝土种类:预拌商品砼 2.混凝土强度等级:C30 3.备注:楼梯基座 |  | m3 | 0.46
21 | 010503004001 | 地圈梁 | 1.混凝土种类:预拌商品砼 2.混凝土强度等级:C25 |  | m3 | 7.02
22 | 010503004002 | 圈梁 | 1.混凝土种类:预拌商品砼 2.混凝土强度等级:C25 3.备注:窗台梁、腰梁等 |  | m3 | 3.04
23 | 010503004003 | 止水坎 | 1.混凝土种类:预拌商品砼 2.混凝土强度等级:C25 |  | m3 | 5.88
24 | 010503005001 | 过梁 | 1.混凝土种类:预拌商品砼 2.混凝土强度等级:C25 |  | m3 | 1.87
25 | 010505001001 | 有梁板 | 1.混凝土种类:预拌商品砼 2.混凝土强度等级:C30 3.备注:板厚≤20cm |  | m3 | 48.45
26 | 010505001002 | 有梁板 | 1.混凝土种类:预拌商品砼 2.混凝土强度等级:C30 3.备注:板厚≤20cm，板高＜5m |  | m3 | 28.14
27 | 010505001003 | 有梁板 | 1.混凝土种类:预拌商品砼 2.混凝土强度等级:C30 3.备注:板厚≤10cm，板高＜5m |  | m3 | 14.44
28 | 010505003001 | 平板 | 1.混凝土种类:预拌商品砼 2.混凝土强度等级:C25 |  | m3 | 0.59
29 | 010505006001 | 栏板 | 1.混凝土种类:预拌商品砼 2.混凝土强度等级:C30 3.备注:上人孔挡板 |  | m3 | 0.3
30 | 010506001001 | 直形楼梯 | 1.混凝土种类:预拌商品砼 2.混凝土强度等级:C30 3.备注:含防滑支座及填充聚苯板，投标人综合考虑计入报价 |  | m2 | 14.21
31 | 010505008001 | 雨篷 | 1.混凝土种类:预拌商品砼 2.混凝土强度等级:C25 |  | m2 | 26.43
32 | 010507005001 | 压顶 | 1.混凝土种类:预拌商品砼 2.混凝土强度等级:C25 |  | m3 | 1.33
33 | 010507001001 | 散水 | 1.基层:素土夯实，夯实系数0.94，向外坡5% 2.面层厚度:60厚C20混凝土面层,表面加1:1水泥细砂压实赶光(每隔3米加设缝,缝宽20mm,沥青玛蹄脂灌封;散水与墙根交接处用沥青玛蹄脂灌封) 3.变形缝填塞材料种类:每隔6m设变形缝一道，沥青胶泥嵌缝 |  | m2 | 51.48
本页小计
合 计
未来软件编制 | [6 empty] | 2025-12-03
表-08
分部分项工程和单价措施项目清单与计价表
工程名称：综合楼土建工程 |  |  |  | 标段： |  |  | 第4页 共12页
序 号 | 项目编码 | 项目名称 | 项目特征描述 |  | 计量 单位 | 工程量 | 金 额(元)
[7 empty] | 综合单价 | 合价 | 其中
暂估价
34 | 010507001002 | 室外坡道 | 1.基层:素土夯实 2.垫层材料种类、厚度:100厚C15混凝土垫层 3.:素水泥浆一道 4.粘结层:20厚1:3干硬性水泥砂浆 5.面层厚度:20厚防滑剁斧花石岗石板,稀水泥浆填缝 |  | m2 | 20.13
35 | 010507004001 | 台阶（含平台） | 1.25厚芝麻白火烧面花岗岩板 2.撒素水泥面(洒适量清水) 3.30厚1:3干硬性水泥砂浆结合层 4.60厚C20混凝土 5.素土夯实,压实系数≥0.94 |  | m2 | 21.5
36 | 010515001001 | 现浇构件钢筋 | 1.钢筋种类、规格:一级钢，Φ6 |  | t | 0.14
37 | 010515001002 | 现浇构件钢筋 | 1.钢筋种类、规格:三级钢，Φ6 |  | t | 1.62
38 | 010515001003 | 现浇构件钢筋 | 1.钢筋种类、规格:三级钢，Φ8 |  | t | 6.797
39 | 010515001004 | 现浇构件钢筋 | 1.钢筋种类、规格:三级钢，Φ10 |  | t | 2.165
40 | 010515001005 | 现浇构件钢筋 | 1.钢筋种类、规格:三级钢，Φ12 |  | t | 1.677
41 | 010515001006 | 现浇构件钢筋 | 1.钢筋种类、规格:三级钢，Φ14 |  | t | 0.678
42 | 010515001007 | 现浇构件钢筋 | 1.钢筋种类、规格:三级钢，Φ16 |  | t | 0.869
43 | 010515001008 | 现浇构件钢筋 | 1.钢筋种类、规格:三级钢，Φ18 |  | t | 0.788
44 | 010515001009 | 现浇构件钢筋 | 1.钢筋种类、规格:三级钢，Φ20 |  | t | 2.061
45 | 010515001010 | 现浇构件钢筋 | 1.钢筋种类、规格:三级钢，Φ22 |  | t | 4.48
46 | 010515001011 | 现浇构件钢筋 | 1.钢筋种类、规格:三级钢，Φ25 |  | t | 2.031
47 | 010515001012 | 现浇构件钢筋 | 1.钢筋种类、规格:三级钢，Φ28 |  | t | 0.796
48 | 010515001013 | 砌体加固筋 | 1.钢筋种类、规格:三级钢，Φ6 |  | t | 0.792
49 | 010516004001 | 钢筋电渣压力焊接头 | 1.钢筋类型、规格:电渣压力焊 |  | 个 | 238
50 | 010516003001 | 机械连接 | 1.连接方式:直螺纹接 2.规格:Φ25以内 |  | 个 | 40
|  | A.6 金属结构工程 |  |  |  | 1
51 | 010606008001 | 屋面检修爬梯 | 1.钢材品种、规格:详见图纸设计要求 2.钢梯形式:爬式 |  | t | 0.12
52 | 010606008002 | 室外固定式钢斜梯 | 1.钢材品种、规格:详见图纸设计要求 2.钢梯形式:钢梯参见图集15J401-C2，栏杆参见图集15J401-B7/B15 3.防火要求:详见图纸设计要求 4.备注:含预埋件、护栏扶手等完成钢梯安装的全部内容 |  | t | 2.87
53 | 010607005001 | 砌块墙钢丝网加固 | 1.材料品种、规格:钢丝网 2.加固方式:钢钉 3.位置:不同材质交接处 |  | m2 | 126
本页小计
合 计
未来软件编制 | [6 empty] | 2025-12-03
表-08
分部分项工程和单价措施项目清单与计价表
工程名称：综合楼土建工程 |  |  |  | 标段： |  |  | 第5页 共12页
序 号 | 项目编码 | 项目名称 | 项目特征描述 |  | 计量 单位 | 工程量 | 金 额(元)
[7 empty] | 综合单价 | 合价 | 其中
暂估价
54 | 010607005002 | 砌块墙钢丝网加固 | 1.材料品种、规格:钢丝网 2.加固方式:钢钉 3.位置:通道、楼梯间墙体满铺 |  | m2 | 286.67
|  | A.9 屋面及防水工程 |  |  |  | 1
55 | 010902003001 | 屋面刚性层 | 1、4厚自粘型SBS改性沥青防水卷材自带页岩（另计算） 2、25厚1:3水泥砂浆找平层,1mX1m分格,缝宽20,密封胶嵌缝 3、挤塑聚苯板保温层(110厚)（另计算） 4、30厚(最薄处)LC7.5轻骨料混凝土 5、3厚自粘型SBS改性沥青防水卷材（另计算） 6、1.5厚聚合物水泥防水涂料（另计算） |  | m2 | 218.07
56 | 010902001001 | 屋面卷材防水 | 1、4厚自粘型SBS改性沥青防水卷材自带页岩 2、3厚自粘型SBS改性沥青防水卷材 |  | m2 | 236.27
57 | 010902002001 | 屋面涂膜防水 | 1.防水膜品种:1.5厚聚合物水泥防水涂料 |  | m2 | 236.27
58 | 010903002001 | 墙面涂膜防水 | 1.防水膜品种:1.5mm厚聚氨酯防水涂料 2.位置:卫生间 |  | m2 | 245.55
59 | 010903002002 | 墙面涂膜防水 | 1.防水膜品种:1.5mm厚聚合物防水涂料 2.位置:外墙面 |  | m2 | 566.67
60 | 010904002001 | 楼（地）面涂膜防水 | 1.防水膜品种:1.5厚聚氨酯防水涂料 2.涂膜厚度、遍数:1层 3.位置:地砖地面 |  | m2 | 149.98
61 | 010904002002 | 楼（地）面涂膜防水 | 1.防水膜品种:1.5+1.5厚聚氨酯防水涂料 2.涂膜厚度、遍数:1.5mm，2层 3.位置:卫生间 |  | m2 | 48.55
62 | 010901002001 | 上人孔盖板 | 1.内容:做法详见图集12J201-H19 2.接缝、嵌缝材料种类:玻璃丝棉 |  | 个 | 1
|  | A.10 保温、隔热、防腐工程 |  |  |  | 1
63 | 011001001001 | 保温隔热屋面 | 1.保温隔热材料品种、规格、厚度:挤塑聚苯板保温层(110厚) 2.其他:详见图纸设计及节能说明 |  | m2 | 218.07
64 | 011001005001 | 保温隔热地面 | 1.保温隔热部位:地面 2.保温隔热材料品种、规格、厚度:30mm厚挤塑聚苯板 |  | m2 | 180.68
本页小计
合 计
未来软件编制 | [6 empty] | 2025-12-03
表-08
分部分项工程和单价措施项目清单与计价表
工程名称：综合楼土建工程 |  |  |  | 标段： |  |  | 第6页 共12页
序 号 | 项目编码 | 项目名称 | 项目特征描述 |  | 计量 单位 | 工程量 | 金 额(元)
[7 empty] | 综合单价 | 合价 | 其中
暂估价
65 | 011001003001 | 保温隔热墙面（外墙面） | 1.找平层:另计算 2.保温隔热材料品种、规格及厚度:80厚B1级挤塑保温板，冷桥为岩棉夹芯板综合考虑计入报价 3.增强网及抗裂防水砂浆种类:第一遍抹面胶浆，中间压入一层耐碱玻璃纤维网格布，厚5-7mm，锚栓固定耐碱玻璃纤维网格布，第二遍抹面胶浆，中间压入一层耐碱玻璃纤维网格布，厚度5-7mm，薄抹第三遍抹面胶浆，厚度5-7mm 4.粘结材料种类及做法:板两侧表面及侧面刷涂界面剂，配套胶粘剂粘贴 5.防护材料种类及做法:1.5厚聚合物防水涂料（另计算） 6.备注:含门窗洞口托架支撑，综合考虑计入报价 7.其他:详见图纸设计要求及保温施工技术规范要求，含保温板安装所需全部工序 |  | m2 | 566.67
66 | 011001003002 | 保温隔热墙面（女儿墙） | 1.保温隔热材料品种、规格及厚度:30厚玻化微珠保温层 2.其他:详见图纸设计要求及保温施工技术规范要求 |  | m2 | 71.74
|  | A.11 楼地面装饰工程 |  |  |  | 1
67 | 011102003001 | 地砖地面 | 1.基础层:素土夯实,夯实系数≥0.94 2.垫层:150厚3:7灰土,夯实系数≥0.94，60厚C15混凝土垫层 3.找平层厚度、砂浆配合比:20厚1:3水泥砂浆找平层 4.防水层:另计算 5.保温层:另计算 6.结合层厚度、砂浆配合比:水泥浆一道(内掺建筑胶)，20厚1:3干硬性水泥砂浆结合层,表面撒水泥粉 7.面层材料品种、规格、颜色:10厚800x800中档地砖,干水泥擦缝 |  | m2 | 149.98
本页小计
合 计
未来软件编制 | [6 empty] | 2025-12-03
表-08
分部分项工程和单价措施项目清单与计价表
工程名称：综合楼土建工程 |  |  |  | 标段： |  |  | 第7页 共12页
序 号 | 项目编码 | 项目名称 | 项目特征描述 |  | 计量 单位 | 工程量 | 金 额(元)
[7 empty] | 综合单价 | 合价 | 其中
暂估价
68 | 011102003002 | 防滑地砖地面 | 1.基础层:素土夯实,夯实系数≥0.94 2.垫层:150厚3:7灰土,夯实系数≥0.94，60厚C15混凝土垫层 3.找平层厚度、砂浆配合比:20厚1:3水泥砂浆找平层 4.防水层:另计算 5.保温层:另计算 6.保护层:水泥浆一道(内掺建筑胶)，30厚1:3水泥砂浆找坡层抹平 7.防水层:另计算 8.结合层厚度、砂浆配合比:20厚1:3干硬性水泥砂浆结合层,表面撒水泥粉 9.面层材料品种、规格、颜色:10厚300x300防滑地砖,干水泥擦缝 |  | m2 | 30.7
69 | 011104004001 | 防静电活动地板 | 1.基础层:素土夯实,夯实系数≥0.94 2.垫层:150厚3:7灰土,夯实系数≥0.94，60厚C15混凝土垫层 3.找平层厚度、砂浆配合比:20厚1:3水泥砂浆找平层 4.面层材料品种、规格、颜色:250厚防静电架空活动地板，含配套支架 |  | m2 | 23.56
70 | 011101003001 | 细石混凝土地面 | 1.基础层:素土夯实,夯实系数≥0.94 2.垫层:150厚3:7灰土,夯实系数≥0.94，60厚C15混凝土垫层 3.找平层厚度、砂浆配合比:素水泥浆一道 4.面层厚度、混凝土强度等级:40厚C20细石混凝土，表面撒1:1水泥砂子随打随抹 |  | m2 | 3.7
71 | 011102003003 | 地砖楼面 | 1.结合层厚度、砂浆配合比:水泥浆一道(内掺建筑胶)，20厚1:3干硬性水泥砂浆结合层,表面撒水泥粉 2.面层材料品种、规格、颜色:10厚800x800中档地砖,干水泥擦缝 |  | m2 | 174.01
72 | 011102003004 | 防滑地砖地面 | 1.防水层:另计算 2.找平层厚度、砂浆配合比:最薄处20厚1:3水泥砂浆找坡层抹平 3.防水层:另计算 4.结合层厚度、砂浆配合比:20厚1:3干硬性水泥砂浆结合层,表面撒水泥粉 5.面层材料品种、规格、颜色:10厚300x300防滑地砖,干水泥擦缝 |  | m2 | 17.86
本页小计
合 计
未来软件编制 | [6 empty] | 2025-12-03
表-08
分部分项工程和单价措施项目清单与计价表
工程名称：综合楼土建工程 |  |  |  | 标段： |  |  | 第8页 共12页
序 号 | 项目编码 | 项目名称 | 项目特征描述 |  | 计量 单位 | 工程量 | 金 额(元)
[7 empty] | 综合单价 | 合价 | 其中
暂估价
73 | 011106002001 | 块料楼梯面层 | 1.粘结层厚度、材料种类:20厚1:3干硬性水泥砂浆结合层，表面撒水泥粉 2.面层材料品种、规格、颜色:10厚800x800中档地砖,干水泥擦缝 3.其他:含踏步防滑条，做法详见图纸设计要求 4.备注:工程量为投影面积，踏步踢面工程量综合考虑计入报价 |  | m2 | 14.21
74 | 011105003001 | 块料踢脚线 | 1.踢脚线高度:120mm 2.粘贴层厚度、材料种类:界面剂一道甩毛(甩前喷施墙面)，9厚1:2水泥砂浆粘结层(内掺建筑胶) 3.面层材料品种、规格、颜色:8厚面砖，5厚瓷砖水泥砂浆粘接,白水泥浆擦缝 |  | m | 279.2
75 | 011105001001 | 水泥砂浆踢脚线 | 1.踢脚线高度:150mm 2.底层厚度、砂浆配合比:素水泥浆掺108胶甩毛，9厚1:2.5水泥砂浆打底扫毛或划出纹道 3.面层厚度、砂浆配合比:6厚1:2.5水泥砂浆压实赶光 |  | m | 7.7
|  | A.12 墙、柱面装饰工程 |  |  |  | 1
76 | 011201004001 | 砖基础立面砂浆找平层 | 1.找平层砂浆厚度、配合比:20厚1:2水泥砂浆 |  | m2 | 379.75
77 | 011201001001 | 内墙面一般抹灰 | 1.墙体类型:素水泥浆一道 2.底层厚度、砂浆配合比:专用界面剂一道甩毛(甩前喷施墙面)，8厚1:1:6水泥石灰膏砂浆打底扫毛或划出纹道 3.面层厚度、砂浆配合比:5厚1:0.5:2.5水泥石灰砂浆抹平 |  | m2 | 823.24
78 | 011201001002 | 内墙面一般抹灰 | 1.底层厚度、砂浆配合比:9厚1:1:3水泥砂浆打底扫毛或划出纹道 |  | m2 | 195.73
79 | 011201001003 | 外墙面一般抹灰 | 1.底层厚度、砂浆配合比:25厚1：3聚合物水泥防水砂浆找平层 |  | m2 | 566.67
80 | 011201001004 | 女儿墙内一般抹灰 | 1.底层厚度、砂浆配合比:配套基层处理剂，3厚涂抹聚合物防水水泥砂浆 2.保温层厚度、砂浆配合比:另计算 3.面层厚度、砂浆配合比:5厚聚合物水泥防水砂浆复合耐碱玻璃纤维网格布 |  | m2 | 71.74
本页小计
合 计
未来软件编制 | [6 empty] | 2025-12-03
表-08
分部分项工程和单价措施项目清单与计价表
工程名称：综合楼土建工程 |  |  |  | 标段： |  |  | 第9页 共12页
序 号 | 项目编码 | 项目名称 | 项目特征描述 |  | 计量 单位 | 工程量 | 金 额(元)
[7 empty] | 综合单价 | 合价 | 其中
暂估价
81 | 011204003001 | 陶瓷面砖内墙面 | 1.找平层:界面剂一道甩毛，6厚1:1:6水泥石灰膏砂浆打底扫毛或划出纹道，挂金属网,8厚1:0.5:2.5水泥石灰膏砂浆压入网孔,分层压实抹平 2.防水层:另计算 3.粘结层:4厚强力胶粉泥粘接层,揉挤压实 4.面层材料品种、规格、颜色:5厚建筑胶水泥砂浆粘贴内墙釉面砖,白水泥擦缝 |  | m2 | 245.55
|  | A.13 天棚工程 |  |  |  | 1
82 | 011301001001 | 天棚抹灰 | 1.抹灰厚度、材料种类:5厚1:3水泥砂浆打底扫毛或划出纹道 |  | m2 | 56.95
|  | A.14 油漆、涂料、裱糊工程 |  |  |  | 1
83 | 011406001001 | 内墙面乳胶漆 | 1.刮腻子遍数:2~3遍柔性腻子分遍批刮，磨平 2.油漆品种、刷漆遍数:涂刷内墙无机涂料两遍 |  | m2 | 1018.97
84 | 011406001002 | 天棚乳胶漆 | 1.刮腻子遍数:2遍 2.油漆品种、刷漆遍数:涂刷内墙无机涂料两遍 |  | m2 | 403.5
85 | 011406001003 | 天棚乳胶漆 | 1.刮腻子遍数:3厚柔性腻子分遍刮平 2.油漆品种、刷漆遍数:喷涂防霉涂料两道 |  | m2 | 56.95
86 | 011406001004 | 外墙水包砂 | 1.腻子种类:外墙防水成品腻子 2.油漆品种、刷漆遍数:滚涂外墙水性抗碱底漆，滚涂火烧面真彩石中涂漆，喷涂火烧面真彩石外墙涂料，喷涂水性防尘罩面清漆一道 3.部位:外墙面，颜色详见设计图纸及效果图 |  | m2 | 566.67
87 | 011406001005 | 外墙涂料 | 1.腻子种类:刮柔性耐水腻子 2.油漆品种、刷漆遍数:涂饰底层涂料，涂饰面层涂料 3.部位:女儿墙内壁墙面，颜色详见设计图纸及效果图 |  | m2 | 71.74
|  | A.8 门窗工程 |  |  |  | 1
88 | 010802004001 | 成品外门 | 1.门代号及洞口尺寸:WM1124 2.备注:满足建设单位使用要求，具体样式需报建设单位确认后方可安装 3.其他:详见图纸设计及技术规范要求 |  | 樘 | 1
本页小计
合 计
未来软件编制 | [6 empty] | 2025-12-03
表-08
分部分项工程和单价措施项目清单与计价表
工程名称：综合楼土建工程 |  |  |  | 标段： |  |  | 第10页 共12页
序 号 | 项目编码 | 项目名称 | 项目特征描述 |  | 计量 单位 | 工程量 | 金 额(元)
[7 empty] | 综合单价 | 合价 | 其中
暂估价
89 | 010802004002 | 成品外门 | 1.门代号及洞口尺寸:WM1524 2.备注:满足建设单位使用要求，具体样式需报建设单位确认后方可安装 3.其他:详见图纸设计及技术规范要求 |  | 樘 | 1
90 | 010802004003 | 成品外门 | 1.门代号及洞口尺寸:WM1527 2.备注:满足建设单位使用要求，具体样式需报建设单位确认后方可安装 3.其他:详见图纸设计及技术规范要求 |  | 樘 | 1
91 | 010802001001 | 铝合金门 | 1.门代号及洞口尺寸:M0924、M1024 2.门框、扇材质:铝合金 3.备注:满足建设单位使用要求，具体样式需报建设单位确认后方可安装 4.其他:详见图纸设计及技术规范要求 |  | m2 | 25.2
92 | 010801004001 | 甲级钢质防火门 | 1.门代号及洞口尺寸:FM甲1024 2.材质:成品甲级钢质防火门 3.备注:含闭门器等五金配件 4.其他:详见图纸设计及技术规范要求 |  | m2 | 2.4
93 | 010801004002 | 乙级钢质防火门 | 1.门代号及洞口尺寸:FM乙1527 2.材质:成品乙级钢质防火门 3.备注:含闭门器等五金配件 4.其他:详见图纸设计及技术规范要求 |  | m2 | 4.05
94 | 010807001001 | 铝合金平开窗 | 1.框、扇材质:隔热金属多腔密封窗框 2.玻璃品种、厚度:6高透光Low-E+12氩气+6透明 3.备注:含隐形纱窗、五金配件，卫生间窗玻璃进行磨砂处理综合考虑计入报价 4.其他:详见图纸设计及技术规范要求 |  | m2 | 63.72
95 | 010807001002 | 铝合金推拉窗 | 1.框、扇材质:隔热金属多腔密封窗框 2.玻璃品种、厚度:6高透光Low-E+12氩气+6透明 3.备注:含隐形纱窗、五金配件，卫生间窗玻璃进行磨砂处理综合考虑计入报价 4.其他:详见图纸设计及技术规范要求 |  | m2 | 5.4
本页小计
合 计
未来软件编制 | [6 empty] | 2025-12-03
表-08
分部分项工程和单价措施项目清单与计价表
工程名称：综合楼土建工程 |  |  |  | 标段： |  |  | 第11页 共12页
序 号 | 项目编码 | 项目名称 | 项目特征描述 |  | 计量 单位 | 工程量 | 金 额(元)
[7 empty] | 综合单价 | 合价 | 其中
暂估价
96 | 010807002001 | 救援窗 | 1.窗代号及洞口尺寸:FC2540 2.框、扇材质:隔热金属多腔密封窗框 3.玻璃品种、厚度:6高透光Low-E+12氩气+6透明 4.备注:含隐形纱窗、五金配件，卫生间窗玻璃进行磨砂处理综合考虑计入报价 5.其他:详见图纸设计及技术规范要求 |  | m2 | 5.4
|  | A.15.3 扶手、栏杆、栏板装饰 |  |  |  | 1
97 | 011503001001 | 楼梯栏杆 | 1.扶手材料种类、规格:不锈钢栏杆 2.备注:详见图集22J403-1-B4-2-8、22J403-1-PB36-3-48及图纸设计要求 3.其他:详见图纸设计及技术规范要求 |  | m | 9.44
98 | 011503001002 | 护窗栏杆 | 1.扶手材料种类、规格:不锈钢栏杆900mm高 2.备注:详见图集22J403-1-HC7-4-24及图纸设计要求 3.其他:详见图纸设计及技术规范要求 |  | m | 1.5
99 | 011503001003 | 卫生间残疾人坐便器扶手 | 1.做法:详见图集12J926及图纸设计要求 |  | 套 | 1
|  | A.15 其他装饰工程 |  |  |  | 1
100 | 011210005001 | 成品大便池隔断 | 1.隔断材料品种、规格、颜色:三聚氰胺板，颜色由建设单位确认方可安装 2.配件品种、规格:含门及五金配件 3.备注:详见图集16J914-1 4.其他:详见图纸设计及技术规范要求 |  | m2 | 22.92
101 | 011210005002 | 成品小便斗挡板 | 1.隔断材料品种、规格、颜色:三聚氰胺板，颜色由建设单位确认方可安装 2.备注:详见图集16J914-1 3.其他:详见图纸设计及技术规范要求 |  | 片 | 3
102 | 011505001001 | 洗漱台 | 1.材料品种、规格、颜色:台面板采用人造大理石台面，厚度15mm，颜色需经建设单位确认 2.支架、配件品种、规格:配套支架 3.备注:详见图集16J914-1 4.其他:详见图纸设计及技术规范要求 |  | m2 | 3
本页小计
合 计
未来软件编制 | [6 empty] | 2025-12-03
表-08
分部分项工程和单价措施项目清单与计价表
工程名称：综合楼土建工程 |  |  |  | 标段： |  |  | 第12页 共12页
序 号 | 项目编码 | 项目名称 | 项目特征描述 |  | 计量 单位 | 工程量 | 金 额(元)
[7 empty] | 综合单价 | 合价 | 其中
暂估价
103 | 011505010001 | 镜面玻璃 | 1.镜面玻璃品种、规格:成品镜子 2.框材质、断面尺寸:根据洗手台规格配套设置 3.备注:详见图集16J914-1 4.其他:详见图纸设计及技术规范要求 |  | 块 | 3
分部分项合计
104 | 011701001001 | 综合脚手架 | 1.建筑结构形式:框架结构 |  | m2 | 479.16
105 | 011703001001 | 垂直运输 | 1.建筑物建筑类型及结构形式:框架结构 |  | 天 | 90
106 | 011705001001 | 大型机械设备进出场及安拆 | 1.机械设备名称:挖掘机进退场、起重机进退场及安拆费 2.机械设备规格型号:投标人自行考虑 |  | 项 | 1
107 | 011702002001 | 矩形柱 | 1.内容:模板安、拆 |  | m2 | 164.34
108 | 011702001001 | 基础 | 1.内容:模板安、拆 |  | m2 | 131.76
109 | 011702014001 | 有梁板 | 1.内容:模板安、拆 |  | m2 | 728.26
110 | 011702016001 | 平板 | 1.内容:模板安、拆 |  | m2 | 9
111 | 011702011001 | 直形墙 | 1.内容:模板安、拆 |  | m2 | 3.5
112 | 011702009001 | 过梁 | 1.内容:模板安、拆 |  | m2 | 28.78
113 | 011702003001 | 构造柱 | 1.内容:模板安、拆 |  | m2 | 116.38
114 | 011702008001 | 圈梁 | 1.内容:模板安、拆 |  | m2 | 148.37
115 | 011702023001 | 雨篷、悬挑板、阳台板 | 1.内容:模板安、拆 |  | m2 | 36.74
116 | 011702025001 | 其他现浇构件 | 1.内容:模板安、拆 |  | m2 | 122.65
117 | 011702024001 | 楼梯 | 1.内容:模板安、拆 |  | m2 | 14.21
单价措施合计
本页小计
合 计
未来软件编制 | [6 empty] | 2025-12-03
表-08

## 3.3表-11 总价措施项目清单与计价表
总价措施项目清单与计价表
工程名称：综合楼土建工程 |  |  |  |  | 标段： |  |  | 第1页 共3页
序号 | 项目编码 | 项 目 名 称 | 计算基础 |  | 费率(%) | 金额(元) | 调整 费率(%) |  | 调整后 金额(元) | 备注
1 | 011707001001 | 安全文明施工
1.1 | 1.1 | 基本费 | 分部分项清单合价+单价措施清单合价-分部分项除税工程设备费-单价措施除税工程设备费 |  | 3.1 |  |  |  |  | 不取费时将“费率”置0；
1.2 | 1.2 | 增加费 | 分部分项清单合价+单价措施清单合价-分部分项除税工程设备费-单价措施除税工程设备费 |  | 0 |  |  |  |  | 1星0.7%/2星0.77%/3星0.84%
1.3 | 1.3 | 扬尘污染防治增加费 | 分部分项清单合价+单价措施清单合价-分部分项除税工程设备费-单价措施除税工程设备费 |  | 0.31
2 | 011707002001 | 夜间施工 | 分部分项清单合价+单价措施清单合价-分部分项除税工程设备费-单价措施除税工程设备费 | [6 empty] | 0～0.1%
3 | 011707003001 | 非夜间施工照明 | 分部分项清单合价+单价措施清单合价-分部分项除税工程设备费-单价措施除税工程设备费 | [6 empty] | 0.2%
4 | 011707004001 | 二次搬运 | 分部分项清单合价+单价措施清单合价-分部分项除税工程设备费-单价措施除税工程设备费
编制人（造价人员）：侯森静/李爱兰 |  |  |  | 复核人（造价工程师）：张新宇
未来软件编制 |  |  |  | 2025-12-03
表-11
总价措施项目清单与计价表
工程名称：综合楼土建工程 |  |  |  |  | 标段： |  |  | 第2页 共3页
序号 | 项目编码 | 项 目 名 称 | 计算基础 |  | 费率(%) | 金额(元) | 调整 费率(%) |  | 调整后 金额(元) | 备注
5 | 011707005001 | 冬雨季施工 | 分部分项清单合价+单价措施清单合价-分部分项除税工程设备费-单价措施除税工程设备费 | [6 empty] | 0.05～0.2%
6 | 011707006001 | 地上、地下设施、建筑物的临时保护设施 | 分部分项清单合价+单价措施清单合价-分部分项除税工程设备费-单价措施除税工程设备费
7 | 011707007001 | 已完成工程及设备保护 | 分部分项清单合价+单价措施清单合价-分部分项除税工程设备费-单价措施除税工程设备费 | [6 empty] | 0～0.05%
8 | 011707008001 | 临时设施 | 分部分项清单合价+单价措施清单合价-分部分项除税工程设备费-单价措施除税工程设备费 | [6 empty] | 1～2.3%
9 | 011707009001 | 赶工措施 | 分部分项清单合价+单价措施清单合价-分部分项除税工程设备费-单价措施除税工程设备费 | [6 empty] | 0.5～2.1%
10 | 011707010001 | 工程按质论价 | 分部分项清单合价+单价措施清单合价-分部分项除税工程设备费-单价措施除税工程设备费 |  | 0 |  |  |  |  | 市优结构0.7%/市优0.9%/省优1.3%/国优专业1.4%/国优1.6%
编制人（造价人员）：侯森静/李爱兰 |  |  |  | 复核人（造价工程师）：张新宇
未来软件编制 |  |  |  | 2025-12-03
表-11
总价措施项目清单与计价表
工程名称：综合楼土建工程 |  |  |  |  | 标段： |  |  | 第3页 共3页
序号 | 项目编码 | 项 目 名 称 | 计算基础 |  | 费率(%) | 金额(元) | 调整 费率(%) |  | 调整后 金额(元) | 备注
11 | 011707011001 | 住宅分户验收 | 分部分项清单合价+单价措施清单合价-分部分项除税工程设备费-单价措施除税工程设备费 | [6 empty] | 0.4%
12 | 011707012001 | 建筑工人实名制费用 | 分部分项清单合价+单价措施清单合价-分部分项除税工程设备费-单价措施除税工程设备费 | [6 empty] | 0.05%
13 | 011707015001 | 智慧工地费用 | 分部分项清单合价+单价措施清单合价-分部分项除税工程设备费-单价措施除税工程设备费 | [6 empty] | 0.08～0.15%
合 计
编制人（造价人员）：侯森静/李爱兰 |  |  |  | 复核人（造价工程师）：张新宇
未来软件编制 |  |  |  | 2025-12-03
表-11

## 3.4表-12 其他项目清单与计价汇总表
其他项目清单与计价汇总表
工程名称：综合楼土建工程 |  | 标段： |  | 第1页 共1页
序号 | 项 目 名 称 | 金额(元) | 结算金额(元) |  | 备注
1 | 暂列金额 | 30000.00 |  |  | 明细详见表-12-1
2 | 暂估价 | 0.00
2.1 | 材料(工程设备)暂估价 | — |  |  | 明细详见表-12-2
2.2 | 专业工程暂估价 | 0.00 |  |  | 明细详见表-12-3
3 | 计日工 |  |  |  | 明细详见表-12-4
4 | 总承包服务费 |  |  |  | 明细详见表-12-5
合 计 |  |  |  |  | —
未来软件编制 |  |  |  | 2025-12-03
表-12

## 3.5表-12-1 暂列金额明细表
暂列金额明细表
工程名称：综合楼土建工程 |  | 标段： |  | 第1页 共1页
序号 | 项 目 名 称 | 计量单位 | 暂定金额(元) |  | 备注
1 | 门垛标牌及伸缩门、电动推拉门 | 项 | 30000.00 |  | 场区大门无设计图纸，中标后由施工方配合甲方、监理方共同确定施工方案，按实结算。
合 计 |  |  | 30000.00 |  | —
未来软件编制 |  |  |  | 2025-12-03
表-12-1

## 3.6表-12-2 材料(工程设备)暂估单价及调整表
材料(工程设备)暂估单价及调整表
工程名称：综合楼土建工程 | [5 empty] | 标段： |  |  |  | 第1页 共1页
序号 | 材料编码 | 材料(工程设备)名称、规格、型号 | 计量 单位 | 数量 |  |  | 暂估(元) |  | 确认(元) |  |  | 差额±(元) |  | 备注
|  |  |  | 投标 | 确认 |  | 单价 | 合价 | 单价 |  | 合价 | 单价 | 合价
合 计
未来软件编制 | [9 empty] | 2025-12-03
表-12-2

## 3.7表-12-3 专业工程暂估价及结算价表
专业工程暂估价及结算价表
工程名称：综合楼土建工程 |  |  | 标段： |  | 第1页 共1页
序号 | 工程名称 | 工程内容 | 暂估金额(元) | 结算金额(元) |  | 差额±(元) | 备注
合 计 |  |  | 0.00 |  |  |  | —
未来软件编制 |  |  |  |  | 2025-12-03
表-12-3

## 3.8表-12-4 计日工表
计 日 工 表
工程名称：综合楼土建工程 |  |  |  | 标段： |  | 第1页 共1页
编号 | 项目名称 | 单位 | 暂定数量 | 实际数量 | 综合单价 (元) | 合价(元)
[6 empty] | 暂定 | 实际
一 | 人工
人工小计
二 | 材料
材料小计
三 | 施工机械
施工机械小计
四、企业管理费和利润
总 计
未来软件编制 | [5 empty] | 2025-12-03
表-12-4

## 3.9表-12-5 总承包服务费计价表
总承包服务费计价表
工程名称：综合楼土建工程 |  |  |  | 标段： |  | 第1页 共1页
序号 | 项 目 名 称 | 项目价值(元) | 服务内容 |  | 计算基础 | 费率(%) | 金额(元)
| 合 计 | — | — |  |  | —
未来软件编制 | [5 empty] | 2025-12-03
表-12-5

## 3.10表-13 规费、税金项目计价表
规费、税金项目计价表
工程名称：综合楼土建工程 |  |  |  | 标段： |  |  | 第1页 共1页
序号 | 项 目 名 称 | 计算基础 |  |  | 计算基数(元) | 计算费率(%) |  | 金额(元)
1 | 规费 | 分部分项工程费+措施项目费+其他项目费-除税工程设备费 |  |  |  | 100
1.1 | 社会保险费 |  |  |  |  | 3.2
1.2 | 住房公积金 |  |  |  |  | 0.53
1.3 | 环境保护税 |  |  |  |  | 0
2 | 税金 | 分部分项工程费+措施项目费+其他项目费+规费-(除税甲供材料费+除税甲供设备费)/1.01 |  |  |  | 9
合 计
编制人（造价人员）：侯森静/李爱兰 |  |  | 复核人（造价工程师）：张新宇
未来软件编制 |  |  | 2025-12-03
表-13

## 3.11表-20 发包人提供材料和工程设备一览表
发包人提供材料和工程设备一览表
工程名称：综合楼土建工程 |  |  |  |  | 标段： |  |  | 第1页 共1页
序号 | 材料编码 | 材料(工程设备)名称、规格、型号 | 单位 | 数量 |  | 单价(元) | 合价(元) |  | 交货 方式 | 送达 地点 | 备注
合 计
未来软件编制 | [7 empty] | 2025-12-03
表-20

## 3.12表-21 承包人提供主要材料和工程设备一览表(含厂家
承包人提供主要材料和工程设备一览表
(适用于造价信息差额调整法)
工程名称：综合楼土建工程 | [5 empty] | 标段： |  |  |  | 第1页 共1页
序号 | 材料编码 | 名称、规格、型号 | 单位 | 数量 | 风险系数 (%) |  | 基准单价(元) | 投标单价(元) | 发承包人确认单价(元) |  | 厂家 | 品牌 | 备注
未来软件编制 | [9 empty] | 2025-12-03
表-21

## 4.1表-04 单位工程汇总表(南京地铁招标专用)
单位工程汇总表
工程名称：综合楼安装工程 |  | 标段： |  | 第1页 共1页
序号 | 汇 总 内 容 |  | 金额(元) |  | 其中:暂估价(元)
1 | 分部分项工程
1.1 | 人工费
1.2 | 材料费
1.3 | 施工机具使用费
1.4 | 企业管理费
1.5 | 利润
2 | 措施项目
2.1 | 单价措施项目费
2.2 | 总价措施项目费
2.2.1 | 其中：安全文明施工措施费
3 | 其他项目
3.1 | 其中：暂列金额 |  | 0.00
3.2 | 其中：专业工程暂估价 |  | 0.00
3.3 | 其中：计日工
3.4 | 其中：总承包服务费
4 | 规费
5 | 税金
合 计
未来软件编制 |  |  |  | 2025-12-03
表-04

## 4.2表-08 分部分项工程和单价措施项目清单与计价表
分部分项工程和单价措施项目清单与计价表
工程名称：综合楼安装工程 |  |  |  | 标段： |  |  | 第1页 共16页
序 号 | 项目编码 | 项目名称 | 项目特征描述 |  | 计量 单位 | 工程量 | 金 额(元)
[7 empty] | 综合单价 | 合价 | 其中
暂估价
|  | A.1 电气部分 |  |  |  | 1
1 | 030404017001 | 配电箱 | 1.名称:配电柜APZ2 2.型号:非标 3.规格:500*300*1500mm 4.基础形式、材质、规格:10#槽钢基础 5.端子板外部接线材质、规格:4mm2、10mm2 6.安装方式:落地安装 7.箱内开关元器件详见设计图纸 |  | 台 | 1
2 | 030404017002 | 配电箱 | 1.名称:配电箱ATXF 2.型号:非标 3.端子板外部接线材质、规格:2.5mm2、4mm2 4.安装方式:挂墙明装 5.箱内开关元器件详见设计图纸 |  | 台 | 1
3 | 030404017003 | 配电箱 | 1.名称:配电箱AL1 2.型号:非标 3.端子板外部接线材质、规格:2.5mm2、4mm2 4.安装方式:挂墙明装 5.箱内开关元器件详见设计图纸 |  | 台 | 1
4 | 030404017004 | 配电箱 | 1.名称:配电箱AL2 2.型号:非标 3.端子板外部接线材质、规格:2.5mm2、4mm2 4.安装方式:挂墙明装 5.箱内开关元器件详见设计图纸 |  | 台 | 1
5 | 030404017005 | 配电箱 | 1.名称:配电箱AL3 2.型号:非标 3.端子板外部接线材质、规格:2.5mm2、4mm2 4.安装方式:挂墙明装 5.箱内开关元器件详见设计图纸 |  | 台 | 1
6 | 030404017006 | 配电箱 | 1.名称:应急照明集中电源JEPD1~2 2.型号:非标 3.端子板外部接线材质、规格:2.5mm2 4.安装方式:挂墙明装 5.箱内开关元器件详见设计图纸 |  | 台 | 2
7 | 030412001001 | 普通灯具 | 1.名称:应急双管灯 2.规格:2×28W 3.类型:吸顶安装 4.成套灯具含本体购安、配套吊管、链，底座、软管等 5.安装高度投标人综合考虑 6.未尽事宜详见设计图纸 |  | 套 | 4
本页小计
合 计
未来软件编制 | [6 empty] | 2025-12-03
表-08
分部分项工程和单价措施项目清单与计价表
工程名称：综合楼安装工程 |  |  |  | 标段： |  |  | 第2页 共16页
序 号 | 项目编码 | 项目名称 | 项目特征描述 |  | 计量 单位 | 工程量 | 金 额(元)
[7 empty] | 综合单价 | 合价 | 其中
暂估价
8 | 030412001002 | 普通灯具 | 1.名称:吸顶灯(LED) 2.规格:21W 3.类型:吸顶安装 4.成套灯具含本体购安、配套吊管、链，底座、软管等 5.安装高度投标人综合考虑 6.未尽事宜详见设计图纸 |  | 套 | 1
9 | 030412001003 | 普通灯具 | 1.名称:自带人体感应开关的吸顶灯 2.规格:21W 3.类型:吸顶安装 4.成套灯具含本体购安、配套吊管、链，底座、软管等 5.安装高度投标人综合考虑 6.未尽事宜详见设计图纸 |  | 套 | 8
10 | 030412001004 | 普通灯具 | 1.名称:防潮型吸顶灯(LED) 2.规格:12W 3.类型:吸顶安装 4.成套灯具含本体购安、配套吊管、链，底座、软管等 5.安装高度投标人综合考虑 6.未尽事宜详见设计图纸 |  | 套 | 7
11 | 030412001005 | 普通灯具 | 1.名称:嵌入式节能灯 2.规格:2×28W 3.类型:嵌入吊顶安装 4.成套灯具含本体购安、配套吊管、链，底座、软管等 5.安装高度投标人综合考虑 6.未尽事宜详见设计图纸 |  | 套 | 24
12 | 030412004001 | 装饰灯 | 1.名称:单向疏散指示灯（自带蓄电池） 2.规格:DC36V,A类灯具,1W 3.安装形式:距地0.3m壁装 4.成套灯具含本体购安、配套吊管、链，底座、软管等 5.安装高度投标人综合考虑 6.未尽事宜详见设计图纸 |  | 套 | 5
13 | 030412004002 | 装饰灯 | 1.名称:疏散出口标志灯(LED) 2.规格:DC36V,A类灯具,1W 3.安装形式:门上沿0.2m壁装 4.成套灯具含本体购安、配套吊管、链，底座、软管等 5.安装高度投标人综合考虑 6.未尽事宜详见设计图纸 |  | 套 | 4
14 | 030412004003 | 装饰灯 | 1.名称:消控室指示灯 2.规格:DC36V,A类灯具,1W 3.安装形式:门上沿0.2m壁装 4.成套灯具含本体购安、配套吊管、链，底座、软管等 5.安装高度投标人综合考虑 6.未尽事宜详见设计图纸 |  | 套 | 4
本页小计
合 计
未来软件编制 | [6 empty] | 2025-12-03
表-08
分部分项工程和单价措施项目清单与计价表
工程名称：综合楼安装工程 |  |  |  | 标段： |  |  | 第3页 共16页
序 号 | 项目编码 | 项目名称 | 项目特征描述 |  | 计量 单位 | 工程量 | 金 额(元)
[7 empty] | 综合单价 | 合价 | 其中
暂估价
15 | 030412004004 | 装饰灯 | 1.名称:应急照明灯(LED) 2.规格:DC36V,A类灯具,7W 3.安装形式:距地2.4m壁装 4.成套灯具含本体购安、配套吊管、链，底座、软管等 5.安装高度投标人综合考虑 6.未尽事宜详见设计图纸 |  | 套 | 8
16 | 030404034001 | 照明开关 | 1.名称:单联单控开关 2.规格:250V,10A 3.安装方式:距地1.3m暗装 4.未尽事宜详见设计图纸 |  | 个 | 7
17 | 030404034002 | 照明开关 | 1.名称:双联单控开关 2.规格:250V,10A 3.安装方式:距地1.3m暗装 4.未尽事宜详见设计图纸 |  | 个 | 5
18 | 030404034003 | 照明开关 | 1.名称:IP45型单联单控开关 2.规格:250V,10A 3.安装方式:距地1.3m暗装 4.未尽事宜详见设计图纸 |  | 个 | 4
19 | 030404034004 | 照明开关 | 1.名称:IP45型双联单控开关 2.规格:250V,10A 3.安装方式:距地1.3m暗装 4.未尽事宜详见设计图纸 |  | 个 | 4
20 | 030404035001 | 插座 | 1.名称:带保护接点暗装插座 2.安装方式:距地0.3m安装 3.未尽事宜详见设计图纸 |  | 个 | 23
21 | 030404035002 | 插座 | 1.名称:壁挂空调插座 2.安装方式:距地1.8m安装 3.未尽事宜详见设计图纸 |  | 个 | 6
22 | 030404035003 | 插座 | 1.名称:柜机空调插座 2.安装方式:距地0.3m安装 3.未尽事宜详见设计图纸 |  | 个 | 3
23 | 030411006001 | 接线盒 | 1.名称:接线盒 2.材质:塑料 3.规格:86型 4.安装高度投标人综合考虑 5.未尽事宜详见设计图纸 |  | 个 | 112
24 | 030411001001 | 配管 | 1.名称:入户电线、缆保护管 2.规格:SC80 3.配置形式:埋地敷设 4.入户管防水做法详见JD5-112,113 5.未尽事宜详见设计图纸 |  | m | 55.46
25 | 030411001002 | 配管 | 1.名称:入户电线、缆保护管 2.规格:SC40 3.配置形式:埋地敷设 4.入户管防水做法详见JD5-112,113 5.未尽事宜详见设计图纸 |  | m | 13.38
本页小计
合 计
未来软件编制 | [6 empty] | 2025-12-03
表-08
分部分项工程和单价措施项目清单与计价表
工程名称：综合楼安装工程 |  |  |  | 标段： |  |  | 第4页 共16页
序 号 | 项目编码 | 项目名称 | 项目特征描述 |  | 计量 单位 | 工程量 | 金 额(元)
[7 empty] | 综合单价 | 合价 | 其中
暂估价
26 | 030411001003 | 配管 | 1.名称:入户电线、缆保护管 2.规格:SC32 3.配置形式:埋地敷设 4.入户管防水做法详见JD5-112,113 5.未尽事宜详见设计图纸 |  | m | 55.05
27 | 030411001004 | 配管 | 1.名称:电线、缆保护管 2.规格:SC25 3.配置形式:明配 4.含过线盒购安 5.安装高度投标人综合考虑 6.未尽事宜详见设计图纸 |  | m | 30.3
28 | 030411001005 | 配管 | 1.名称:电线、缆保护管 2.规格:SC40 3.配置形式:明配 4.含过线盒购安 5.安装高度投标人综合考虑 6.未尽事宜详见设计图纸 |  | m | 16.11
29 | 030411001006 | 配管 | 1.名称:电线、缆保护管 2.规格:SC15 3.配置形式:暗配 4.含过线盒购安、暗配管道结构或装饰面开槽、布管、封堵投标人综合考虑 5.安装高度投标人综合考虑 6.未尽事宜详见设计图纸 |  | m | 10.18
30 | 030411001007 | 配管 | 1.名称:电线、缆保护管 2.规格:SC20 3.配置形式:暗配 4.含过线盒购安、暗配管道结构或装饰面开槽、布管、封堵投标人综合考虑 5.安装高度投标人综合考虑 6.未尽事宜详见设计图纸 |  | m | 112.28
31 | 030411001008 | 配管 | 1.名称:电线、缆保护管 2.规格:PC20 3.配置形式:暗配 4.含过线盒购安、暗配管道结构或装饰面开槽、布管、封堵投标人综合考虑 5.安装高度投标人综合考虑 6.未尽事宜详见设计图纸 |  | m | 354.25
32 | 030408001001 | 电力电缆 | 1.名称:电力电缆 2.规格:WDZB-YJY-5×4 3.敷设方式、部位:穿管或桥架敷设 4.安装高度投标人综合考虑 5.未尽事宜详见设计图纸 |  | m | 34.13
本页小计
合 计
未来软件编制 | [6 empty] | 2025-12-03
表-08
分部分项工程和单价措施项目清单与计价表
工程名称：综合楼安装工程 |  |  |  | 标段： |  |  | 第5页 共16页
序 号 | 项目编码 | 项目名称 | 项目特征描述 |  | 计量 单位 | 工程量 | 金 额(元)
[7 empty] | 综合单价 | 合价 | 其中
暂估价
33 | 030408001002 | 电力电缆 | 1.名称:电力电缆 2.规格:WDZB-YJY-5×10 3.敷设方式、部位:穿管或桥架敷设 4.安装高度投标人综合考虑 5.未尽事宜详见设计图纸 |  | m | 22.67
34 | 030408001003 | 电力电缆 | 1.名称:电力电缆 2.规格:NH-YJV-5×10 3.敷设方式、部位:穿管或桥架敷设 4.安装高度投标人综合考虑 5.未尽事宜详见设计图纸 |  | m | 321.21
35 | 030408001004 | 电力电缆 | 1.名称:电力电缆 2.规格:ZRYJY-3×70+2×35 3.敷设方式、部位:穿管或桥架敷设 4.安装高度投标人综合考虑 5.未尽事宜详见设计图纸 |  | m | 171.28
36 | 030408006001 | 电力电缆头 | 1.名称:电力电缆头制安 2.规格:120mm2以下 3.未尽事宜详见设计图纸 |  | 个 | 2
37 | 030411004001 | 配线 | 1.名称:管内穿线 2.规格、型号:NH-BYJ-2.5 3.安装高度投标人综合考虑 4.未尽事宜详见设计图纸 |  | m | 170.44
38 | 030411004002 | 配线 | 1.名称:管内穿线 2.规格、型号:NH-BV-2.5 3.安装高度投标人综合考虑 4.未尽事宜详见设计图纸 |  | m | 36.54
39 | 030411004003 | 配线 | 1.名称:管内穿线 2.规格、型号:WDZB-BYJ-2.5 3.安装高度投标人综合考虑 4.未尽事宜详见设计图纸 |  | m | 478.95
40 | 030411004004 | 配线 | 1.名称:管内穿线 2.规格、型号:WDZB-BYJ-2.5 3.安装高度投标人综合考虑 4.未尽事宜详见设计图纸 |  | m | 29.19
41 | 030411004005 | 配线 | 1.名称:管内穿线 2.规格、型号:WDZB-BYJ-4 3.安装高度投标人综合考虑 4.未尽事宜详见设计图纸 |  | m | 637.8
42 | 030411004006 | 配线 | 1.名称:管内穿线 2.规格、型号:NH-BV-4 3.安装高度投标人综合考虑 4.未尽事宜详见设计图纸 |  | m | 72.99
|  | A.1 弱电部分 |  |  |  | 1
43 | 030501005001 | 插箱、机柜 | 1.名称:弱电总柜 2.规格:非标定制 3.落地安装 4.未尽事宜详见设计图纸 |  | 台 | 1
本页小计
合 计
未来软件编制 | [6 empty] | 2025-12-03
表-08
分部分项工程和单价措施项目清单与计价表
工程名称：综合楼安装工程 |  |  |  | 标段： |  |  | 第6页 共16页
序 号 | 项目编码 | 项目名称 | 项目特征描述 |  | 计量 单位 | 工程量 | 金 额(元)
[7 empty] | 综合单价 | 合价 | 其中
暂估价
44 | 030501005002 | 插箱、机柜 | 1.名称:消防总柜 2.规格:非标定制 3.落地安装 4.未尽事宜详见设计图纸 |  | 台 | 1
45 | 030904008001 | 模块（模块箱） | 1.名称:电气火灾监控模块 2.未尽事宜详见设计图纸 |  | 个 | 1
46 | 030502012001 | 信息插座 | 1.名称:TO插座 2.安装方式:距地0.3安装 3.未尽事宜详见设计图纸 |  | 个 | 8
47 | 030904008002 | 模块（模块箱） | 1.名称:应急照明通讯模块 2.未尽事宜详见设计图纸 |  | 个 | 2
48 | 030411006002 | 接线盒 | 1.名称:接线盒 2.材质:塑料 3.规格:86型 4.安装高度投标人综合考虑 5.未尽事宜详见设计图纸 |  | 个 | 11
49 | 030411001009 | 配管 | 1.名称:入户电线、缆保护管 2.规格:SC50 3.配置形式:埋地敷设 4.入户管防水做法详见JD5-112,113 5.未尽事宜详见设计图纸 |  | m | 80.01
50 | 030411001010 | 配管 | 1.名称:电线、缆保护管 2.规格:SC20 3.配置形式:暗配 4.含过线盒购安、暗配管道结构或装饰面开槽、布管、封堵投标人综合考虑 5.安装高度投标人综合考虑 6.未尽事宜详见设计图纸 |  | m | 86.06
51 | 030411001011 | 配管 | 1.名称:电线、缆保护管 2.规格:SC32 3.配置形式:暗配 4.含过线盒购安、暗配管道结构或装饰面开槽、布管、封堵投标人综合考虑 5.安装高度投标人综合考虑 6.未尽事宜详见设计图纸 |  | m | 86.06
52 | 030411001012 | 配管 | 1.名称:电线、缆保护管 2.规格:PC25 3.配置形式:暗配 4.含过线盒购安、暗配管道结构或装饰面开槽、布管、封堵投标人综合考虑 5.安装高度投标人综合考虑 6.未尽事宜详见设计图纸 |  | m | 108
53 | 030411004007 | 配线 | 1.名称:管内穿线 2.规格、型号:NH-RVS-2×1.5 3.安装高度投标人综合考虑 4.未尽事宜详见设计图纸 |  | m | 63.52
本页小计
合 计
未来软件编制 | [6 empty] | 2025-12-03
表-08
分部分项工程和单价措施项目清单与计价表
工程名称：综合楼安装工程 |  |  |  | 标段： |  |  | 第7页 共16页
序 号 | 项目编码 | 项目名称 | 项目特征描述 |  | 计量 单位 | 工程量 | 金 额(元)
[7 empty] | 综合单价 | 合价 | 其中
暂估价
54 | 030411004008 | 配线 | 1.名称:管内穿线 2.规格、型号:ZR-RVVPS-2×1.5 3.安装高度投标人综合考虑 4.未尽事宜详见设计图纸 |  | m | 22.54
55 | 030502005001 | 双绞线缆 | 1.名称:UTP5e 2.线缆对数:4对 3.敷设方式:管内穿线 4.安装高度投标人综合考虑 5.未尽事宜详见设计图纸 |  | m | 108
|  | A.1 给水部分 |  |  |  | 1
56 | 031001006001 | 塑料管 | 1.安装部位:室内 2.介质:给水 3.材质、规格:PE-RT管DN50 4.连接形式:热熔连接 5.压力试验及吹、洗设计要求:管道消毒冲洗 6.含管件 7.安装高度投标人综合考虑 8.未尽事宜详见设计图纸 |  | m | 10.5
57 | 031001006002 | 塑料管 | 1.安装部位:室内 2.介质:给水 3.材质、规格:PE-RT管DN80 4.连接形式:热熔连接 5.压力试验及吹、洗设计要求:管道消毒冲洗 6.含管件 7.安装高度投标人综合考虑 8.未尽事宜详见设计图纸 |  | m | 7.98
58 | 031001006003 | 塑料管 | 1.安装部位:室内 2.介质:给水 3.材质、规格:PPR管DN50 4.连接形式:热熔连接 5.压力试验及吹、洗设计要求:管道消毒冲洗 6.含管件 7.安装高度投标人综合考虑 8.未尽事宜详见设计图纸 |  | m | 1.48
59 | 031001006004 | 塑料管 | 1.安装部位:室内 2.介质:给水 3.材质、规格:PPR管DN40 4.连接形式:热熔连接 5.压力试验及吹、洗设计要求:管道消毒冲洗 6.含管件 7.安装高度投标人综合考虑 8.未尽事宜详见设计图纸 |  | m | 2.67
本页小计
合 计
未来软件编制 | [6 empty] | 2025-12-03
表-08
分部分项工程和单价措施项目清单与计价表
工程名称：综合楼安装工程 |  |  |  | 标段： |  |  | 第8页 共16页
序 号 | 项目编码 | 项目名称 | 项目特征描述 |  | 计量 单位 | 工程量 | 金 额(元)
[7 empty] | 综合单价 | 合价 | 其中
暂估价
60 | 031001006005 | 塑料管 | 1.安装部位:室内 2.介质:给水 3.材质、规格:PPR管DN32 4.连接形式:热熔连接 5.压力试验及吹、洗设计要求:管道消毒冲洗 6.含管件 7.安装高度投标人综合考虑 8.未尽事宜详见设计图纸 |  | m | 5.18
61 | 031001006006 | 塑料管 | 1.安装部位:室内 2.介质:给水 3.材质、规格:PPR管DN25 4.连接形式:热熔连接 5.压力试验及吹、洗设计要求:管道消毒冲洗 6.含管件 7.安装高度投标人综合考虑 8.未尽事宜详见设计图纸 |  | m | 13.04
62 | 031002003001 | 套管 | 1.名称、类型:刚性防水套管 2.材质:焊接钢管 3.规格:DN80 4.填料材质:柔性防火材料封堵 5.未尽事宜详见设计图纸 |  | 个 | 2
63 | 031002003002 | 套管 | 1.名称、类型:刚性防水套管 2.材质:焊接钢管 3.规格:DN125 4.填料材质:柔性防火材料封堵 5.未尽事宜详见设计图纸 |  | 个 | 1
64 | 031002003003 | 套管 | 1.名称、类型:一般钢套管 2.材质:焊接钢管 3.规格:DN80 4.填料材质:柔性防火材料封堵 5.未尽事宜详见设计图纸 |  | 个 | 1
65 | 031002003004 | 套管 | 1.名称、类型:一般钢套管 2.材质:焊接钢管 3.规格:DN125 4.填料材质:柔性防火材料封堵 5.未尽事宜详见设计图纸 |  | 个 | 1
66 | 031003001001 | 螺纹阀门 | 1.类型:减压阀 2.材质:铜制 3.规格、压力等级:DN32 4.连接形式:螺纹连接 5.安装高度投标人综合考虑 7.未尽事宜详见设计图纸 |  | 个 | 1
67 | 031003001002 | 螺纹阀门 | 1.类型:减压阀 2.材质:铜制 3.规格、压力等级:DN40 4.连接形式:螺纹连接 5.安装高度投标人综合考虑 7.未尽事宜详见设计图纸 |  | 个 | 1
本页小计
合 计
未来软件编制 | [6 empty] | 2025-12-03
表-08
分部分项工程和单价措施项目清单与计价表
工程名称：综合楼安装工程 |  |  |  | 标段： |  |  | 第9页 共16页
序 号 | 项目编码 | 项目名称 | 项目特征描述 |  | 计量 单位 | 工程量 | 金 额(元)
[7 empty] | 综合单价 | 合价 | 其中
暂估价
68 | 031003003001 | 焊接法兰阀门 | 1.类型:减压阀 2.材质:碳钢 3.规格、压力等级:DN50 4.连接形式:法兰连接 5.安装高度投标人综合考虑 7.未尽事宜详见设计图纸 |  | 个 | 1
69 | 031003003002 | 焊接法兰阀门 | 1.类型:浮球阀 2.材质:碳钢 3.规格、压力等级:DN50 4.连接形式:法兰连接 5.安装高度投标人综合考虑 7.未尽事宜详见设计图纸 |  | 个 | 1
70 | 031003003003 | 焊接法兰阀门 | 1.类型:止回阀 2.材质:碳钢 3.规格、压力等级:DN50 4.连接形式:法兰连接 5.安装高度投标人综合考虑 7.未尽事宜详见设计图纸 |  | 个 | 1
71 | 031003003004 | 焊接法兰阀门 | 1.类型:止回阀 2.材质:碳钢 3.规格、压力等级:DN80 4.连接形式:法兰连接 5.安装高度投标人综合考虑 7.未尽事宜详见设计图纸 |  | 个 | 1
72 | 031003003005 | 焊接法兰阀门 | 1.类型:闸阀 2.材质:碳钢 3.规格、压力等级:DN50 4.连接形式:法兰连接 5.安装高度投标人综合考虑 7.未尽事宜详见设计图纸 |  | 个 | 5
73 | 031003003006 | 焊接法兰阀门 | 1.类型:闸阀 2.材质:碳钢 3.规格、压力等级:DN80 4.连接形式:法兰连接 5.安装高度投标人综合考虑 7.未尽事宜详见设计图纸 |  | 个 | 2
74 | 031003013001 | 水表 | 1.安装部位（室内外）:室外 2.型号、规格:DN50 3.连接形式:法兰连接 4.未尽事宜详见设计图纸 |  | 个 | 1
75 | 031003013002 | 水表 | 1.安装部位（室内外）:室外 2.型号、规格:DN80 3.连接形式:法兰连接 4.未尽事宜详见设计图纸 |  | 个 | 1
76 | 031003001003 | 螺纹阀门 | 1.类型:自动排气阀 2.材质:铜制 3.规格、压力等级:DN20 4.连接形式:螺纹连接 5.安装高度投标人综合考虑 7.未尽事宜详见设计图纸 |  | 个 | 1
本页小计
合 计
未来软件编制 | [6 empty] | 2025-12-03
表-08
分部分项工程和单价措施项目清单与计价表
工程名称：综合楼安装工程 |  |  |  | 标段： |  |  | 第10页 共16页
序 号 | 项目编码 | 项目名称 | 项目特征描述 |  | 计量 单位 | 工程量 | 金 额(元)
[7 empty] | 综合单价 | 合价 | 其中
暂估价
77 | 031003001004 | 螺纹阀门 | 1.类型:截止阀 2.材质:铜制 3.规格、压力等级:DN20 4.连接形式:螺纹连接 5.安装高度投标人综合考虑 7.未尽事宜详见设计图纸 |  | 个 | 1
78 | 031208002001 | 管道绝热 | 1.绝热材料品种:B1级橡塑保温管壳 2.绝热厚度:50mm 外缠铝箔胶带 3.管道外径:φ133mm以下 4.安装高度投标人综合考虑 5.未尽事宜详见设计图纸 |  | m3 | 0.18
79 | 031208002002 | 管道绝热 | 1.绝热材料品种:B1级橡塑保温管壳 2.绝热厚度:50mm 外缠铝箔胶带 3.管道外径:φ57mm以下 4.安装高度投标人综合考虑 5.未尽事宜详见设计图纸 |  | m3 | 0.52
80 | 030413005001 | 人（手）孔砌筑 | 1.材料品种:砖砌水表井 2.含铸铁井盖、井四周填充炉渣等防冻保温材料 3.未尽事宜详见设计图纸及图集05S502 |  | 个 | 2
|  | A.1 排水部分 |  |  |  | 1
81 | 031001006007 | 塑料管 | 1.安装部位:室内 2.介质:污水 3.材质、规格:UPVC管 De110 4.连接形式:胶粘 5.压力试验及吹、洗设计要求:需满足设计要求及验收标准 6.含管件 7.安装高度投标人综合考虑 8.未尽事宜详见设计图纸 |  | m | 26.94
82 | 031001006008 | 塑料管 | 1.安装部位:室内 2.介质:污水 3.材质、规格:UPVC管 De50 4.连接形式:胶粘 5.压力试验及吹、洗设计要求:需满足设计要求及验收标准 6.含管件 7.安装高度投标人综合考虑 8.未尽事宜详见设计图纸 |  | m | 8.47
83 | 031001005001 | 铸铁管 | 1.安装部位:埋地及出屋面 2.介质:污水 3.材质、规格:机制铸铁管DN100 4.连接形式:承插连接 5.接口材料:水泥封口 6.压力试验及吹、洗设计要求:需满足设计要求及验收标准 7.含管件 8.安装高度投标人综合考虑 9.未尽事宜详见设计图纸 |  | m | 4.97
本页小计
合 计
未来软件编制 | [6 empty] | 2025-12-03
表-08
分部分项工程和单价措施项目清单与计价表
工程名称：综合楼安装工程 |  |  |  | 标段： |  |  | 第11页 共16页
序 号 | 项目编码 | 项目名称 | 项目特征描述 |  | 计量 单位 | 工程量 | 金 额(元)
[7 empty] | 综合单价 | 合价 | 其中
暂估价
84 | 031002003005 | 套管 | 1.名称、类型:刚性防水套管 2.材质:焊接钢管 3.规格:DN150 4.填料材质:柔性防火材料封堵 5.未尽事宜详见设计图纸 |  | 个 | 3
85 | 031002003006 | 套管 | 1.名称、类型:一般钢套管 2.材质:焊接钢管 3.规格:DN150 4.填料材质:柔性防火材料封堵 5.未尽事宜详见设计图纸 |  | 个 | 1
86 | 031004014001 | 给、排水附（配）件 | 1.材质:不锈钢地漏 2.型号、规格:DN50 3.未尽事宜详见设计图纸 |  | 个 | 5
87 | 031004006001 | 大便器 | 1.材质:陶瓷坐便器 2.成套供应含本体购安、配套水箱、冲洗阀、马桶盖、座圈、上下水软管、角阀等五金件 3.未尽事宜详见设计图纸 |  | 组 | 1
88 | 031004006002 | 大便器 | 1.材质:陶瓷蹲便器 2.成套供应含本体购安、配套水箱、冲洗阀、上下水软管、角阀等五金件 3.未尽事宜详见设计图纸 |  | 组 | 2
89 | 031004007001 | 小便器 | 1.材质:陶瓷小便器 2.成套供应含本体购安、冲洗阀、上下水软管、角阀等五金件 3.未尽事宜详见设计图纸 |  | 组 | 1
90 | 031004003001 | 洗脸盆 | 1.材质:陶瓷洗手池 2.成套供应含本体购安、水嘴、上下水软管、角阀等五金件 3.未尽事宜详见设计图纸 |  | 组 | 5
91 | 031004004001 | 洗涤盆 | 1.材质:陶瓷拖布池 2.成套供应含本体购安、水嘴、下水栓、上下水软管、角阀等五金件 3.未尽事宜详见设计图纸 |  | 组 | 1
|  | A.1 消火栓部分 |  |  |  | 1
92 | 030901002001 | 消火栓钢管 | 1.安装部位:室内 2.材质、规格:内外热浸镀锌钢管 DN100 3.连接形式:沟槽连接 4.压力试验及冲洗设计要求:管道试压及消毒冲洗 5.含管件 6.安装高度投标人综合考虑 7.未尽事宜详见设计图纸 |  | m | 16.92
本页小计
合 计
未来软件编制 | [6 empty] | 2025-12-03
表-08
分部分项工程和单价措施项目清单与计价表
工程名称：综合楼安装工程 |  |  |  | 标段： |  |  | 第12页 共16页
序 号 | 项目编码 | 项目名称 | 项目特征描述 |  | 计量 单位 | 工程量 | 金 额(元)
[7 empty] | 综合单价 | 合价 | 其中
暂估价
93 | 031003003007 | 焊接法兰阀门 | 1.类型:止回阀 2.材质:碳钢 3.规格、压力等级:DN100 4.连接形式:法兰连接 5.安装高度投标人综合考虑 7.未尽事宜详见设计图纸 |  | 个 | 1
94 | 030601004001 | 流量仪表 | 1.名称:流量开关 2.型号:动作流量3L/S 3.规格:DN100 法兰连接 4.未尽事宜详见设计图纸 |  | 台 | 1
95 | 031003003008 | 焊接法兰阀门 | 1.类型:闸阀 2.材质:碳钢 3.规格、压力等级:DN100 4.连接形式:法兰连接 5.安装高度投标人综合考虑 7.未尽事宜详见设计图纸 |  | 个 | 2
96 | 030901013001 | 灭火器 | 1.形式:放置式手提灭火器 2.规格、型号:MF/ABC5 3.灭火器箱购安 4.未尽事宜详见设计图纸 |  | 具 | 16
97 | 031002001001 | 管道支架 | 1.材质:型钢支架 2.管道支架除锈后刷防锈底漆两道，灰色调和漆两道 3.安装高度投标人综合考虑 4.未尽事宜详见设计图纸 |  | kg | 19
98 | 031201001001 | 管道刷油 | 1.除锈级别:手工除锈 2.油漆品种:红色调和漆二道 3.安装高度投标人综合考虑 4.未尽事宜详见设计图纸 |  | m2 | 6.06
99 | 031002003007 | 套管 | 1.名称、类型:刚性防水套管 2.材质:焊接钢管 3.规格:DN150 4.填料材质:柔性防火材料封堵 5.未尽事宜详见设计图纸 |  | 个 | 1
100 | 031002003008 | 套管 | 1.名称、类型:一般钢套管 2.材质:焊接钢管 3.规格:DN150 4.填料材质:柔性防火材料封堵 5.未尽事宜详见设计图纸 |  | 个 | 1
101 | 031208002003 | 管道绝热 | 1.绝热材料品种:B1级橡塑保温管壳 2.绝热厚度:50mm 外缠铝箔胶带 3.管道外径:φ133mm以下 4.安装高度投标人综合考虑 5.未尽事宜详见设计图纸 |  | m3 | 0.3
本页小计
合 计
未来软件编制 | [6 empty] | 2025-12-03
表-08
分部分项工程和单价措施项目清单与计价表
工程名称：综合楼安装工程 |  |  |  | 标段： |  |  | 第13页 共16页
序 号 | 项目编码 | 项目名称 | 项目特征描述 |  | 计量 单位 | 工程量 | 金 额(元)
[7 empty] | 综合单价 | 合价 | 其中
暂估价
102 | 031006015001 | 水箱 | 1.材质、类型:不锈钢消防水箱 2.型号、规格:有效容积18m3 3.成套供应包含但不限于本体购安、配套底座基础、预埋型钢支架、液位计、水箱自洁器、旋流防止器、液位传感器、溢流管、放空管、通气管、连接管防虫网、阀件、检修孔、内外人梯等 4.未尽事宜详见设计图纸 |  | 台 | 1
|  | A.1 暖通部分 |  |  |  | 1
103 | 030701003001 | 空调器 | 1.名称:壁挂空调 2.规格:1.5P 3.安装形式:壁挂安装 4.成套供应包含但不限于本体购安，配套外机、外机支架、冷凝、媒管、管路保温、温控器等 5.未尽事宜详见设计图纸 |  | 台 | 1
104 | 030701003002 | 空调器 | 1.名称:壁挂空调 2.规格:2P 3.安装形式:壁挂安装 4.成套供应包含但不限于本体购安，配套外机、外机支架、冷凝、媒管、管路保温、温控器等 5.未尽事宜详见设计图纸 |  | 台 | 5
105 | 030701003003 | 空调器 | 1.名称:柜式空调 2.规格:3P 3.安装形式:壁挂安装 4.成套供应包含但不限于本体购安，配套外机、外机支架、冷凝、媒管、管路保温、温控器等 5.未尽事宜详见设计图纸 |  | 台 | 3
106 | 030404031001 | 排气扇 | 1.名称:DZ系列壁式轴流风机P4 2.型号:型号:型号:DZ-2.2风量:280m3/h功率:0.025KW/380V重量:10kg全压: 35Pa带10目金属防虫网 3.成套供应含控制开关面板、电源接线等 4.安装高度投标人综合考虑 5.未尽事宜详见设计图纸 |  | 套 | 1
107 | 030404031002 | 排气扇 | 1.名称:天花板管道式换气扇P1 2.型号:JVF-CP-120，风量120m¦/H功率：21W/220V噪声：38dB(A)静压：100Pa 3.成套供应含控制开关面板、电源接线等 4.安装高度投标人综合考虑 5.未尽事宜详见设计图纸 |  | 套 | 3
本页小计
合 计
未来软件编制 | [6 empty] | 2025-12-03
表-08
分部分项工程和单价措施项目清单与计价表
工程名称：综合楼安装工程 |  |  |  | 标段： |  |  | 第14页 共16页
序 号 | 项目编码 | 项目名称 | 项目特征描述 |  | 计量 单位 | 工程量 | 金 额(元)
[7 empty] | 综合单价 | 合价 | 其中
暂估价
108 | 030404031003 | 排气扇 | 1.名称:天花板管道式换气扇P2 2.型号:JVF-CP-180，风量180m¦/H功率：28W/220V噪声：40dB(A)静压：160Pa 3.成套供应含控制开关面板、电源接线等 4.安装高度投标人综合考虑 5.未尽事宜详见设计图纸 |  | 套 | 1
109 | 030404031004 | 排气扇 | 1.名称:天花板管道式换气扇P3 2.型号:JVF-CP-400，风量400m¦/H功率：40W/220V噪声：46dB(A)静压：250Pa 3.成套供应含控制开关面板、电源接线等 4.安装高度投标人综合考虑 5.未尽事宜详见设计图纸 |  | 套 | 1
110 | 030702001001 | 碳钢通风管道 | 1.名称:通风管道 2.材质:镀锌钢板 3.形状:矩形 4.周长:800以下 5.板材厚度:δ=0.5 6.接口形式:咬口角钢法兰连接 7.包含但不限于导流叶片制安、石棉橡胶板或石棉绳法兰垫片及五金件、风管加固措施、支架及除锈、防腐、防火封堵投标人综合考虑报价 8.安装高度:投标人结合图纸综合考虑报价 9.未尽事宜详见设计图纸 |  | m2 | 5.37
111 | 030703007001 | 碳钢风口、散流器、百叶窗 | 1.名称:防雨百叶风口 2.规格:160×120带10目金属防虫网 3.安装高度:投标人结合图纸综合考虑报价 4.未尽事宜详见设计图纸 |  | 个 | 1
112 | 030703007002 | 碳钢风口、散流器、百叶窗 | 1.名称:防雨百叶风口 2.规格:250×200带10目金属防虫网 3.安装高度:投标人结合图纸综合考虑报价 4.未尽事宜详见设计图纸 |  | 个 | 2
113 | 010803002001 | 防火卷帘（闸）门 | 1.固定扇挡烟垂壁 2.难燃材质 3.未尽事宜详见设计图纸 |  | m2 | 3.92
|  | A.1 防雷接地部分 |  |  |  | 1
114 | 030409004001 | 均压环 | 1.名称:接地均压环 2.安装形式:利用地圈梁钢筋做均压环 3.焊点需做防腐措施 4.未尽事宜详见设计图纸 |  | m | 75.6
本页小计
合 计
未来软件编制 | [6 empty] | 2025-12-03
表-08
分部分项工程和单价措施项目清单与计价表
工程名称：综合楼安装工程 |  |  |  | 标段： |  |  | 第15页 共16页
序 号 | 项目编码 | 项目名称 | 项目特征描述 |  | 计量 单位 | 工程量 | 金 额(元)
[7 empty] | 综合单价 | 合价 | 其中
暂估价
115 | 030409002001 | 接地母线 | 1.名称:接地母线 2.材质:不锈扁钢 3.规格:40*4 4.安装部位:室外埋地 5.焊点做防腐措施 6.未尽事宜详见设计图纸 |  | m | 12.78
116 | 030409002002 | 接地母线 | 1.名称:接地母线 2.材质:镀锌扁钢 3.规格:40*4 4.安装部位:室外埋地 5.焊点做防腐措施 6.未尽事宜详见设计图纸 |  | m | 12.18
117 | 030409003001 | 避雷引下线 | 1.名称:引下线 2.安装形式:利用柱内主筋做引下线 3.焊点需做防腐措施 4.未尽事宜详见设计图纸 |  | m | 75
118 | 030409008001 | 等电位端子箱、测试板 | 1.名称:总等电位箱 2.含接地线及连接扁钢等 3.未尽事宜详见设计图纸 |  | 台 | 1
119 | 030409008002 | 等电位端子箱、测试板 | 1.名称:分等电位箱 2.含接地线及连接扁钢等 3.未尽事宜详见设计图纸 |  | 台 | 1
120 | 030409008003 | 等电位端子箱、测试板 | 1.名称:接地电阻测试 2.未尽事宜详见设计图纸 |  | 处 | 4
121 | 030409005001 | 避雷网 | 1.名称:避雷网 2.材质:镀锌圆钢φ10 3.未尽事宜详见设计图纸 |  | m | 73.5
|  | A.1 雨水 |  |  |  | 1
122 | 031001006009 | 塑料管 | 1.安装部位:室外 2.介质:雨水 3.材质、规格:抗紫外线UPVC管 De110 4.连接形式:胶粘 5.压力试验及吹、洗设计要求:需满足设计要求及验收标准 6.含管件 7.安装高度投标人综合考虑 8.未尽事宜详见设计图纸 |  | m | 22.5
123 | 031004014002 | 给、排水附（配）件 | 1.材质:87雨水斗 2.型号、规格:DN100 3.安装高度投标人综合考虑 4.未尽事宜详见设计图纸 |  | 个 | 3
|  | A.1 土石方工程 |  |  |  | 1
124 | 010101002001 | 土方开挖 | 1.土壤类别:投标人综合考虑 2.挖土深度:≤1.5m 3.弃土运距:投标人综合考虑 |  | m3 | 18.75
本页小计
合 计
未来软件编制 | [6 empty] | 2025-12-03
表-08
分部分项工程和单价措施项目清单与计价表
工程名称：综合楼安装工程 |  |  |  | 标段： |  |  | 第16页 共16页
序 号 | 项目编码 | 项目名称 | 项目特征描述 |  | 计量 单位 | 工程量 | 金 额(元)
[7 empty] | 综合单价 | 合价 | 其中
暂估价
125 | 010103001001 | 回填方 | 1.密实度要求:需满足施工规范要求及验收标准 2.填方材料品种:素土回填 3.填方来源、运距:投标人综合考虑 |  | m3 | 18.75
分部分项合计
126 | 031301017001 | 脚手架搭拆 | 1.脚手架搭拆 |  | 项 | 1
单价措施合计
本页小计
合 计
未来软件编制 | [6 empty] | 2025-12-03
表-08

## 4.3表-11 总价措施项目清单与计价表
总价措施项目清单与计价表
工程名称：综合楼安装工程 |  |  |  |  | 标段： |  |  | 第1页 共3页
序号 | 项目编码 | 项 目 名 称 | 计算基础 |  | 费率(%) | 金额(元) | 调整 费率(%) |  | 调整后 金额(元) | 备注
1 | 031302001001 | 安全文明施工
1.1 | 1.1 | 基本费 | 分部分项清单合价+单价措施清单合价-分部分项除税工程设备费-单价措施除税工程设备费 |  | 1.5 |  |  |  |  | 不取费时将“费率”置0；
1.2 | 1.2 | 增加费 | 分部分项清单合价+单价措施清单合价-分部分项除税工程设备费-单价措施除税工程设备费 |  | 0 |  |  |  |  | 1星0.3%/2星0.33%/3星0.36%
1.3 | 1.3 | 扬尘污染防治增加费 | 分部分项清单合价+单价措施清单合价-分部分项除税工程设备费-单价措施除税工程设备费 |  | 0.21
2 | 031302002001 | 夜间施工 | 分部分项清单合价+单价措施清单合价-分部分项除税工程设备费-单价措施除税工程设备费 | [6 empty] | 0～0.1%
3 | 031302003001 | 非夜间施工照明 | 分部分项清单合价+单价措施清单合价-分部分项除税工程设备费-单价措施除税工程设备费 | [6 empty] | 0.30%
4 | 031302004001 | 二次搬运 | 分部分项清单合价+单价措施清单合价-分部分项除税工程设备费-单价措施除税工程设备费
编制人（造价人员）：侯森静/李爱兰 |  |  |  | 复核人（造价工程师）：张新宇
未来软件编制 |  |  |  | 2025-12-03
表-11
总价措施项目清单与计价表
工程名称：综合楼安装工程 |  |  |  |  | 标段： |  |  | 第2页 共3页
序号 | 项目编码 | 项 目 名 称 | 计算基础 |  | 费率(%) | 金额(元) | 调整 费率(%) |  | 调整后 金额(元) | 备注
5 | 031302005001 | 冬雨季施工 | 分部分项清单合价+单价措施清单合价-分部分项除税工程设备费-单价措施除税工程设备费 | [6 empty] | 0.05～0.1%
6 | 031302006001 | 已完成工程及设备保护 | 分部分项清单合价+单价措施清单合价-分部分项除税工程设备费-单价措施除税工程设备费 | [6 empty] | 0～0.05%
7 | 031302008001 | 临时设施 | 分部分项清单合价+单价措施清单合价-分部分项除税工程设备费-单价措施除税工程设备费 | [6 empty] | 0.6～1.6%
8 | 031302009001 | 赶工措施 | 分部分项清单合价+单价措施清单合价-分部分项除税工程设备费-单价措施除税工程设备费 | [6 empty] | 0.5～2.1%
9 | 031302010001 | 工程按质论价 | 分部分项清单合价+单价措施清单合价-分部分项除税工程设备费-单价措施除税工程设备费 |  | 0 |  |  |  |  | 市优0.8%/省优1.1%/国优专业1.2%/国优1.3%
10 | 031302011001 | 住宅分户验收 | 分部分项清单合价+单价措施清单合价-分部分项除税工程设备费-单价措施除税工程设备费 | [6 empty] | 0.10%
编制人（造价人员）：侯森静/李爱兰 |  |  |  | 复核人（造价工程师）：张新宇
未来软件编制 |  |  |  | 2025-12-03
表-11
总价措施项目清单与计价表
工程名称：综合楼安装工程 |  |  |  |  | 标段： |  |  | 第3页 共3页
序号 | 项目编码 | 项 目 名 称 | 计算基础 |  | 费率(%) | 金额(元) | 调整 费率(%) |  | 调整后 金额(元) | 备注
11 | 031302012001 | 建筑工人实名制费用 | 分部分项清单合价+单价措施清单合价-分部分项除税工程设备费-单价措施除税工程设备费 | [6 empty] | 0.03%
12 | 031302015001 | 智慧工地费用 | 分部分项清单合价+单价措施清单合价-分部分项除税工程设备费-单价措施除税工程设备费 | [6 empty] | 0.04～0.08%
合 计
编制人（造价人员）：侯森静/李爱兰 |  |  |  | 复核人（造价工程师）：张新宇
未来软件编制 |  |  |  | 2025-12-03
表-11

## 4.4表-12 其他项目清单与计价汇总表
其他项目清单与计价汇总表
工程名称：综合楼安装工程 |  | 标段： |  | 第1页 共1页
序号 | 项 目 名 称 | 金额(元) | 结算金额(元) |  | 备注
1 | 暂列金额 | 0.00 |  |  | 明细详见表-12-1
2 | 暂估价 | 0.00
2.1 | 材料(工程设备)暂估价 | — |  |  | 明细详见表-12-2
2.2 | 专业工程暂估价 | 0.00 |  |  | 明细详见表-12-3
3 | 计日工 |  |  |  | 明细详见表-12-4
4 | 总承包服务费 |  |  |  | 明细详见表-12-5
合 计 |  |  |  |  | —
未来软件编制 |  |  |  | 2025-12-03
表-12

## 4.5表-12-1 暂列金额明细表
暂列金额明细表
工程名称：综合楼安装工程 |  | 标段： |  | 第1页 共1页
序号 | 项 目 名 称 | 计量单位 | 暂定金额(元) |  | 备注
合 计 |  |  | 0.00 |  | —
未来软件编制 |  |  |  | 2025-12-03
表-12-1

## 4.6表-12-2 材料(工程设备)暂估单价及调整表
材料(工程设备)暂估单价及调整表
工程名称：综合楼安装工程 | [5 empty] | 标段： |  |  |  | 第1页 共1页
序号 | 材料编码 | 材料(工程设备)名称、规格、型号 | 计量 单位 | 数量 |  |  | 暂估(元) |  | 确认(元) |  |  | 差额±(元) |  | 备注
|  |  |  | 投标 | 确认 |  | 单价 | 合价 | 单价 |  | 合价 | 单价 | 合价
合 计
未来软件编制 | [9 empty] | 2025-12-03
表-12-2

## 4.7表-12-3 专业工程暂估价及结算价表
专业工程暂估价及结算价表
工程名称：综合楼安装工程 |  |  | 标段： |  | 第1页 共1页
序号 | 工程名称 | 工程内容 | 暂估金额(元) | 结算金额(元) |  | 差额±(元) | 备注
合 计 |  |  | 0.00 |  |  |  | —
未来软件编制 |  |  |  |  | 2025-12-03
表-12-3

## 4.8表-12-4 计日工表
计 日 工 表
工程名称：综合楼安装工程 |  |  |  | 标段： |  | 第1页 共1页
编号 | 项目名称 | 单位 | 暂定数量 | 实际数量 | 综合单价 (元) | 合价(元)
[6 empty] | 暂定 | 实际
一 | 人工
人工小计
二 | 材料
材料小计
三 | 施工机械
施工机械小计
四、企业管理费和利润
总 计
未来软件编制 | [5 empty] | 2025-12-03
表-12-4

## 4.9表-12-5 总承包服务费计价表
总承包服务费计价表
工程名称：综合楼安装工程 |  |  |  | 标段： |  | 第1页 共1页
序号 | 项 目 名 称 | 项目价值(元) | 服务内容 |  | 计算基础 | 费率(%) | 金额(元)
| 合 计 | — | — |  |  | —
未来软件编制 | [5 empty] | 2025-12-03
表-12-5

## 4.10表-13 规费、税金项目计价表
规费、税金项目计价表
工程名称：综合楼安装工程 |  |  |  | 标段： |  |  | 第1页 共1页
序号 | 项 目 名 称 | 计算基础 |  |  | 计算基数(元) | 计算费率(%) |  | 金额(元)
1 | 规费 | 分部分项工程费+措施项目费+其他项目费-除税工程设备费 |  |  |  | 100
1.1 | 社会保险费 |  |  |  |  | 2.4
1.2 | 住房公积金 |  |  |  |  | 0.42
1.3 | 环境保护税 |  |  |  |  | 0
2 | 税金 | 分部分项工程费+措施项目费+其他项目费+规费-(除税甲供材料费+除税甲供设备费)/1.01 |  |  |  | 9
合 计
编制人（造价人员）：侯森静/李爱兰 |  |  | 复核人（造价工程师）：张新宇
未来软件编制 |  |  | 2025-12-03
表-13

## 4.11表-20 发包人提供材料和工程设备一览表
发包人提供材料和工程设备一览表
工程名称：综合楼安装工程 |  |  |  |  | 标段： |  |  | 第1页 共1页
序号 | 材料编码 | 材料(工程设备)名称、规格、型号 | 单位 | 数量 |  | 单价(元) | 合价(元) |  | 交货 方式 | 送达 地点 | 备注
合 计
未来软件编制 | [7 empty] | 2025-12-03
表-20

## 4.12表-21 承包人提供主要材料和工程设备一览表(含厂家
承包人提供主要材料和工程设备一览表
(适用于造价信息差额调整法)
工程名称：综合楼安装工程 | [5 empty] | 标段： |  |  |  | 第1页 共1页
序号 | 材料编码 | 名称、规格、型号 | 单位 | 数量 | 风险系数 (%) |  | 基准单价(元) | 投标单价(元) | 发承包人确认单价(元) |  | 厂家 | 品牌 | 备注
未来软件编制 | [9 empty] | 2025-12-03
表-21