## 土建、保洁费用（维护）
独墅湖隧桥市政、保洁工程日常养护项目清单
序号 | 项目名称 | 单位 | 工程量 | 备注
一 | 市政日常维护（含独墅湖隧道星湖街下穿、独墅湖高架星港街下穿）
（一） | 保洁
1 | 路面常规清扫(高架桥段每天2次，隧道段每天1次，路幅两侧,活动时增加频次) | ㎡ | 224099
2 | 路面洒水及冲洗(路面洒水每天1次，夏季高温时加强；每周冲洗边线一次，易污染段随时冲洗) | ㎡ | 224099
3 | 分道水马及附近路面专项保洁（水马每半月冲洗1次，路面每日清扫，污染则随时冲洗） | 项 | 1
4 | 路面捡拾(随时) | ㎡ | 224099
5 | 卡索板墙面洗刷(全线每月一遍，易污染时加密清洗，机洗为主，人工清洗为辅) | ㎡ | 63912
6 | 各种设备及维修箱等门窗清洗(同上) | ㎡ | 1100
7 | 花岗岩及浮雕保洁(同上) | ㎡ | 11996
8 | 防撞墙整体清洗（每年1次）事故擦痕污染等当天清洗 | ㎡ | 32082
9 | 高架桥声屏障清洗(易苏嘉杭高速附近的易污染段每月一次，常规段落每半年一次) | ㎡ | 15318
10 | 桥隧扶手保洁(每月一次，蚊虫结网期经常性清理) | m | 7379
11 | 隧道光过渡顶棚保洁(每半年一次) | ㎡ | 783.5
12 | 排水管槽疏通:横截沟、排水管道清捞与疏通（横截沟400m 管道1600m）(每季度一次，雨季加强) | m | 2000
13 | 泵房清捞(每月1次)与清淤(每半年1次)，雨季加强 | 座 | 7
14 | 管廊底板冲洗保洁(宽2米，每半年1次) | m | 3460
15 | 安全通道门保洁（每月一次） | 项 | 1
16 | 桥面泄水口、落水管与地面收水井的疏通(每年4次，雨季时增加1次) | 项 | 1
17 | 隧道主线中央绿化带、星湖街匝道出入口侧分带、内部环路侧绿化带等白色垃圾捡拾 | 项 | 1
（二） | 渗漏巡查、测定、引流与处置
1 | 隧道渗漏点检查、测定与应急引流（每日巡查记录台帐,判定渗漏类型，关键处记录渗漏量，临时引流以保证通行期间无滴漏） | 项 | 1
2 | 渗漏处置（包括变形缝、裂缝、手孔、穿线管及其他位置渗漏，同时包括相应位置的装饰板与接水盒的拆除与修复，防火板表面涂料的恢复，注浆堵漏在零星维修项目中考虑） | 项 | 1
3 | 接水盒日常维护（除维修内容以外的维护） | 项 | 1
4 | 隧道防水整治技术咨询指导（请设计院或其他防水结构专家技术指导及方案评审等） | 项 | 1
（三） | 桥隧设施保养与维护（含独墅湖隧道星湖街下穿、独墅湖高架星港街下穿）
1 | SMA沥青混凝土路面维护（单处10㎡以内的坑槽、灌缝及其他维护） | 项 | 1
2 | 隧道及星港街下穿通道防撞墙墙面水泥漆日常维护(零星破损、车擦的修复) | 项 | 1
3 | 卡索板侧墙日常维护(胀起、错位等零星小修，以及正常损坏时的板材更换，主材卡索板由甲供) | 项 | 1
4 | 花岗岩及浮雕墙面的日常维护(包括堵漏时板的拆装，未涉及石材更换) | 项 | 1
5 | 下穿通道、隧道门头、浮雕箱门真石漆装饰面维护(共25㎡,除专项维修以外的日常保养) | 项 | 1
6 | 隧道防火门、卡索板箱门及门锁维护(更换、维修、紧固及润滑等保养) | 项 | 1
7 | 变形缝及龙门架的不锈钢盖板日常维护(盖板的变形、松动的修复) | 项 | 1
8 | 隧道顶板装饰板的日常维护（翘起、松动、喷涂料等日常小的维护） | 项 | 1
9 | 高架桥雨水口、泄水孔日常维护(包括翘起、翻开的恢复) | 只 | 232
10 | 高架桥声屏障日常维护（除专项维修以外的日常维护，主要为下罩板松动脱落修复且非罩板更换、立柱松动时的螺栓紧固和橡胶条维护三项） | 项 | 1
11 | 高架桥声屏障零星局部锈蚀除锈刷漆（除锈，底漆一道面漆二道） | 项 | 1
13 | 中央分隔护栏日常维护(变形、松动等小损坏时的修复) | 项 | 1
14 | 隧道钢结构门头、网架、遮阳棚日常维护(包括钢骨架、钢板、栏杆、顶棚及面漆局部修正等) | 项 | 1
15 | 桥隧伸缩缝不锈钢盖板维护（仅包含盖板变形矫正、松动固定，不包含盖板更换) | 项 | 1
16 | 风亭日常维护（包括半径6m的球体，亚光铝盒金板、百叶窗、钢骨架的日常维护，以及爬梯和护笼每年一次的刷漆维护，爬梯高25m，护笼为φ1.5半圆形扁铁护笼，扁铁间距30cm) | 项 | 1
17 | 管理用房玻璃顶棚漏水维护 | 项 | 1
18 | 管理用房地砖维护（单处<10m2的破损维修） | 项 | 1
19 | 桥隧变形缝、雨水口编号标识制作与维护 | 项 | 1
20 | 桥梁里程标牌的制作与安装 | 项 | 1
21 | 湖西入口假山维护（山体的破损维护，钢结构除锈刷漆、文字每二年1次的刷漆，假山高约15米，每字约2m*2m） | 项 | 1
22 | 封道护栏除锈刷漆(每年1次,每次除锈，底漆一道面漆二道) | 项 | 1
（四） | 管理中心院子及管理用房维护
1 | 管理中心院子及养护道路日常保洁（每天清扫） | 项 | 1
2 | 管理中心院子及养护道路的道路排水设施养护、疏通（其中排水设施每半年疏通1次） | 项 | 1
3 | 张拉膜车棚日常保洁及底座螺栓维护（每半年1次） | 项 | 1
4 | 雨废水泵房盖板除锈刷漆(除锈、防锈漆、油漆，每年1次) | ㎡ | 36
5 | 星港街及其泵房的铁扶手、楼梯油漆(每年1次,每次除锈底漆一道面漆一道) | m | 688
6 | 围墙涂料（约700㎡),实体墙刷外墙涂料，每年1次） | 项 | 1
7 | 铁艺围墙除锈刷漆（防锈漆一底一面，原油漆品牌：立邦。约320m延米) | 项 | 1
8 | 湖东湖西变电所顶部地面建筑刷涂料(涂料，每2年1次,合计180㎡) | ㎡ | 180
（五） | 巡视巡检
1 | 日常巡视、常规定期检查与特殊检查等（常规定期检查每年4期） | 项 | 1
（六） | 安全维护
1 | 日常安全作业措施及物资保障 | 项 | 1
投标方：（单位盖章）
法定代表人或授权代理人：（签字或盖章）
日期： 年 月 日
独墅湖南隧道市政、保洁工程日常养护项目清单
序号 | 项目名称 | 单位 | 工程量 | 备注
一 | 市政日常维护
（一） | 保洁
1 | 路面常规清扫(隧道段每天1次，路幅两侧,活动时增加频次) | ㎡ | 66817
2 | 路面洒水及冲洗(路面洒水每天1次，夏季高温时加强；每周冲洗边线一次，每月全面冲洗一次，易污染段随时冲洗) | ㎡ | 66817
3 | 分道水马及附近路面专项保洁（水马每半月冲洗1次，路面每日清扫，污染则随时冲洗） | 项 | 1
4 | 路面捡拾(随时) | ㎡ | 66817
5 | 烤瓷钢板墙面洗刷(全线每月一遍，易污染时加密清洗，机洗为主，人工清洗为辅；喷淋上方及附近等无法机洗处） | ㎡ | 43212
6 | 各种设备及维修箱等门窗清洗(同上) | 项 | 1
7 | 花岗岩墙面保洁(同上) | ㎡ | 3759
8 | 防撞墙整体清洗（每月1次）事故擦痕污染等当天清洗 | km | 14.3
10 | 出入口扶手保洁(每月一次，蚊虫结网期每月一次) | 项 | 1
11 | 隧道光过渡顶棚保洁(每半年一次) | 项 | 1
12 | 排水管槽疏通:横截沟、排水管道清捞与疏通（(每季度一次，雨季加强) | 项 | 2
13 | 泵房清捞(每月1次)与清淤(每半年1次)，雨季加强 | 项 | 1 | 7处泵房
14 | 管廊底板冲洗保洁(宽2米，每半年1次) | km | 3.25
15 | 安全通道门保洁（每月一次） | 项 | 1
17 | 隧道主线（匝道）出入口中央绿化带、侧分带等白色垃圾捡拾 | 项 | 1
（二） | 渗漏巡查、测定、引流与处置
1 | 隧道渗漏点检查、测定与应急引流（每日巡查记录台帐,判定渗漏类型，关键处记录渗漏量，临时引流以保证通行期间无滴漏） | 项 | 1
2 | 渗漏处置（包括变形缝、裂缝、手孔、穿线管及其他位置渗漏，同时包括相应位置的装饰板与接水盒的拆除与修复，防火板表面涂料的恢复，注浆堵漏在零星维修项目中考虑） | 项 | 1
3 | 接水盒日常维护（除维修内容以外的维护） | 项 | 1
4 | 隧道防水整治技术咨询指导（请设计院或其他防水结构专家技术指导及方案评审等） | 项 | 1
（三） | 桥隧设施保养与维护
1 | SMA沥青混凝土路面维护（单处10㎡以内的坑槽、灌缝及其他维护） | 项 | 1
2 | 隧道防撞墙墙面漆日常维护(零星破损、车擦的修复) | 项 | 1
3 | 烤瓷钢板侧墙日常维护(胀起、松动、锈蚀、错位等零星小修，以及正常损坏时的板材更换) | 项 | 1
4 | 花岗岩墙面的日常维护(包括堵漏时板的拆装，未涉及石材更换) | 项 | 1
5 | 隧道门头装饰面维护(除专项维修以外的日常保养) | 项 | 1
6 | 隧道防火门、烤瓷钢板箱门及门锁维护(更换、维修、紧固及润滑等保养) | 项 | 1
7 | 变形缝及龙门架的不锈钢盖板日常维护(盖板的变形、松动的修复) | 项 | 1
8 | 隧道顶板装饰板的日常维护（翘起、松动、喷涂料等日常小的维护） | 项 | 1
9 | 隧道钢结构门头、网架、遮阳棚日常维护(包括钢骨架、钢板、栏杆、顶棚及面漆局部修正等) | 项 | 1
10 | 隧道变形缝不锈钢盖板维护（仅包含盖板变形矫正、松动固定，不包含盖板更换) | 项 | 1
11 | 风亭等设施结构的日常维护（包括各装饰板材、百叶窗、钢骨架的日常维护，以及爬梯和护笼每年一次的刷漆维护) | 项 | 1
12 | 隧道变形缝编号、里程标牌标识制作与维护 | 项 | 1
13 | 封道护栏除锈刷漆(每年1次,每次除锈，底漆一道面漆二道) | 项 | 1
（四） | 管理用房维护
2 | 各变电所、管理用房的墙面、地面、门锁等维护 | 项 | 1
4 | 雨废水泵房盖板除锈刷漆(除锈、防锈漆、油漆，每年1次) | 项 | 1
（五） | 巡视巡检
1 | 日常巡视、常规定期检查与特殊检查等（常规定期检查每年4期） | 项 | 1
（六） | 安全维护
1 | 日常安全作业措施及物资保障 | 项 | 1
投标方：（单位盖章）
法定代表人或授权代理人：（签字或盖章）
日期： 年 月 日
星湖街隧道市政、保洁工程日常养护项目清单
序号 | 项目名称 | 单位 | 工程量 | 备注
一 | 市政日常维护
（一） | 保洁
1 | 路面冲洗(路面边线不洁时须冲洗) | ㎡ | 15400
2 | 分道水马及附近路面专项保洁（水马每半月冲洗1次，路面每日清扫，污染则随时冲洗） | 项 | 1
3 | 路面捡拾(随时) | ㎡ | 15400
4 | 侧墙烤瓷钢板墙面洗刷(全线每月一遍，易污染时加密清洗，机洗为主，人工清洗为辅) | ㎡ | 7100
5 | 花岗岩(同上) | ㎡ | 2100
6 | 防撞墙整体清洗（每月1次）事故擦痕污染等当天清洗 | ㎡ | 3560
7 | 出入口扶手保洁(每月一次，蚊虫结网期每月一次) | 项 | 1
8 | 排水管槽疏通:横截沟、排水管道清捞与疏通(每季度一次，雨季加强) | 项 | 1
9 | 泵房清捞(每月1次)与清淤(每半年1次)，雨季加强 | 座 | 2
10 | 安全通道门保洁（每月一次） | 项 | 1
11 | 隧道出入口侧分带、中央绿化带等白色垃圾捡拾 | 项 | 1
（二） | 渗漏巡查、测定、引流与处置
1 | 隧道渗漏点检查、测定与应急引流（每日巡查记录台帐,判定渗漏类型，关键处记录渗漏量，临时引流以保证通行期间无滴漏） | 项 | 1
2 | 渗漏处置（包括变形缝、裂缝、手孔、穿线管及其他位置渗漏，同时包括相应位置的装饰板与接水盒的拆除与修复，防火板表面涂料的恢复，注浆堵漏在零星维修项目中考虑） | 项 | 1
3 | 接水盒日常维护（除维修内容以外的维护） | 项 | 1
4 | 隧道防水整治技术咨询指导（请设计院或其他防水结构专家技术指导及方案评审等） | 项 | 1
（三） | 隧道设施保养与维护
1 | SMA沥青混凝土路面维护（单处10㎡以内的坑槽、灌缝及其他维护） | 项 | 1
2 | 隧道防撞墙墙面日常维护(零星破损、车擦的修复) | 项 | 1
3 | 烤瓷钢板侧墙日常维护(胀起、松动、锈蚀、错位等零星小修，以及正常损坏时的板材更换，主材卡索板由甲供) | 项 | 1
4 | 花岗岩墙面的日常维护(包括堵漏时板的拆装，未涉及石材更换) | 项 | 1
5 | 隧道防火门、装饰板板箱门及门锁维护(更换、维修、紧固及润滑等保养) | 项 | 1
6 | 变形缝的日常维护(接水的变形、松动的修复，混凝土开裂脱落、嵌缝条脱落缺失等修复) | 项 | 1
7 | 隧道顶板装饰板的日常维护（翘起、松动、喷涂料等日常小的维护） | 项 | 1
8 | 隧道钢结构门头、网架、遮阳棚日常维护(包括钢骨架、钢板、栏杆、顶棚及面漆局部修正等) | 项 | 1
9 | 管理用房地砖维护（单处<10m2的破损维修） | 项 | 1
10 | 桥隧变形缝、雨水口编号标识制作与维护 | 项 | 1
11 | 封道护栏除锈刷漆(每年1次,每次除锈，底漆一道面漆二道) | 项 | 1
12 | 雨废水泵房盖板除锈刷漆(除锈、防锈漆、油漆，每年1次) | 项 | 2
（四） | 巡视巡检
1 | 日常巡视、常规定期检查与特殊检查等（常规定期检查每年4期） | 项 | 1
（五） | 委外项目
1 | 渗漏应急处置 | 项 | 1
（六） | 安全维护
1 | 日常安全作业措施及物资保障 | 项 | 1
投标方：（单位盖章）
法定代表人或授权代理人：（签字或盖章）
日期： 年 月 日

## 机电费用（维护）
独墅湖隧桥机电设备日常养护项目清单
序号 | 项目名称 | 单位 | 工程量 | 备注
一 | 机电管养部分(日常维护）
(一) | 照明部分
1 | 飞利普隧道灯TGX220 1×TL5-35W（日常检查、经常性检查、定期检查、及时发现问题、及时修复） | 套 | 8144
2 | 防潮吸顶灯 PLEU 11W CDL（日常检查、经常性检查、定期检查、及时发现问题、及时修复） | 套 | 1026
3 | 荧光灯 1×36W （电子镇流器）（日常检查、经常性检查、定期检查、及时发现问题、及时修复） | 套 | 126
4 | 荧光灯 2×36W（ 电子镇流器）（日常检查、经常性检查、定期检查、及时发现问题、及时修复） | 套 | 77
5 | 防潮灯 1×60W（日常检查、经常性检查、定期检查、及时发现问题、及时修复） | 套 | 66
6 | 吸顶灯 BCW2101S 1×22W（日常检查、经常性检查、定期检查、及时发现问题、及时修复） | 套 | 14
7 | 吸顶灯 36V 1×40W（日常检查、经常性检查、定期检查、及时发现问题、及时修复） | 套 | 68
8 | 金卤灯70W（日常检查、经常性检查、定期检查、及时发现问题、及时修复） | 套 | 236
9 | 金卤灯150W（日常检查、经常性检查、定期检查、及时发现问题、及时修复） | 套 | 232
10 | 金卤灯250W（日常检查、经常性检查、定期检查、及时发现问题、及时修复） | 套 | 342
11 | 金卤灯400W（日常检查、经常性检查、定期检查、及时发现问题、及时修复） | 套 | 346
12 | 应急诱导灯(应急时间大于30min) LED 5W（日常检查、经常性检查、定期检查、及时发现问题、及时修复） | 套 | 5
13 | 安全疏散照明（日常检查、经常性检查、定期检查、及时发现问题、及时修复） | 套 | 240
14 | 引道灯150W高压钠灯(高杆)（日常检查、经常性检查、定期检查、及时发现问题、及时修复） | 套 | 72
15 | 引道灯250W(高杆)（日常检查、经常性检查、定期检查、及时发现问题、及时修复） | 套 | 26
16 | 照(光)度计（日常检查、经常性检查、定期检查、及时发现问题、及时修复） | 台 | 4
17 | 灯箱广告（日常检查、经常性检查、定期检查、及时发现问题、及时修复） | 套 | 32
18 | 隧道冷光片（日常检查、经常性检查、定期检查、及时发现问题、及时修复） | 处 | 4
19 | 球体景观灯（日常检查、经常性检查、定期检查、及时发现问题、及时修复） | 套 | 1
20 | 电力电缆维修与维护（日常检查、经常性检查、定期检查、及时发现问题、及时修复） | 千米 | 190
21 | 电力电缆维修与维护（日常检查、经常性检查、定期检查、及时发现问题、及时修复） | 千米 | 270
(二) | 环控部分
1 | 双向射流风机(30KW)（日常检查、经常性检查、定期检查、及时发现问题、及时修复） | 台 | 50
2 | 耐高温轴流排风机(132KW)（日常检查、经常性检查、定期检查、及时发现问题、及时修复） | 台 | 2
3 | 轴流风机(90KW)（日常检查、经常性检查、定期检查、及时发现问题、及时修复） | 台 | 1
4 | 轴流风机(45KW)（日常检查、经常性检查、定期检查、及时发现问题、及时修复） | 台 | 2
5 | 混流风机(18.5KW)（日常检查、经常性检查、定期检查、及时发现问题、及时修复） | 台 | 2
6 | 混流风机(4KW)（日常检查、经常性检查、定期检查、及时发现问题、及时修复） | 台 | 3
7 | 耐高温双速混流风机(14/4.5KW)（日常检查、经常性检查、定期检查、及时发现问题、及时修复） | 台 | 3
8 | 多连体空调(P)（日常检查、经常性检查、定期检查、及时发现问题、及时修复） | 匹 | 72
9 | 全热交换器(:500m3/h)（日常检查、经常性检查、定期检查、及时发现问题、及时修复） | 套 | 3
10 | 立式电动组合风阀(4000×4500)（日常检查、经常性检查、定期检查、及时发现问题、及时修复） | 套 | 2
11 | 卧式电动组合风阀(3000×3500)（日常检查、经常性检查、定期检查、及时发现问题、及时修复） | 套 | 1
12 | 电动防火阀（日常检查、经常性检查、定期检查、及时发现问题、及时修复） | 套 | 38
13 | 排烟阀（日常检查、经常性检查、定期检查、及时发现问题、及时修复） | 套 | 19
14 | 过滤网（日常检查、经常性检查、定期检查、定期更换） | 套 | 3
15 | 片式消声器（日常检查、经常性检查、定期检查、及时发现问题、及时修复） | 套 | 6
16 | 金属外壳消声器（日常检查、经常性检查、定期检查、及时发现问题、及时修复） | 套 | 12
17 | 百叶风口（日常检查、经常性检查、定期检查、及时发现问题、及时修复） | 套 | 125
18 | 单轨小车、电动葫芦（日常检查、经常性检查、定期检查、及时发现问题、及时修复） |  | 4
（三） | 给排水、消防系统
1 | 消防水泵（45KW）（日常检查、经常性检查、定期检查、及时发现问题、及时修复） | 台 | 2
2 | 消火栓箱（日常检查、经常性检查、定期检查、及时发现问题、及时修复） | 只 | 168
3 | 水成膜泡沫箱（日常检查、经常性检查、定期检查、及时发现问题、及时修复） | 只 | 146
4 | 灭火器箱（日常检查、经常性检查、定期检查、定期冲液、换液、及时发现问题、及时修复） | 只 | 164
5 | 对夹式蝶阀（日常检查、经常性检查、定期检查、及时发现问题、及时修复） | 只 | 38
6 | 自动排气阀（日常检查、经常性检查、定期检查、及时发现问题、及时修复） | 只 | 5
7 | 距形水表井（日常检查、经常性检查、定期检查、及时发现问题、及时修复） | 只 | 3
8 | 室外消火栓（日常检查、经常性检查、定期检查、及时发现问题、及时修复） | 只 | 4
9 | DN200管道（日常检查、经常性检查、定期检查、及时发现问题、及时修复） | 米 | 1365
10 | DN150管道（日常检查、经常性检查、定期检查、及时发现问题、及时修复） | 米 | 7800
11 | DN65管道（日常检查、经常性检查、定期检查、及时发现问题、及时修复） | 米 | 340
12 | 雨水泵（75KW）（日常检查、经常性检查、定期检查、及时发现问题、及时修复） | 台 | 4
13 | 雨水泵（45KW）（日常检查、经常性检查、定期检查、及时发现问题、及时修复） | 台 | 4
14 | 雨水泵（30KW）（日常检查、经常性检查、定期检查、及时发现问题、及时修复） | 台 | 3
15 | 雨水泵（15KW）（日常检查、经常性检查、定期检查、及时发现问题、及时修复） | 台 | 2
16 | 废水泵（7.5KW）（日常检查、经常性检查、定期检查、及时发现问题、及时修复） | 台 | 1
17 | 废水泵（5KW）（日常检查、经常性检查、定期检查、及时发现问题、及时修复） | 台 | 6
18 | 废水泵（2.2KW）（日常检查、经常性检查、定期检查、及时发现问题、及时修复） | 台 | 4
19 | 隧道横通道门（日常检查、经常性检查、定期检查、及时发现问题、及时修复） | 扇 | 1
20 | 防火卷闸门（日常检查、经常性检查、定期检查、及时发现问题、及时修复） | 扇 | 7
(四) | 高、低压配电系统
1 | 湖西变配电2×500kVA（日常检查、经常性检查、定期检查、及时发现问题、及时修复，2018年按规定约请供电公司进行高压设备、变压器的预防性检查、对不符合要求项目完成整改。） | 套 | 1
2 | 湖中变配电2×1250kVA（日常检查、经常性检查、定期检查、及时发现问题、及时修复，2018年按规定约请供电公司进行高压设备、变压器的预防性检查、对不符合要求项目完成整改。） | 套 | 1
3 | 湖东变配电2×1250kVA（日常检查、经常性检查、定期检查、及时发现问题、及时修复，2018年按规定约请供电公司进行高压设备、变压器的预防性检查、对不符合要求项目完成整改。） | 套 | 1
4 | 照明、水泵、风机等控制箱（日常检查、经常性检查、定期检查、及时发现问题、及时修复） | 套 | 80
5 | 维修电源箱（日常检查、经常性检查、定期检查、及时发现问题、及时修复） | 套 | 172
6 | 动力电缆维护维修（日常检查、经常性检查、定期检查、及时发现问题、及时修复） | 千米 | 76
(五) | 其它
1 | 管理中心照明(40kW)（日常检查、经常性检查、定期检查、及时发现问题、及时修复） | 项 | 1
2 | 管理中心空调、通风（日常检查、经常性检查、定期检查、及时发现问题、及时修复） | 匹 | 110
3 | 管理中心消防设施（日常检查、经常性检查、定期检查、定期冲液、换液、及时发现问题、及时修复） | 项 | 1
4 | 岗亭维护费（岗亭门、窗、结构、墙面、顶面、配电、照明、警灯经常性检查，及时发现问题、及时修复） | 座 | 3
投标方：（单位盖章）
法定代表人或授权代理人：（签字或盖章）
日期： 年 月 日
独墅湖南隧道机电设备日常养护项目清单
序号 | 项目名称 | 单位 | 工程量 | 备注
一 | 机电管养部分(日常维护）
(一) | 照明部分
1 | LED隧道灯3W（日常检查、经常性检查、定期检查、及时发现问题、及时修复） | 套 | 1747
2 | LED隧道灯6W（日常检查、经常性检查、定期检查、及时发现问题、及时修复） | 套 | 7735
3 | LED隧道灯12W（日常检查、经常性检查、定期检查、及时发现问题、及时修复） | 套 | 388
4 | LED隧道灯15W（日常检查、经常性检查、定期检查、及时发现问题、及时修复） | 套 | 126
5 | LED隧道灯30W（日常检查、经常性检查、定期检查、及时发现问题、及时修复） | 套 | 196
6 | LED隧道灯80W（日常检查、经常性检查、定期检查、及时发现问题、及时修复） | 套 | 56
7 | LED隧道灯100W（日常检查、经常性检查、定期检查、及时发现问题、及时修复） | 套 | 88
8 | LED隧道灯150W（日常检查、经常性检查、定期检查、及时发现问题、及时修复） | 套 | 58
9 | LED隧道灯11W（日常检查、经常性检查、定期检查、及时发现问题、及时修复） | 套 | 1142
10 | LED隧道灯36W（日常检查、经常性检查、定期检查、及时发现问题、及时修复） | 套 | 1247
11 | LED隧道灯200W（日常检查、经常性检查、定期检查、及时发现问题、及时修复） | 套 | 58
12 | LED隧道灯8W（日常检查、经常性检查、定期检查、及时发现问题、及时修复） | 套 | 2211
13 | 装饰灯3W（日常检查、经常性检查、定期检查、及时发现问题、及时修复） | 套 | 136
14 | 智能照明系统（日常检查、定期检查、及时发现问题、及时修复） | 项 | 1
(二) | 环控部分
1 | 轴流通风机(18.5KW)（日常检查、经常性检查、定期检查、及时发现问题、及时修复） | 台 | 72
2 | 轴流通风机(160KW)（日常检查、经常性检查、定期检查、及时发现问题、及时修复） | 台 | 6
3 | 离心式通风机(11KW)（日常检查、经常性检查、定期检查、及时发现问题、及时修复） | 台 | 2
4 | 离心式通风机(3KW)（日常检查、经常性检查、定期检查、及时发现问题、及时修复） | 台 | 1
5 | 离心式通风机(2.2KW)（日常检查、经常性检查、定期检查、及时发现问题、及时修复） | 台 | 5
6 | 离心式通风机(4KW)（日常检查、经常性检查、定期检查、及时发现问题、及时修复） | 台 | 6
7 | 离心式通风机(1.5KW)（日常检查、经常性检查、定期检查、及时发现问题、及时修复） | 台 | 1
8 | 离心式通风机(116KW)（日常检查、经常性检查、定期检查、及时发现问题、及时修复） | 台 | 1
9 | 混流式式通风机(15KW)（日常检查、经常性检查、定期检查、及时发现问题、及时修复） | 台 | 2
10 | 混流式式通风机(7.5KW)（日常检查、经常性检查、定期检查、及时发现问题、及时修复） | 台 | 2
11 | 混流式式通风机(0.75KW)（日常检查、经常性检查、定期检查、及时发现问题、及时修复） | 台 | 1
12 | 离心式通风机(5.5KW)（日常检查、经常性检查、定期检查、及时发现问题、及时修复） | 台 | 2
13 | 多连体空调内机（日常检查、经常性检查、定期检查、及时发现问题、及时修复） | 台 | 23
14 | 多连体空调外机（日常检查、经常性检查、定期检查、及时发现问题、及时修复） | 台 | 9
15 | 排烟阀（日常检查、经常性检查、定期检查、及时发现问题、及时修复） | 项 | 1
16 | 消声器（日常检查、经常性检查、定期检查、及时发现问题、及时修复） | 项 | 1
17 | 碳钢阀门（日常检查、经常性检查、定期检查、及时发现问题、及时修复） | 项 | 1
（三） | 给排水、消防系统
1 | 泡沫喷雾控制箱（日常检查、经常性检查、定期检查、及时发现问题、及时修复） | 套 | 245
2 | 水喷淋（雾）喷头（日常检查、经常性检查、定期检查、及时发现问题、及时修复） | 套 | 1191
3 | 室内消火栓箱（日常检查、经常性检查、定期检查、及时发现问题、及时修复） | 套 | 138
4 | 灭火器箱（日常检查、经常性检查、定期检查、定期冲液、换液、及时发现问题、及时修复） | 套 | 271
5 | 灭火器（日常检查、经常性检查、定期检查、定期冲液、换液、及时发现问题、及时修复） | 只 | 640
6 | 室外消火栓（日常检查、经常性检查、定期检查、及时发现问题、及时修复） | 只 | 38
7 | 水喷雾增压泵（90KW）（日常检查、经常性检查、定期检查、及时发现问题、及时修复） | 台 | 3
8 | 室内消火栓增压泵（30KW）（日常检查、经常性检查、定期检查、及时发现问题、及时修复） | 台 | 2
9 | 室内消火栓增压泵（55KW）（日常检查、经常性检查、定期检查、及时发现问题、及时修复） | 台 | 5
10 | 室内消火栓增压泵（18.5KW）（日常检查、经常性检查、定期检查、及时发现问题、及时修复） | 台 | 2
11 | 室内消火栓增压泵（4KW）（日常检查、经常性检查、定期检查、及时发现问题、及时修复） | 台 | 3
12 | 室内消火栓增压泵（1.1KW）（日常检查、经常性检查、定期检查、及时发现问题、及时修复） | 台 | 6
13 | 室内消火栓增压泵（1.5KW）（日常检查、经常性检查、定期检查、及时发现问题、及时修复） | 台 | 2
14 | 泡沫增压泵（5.5KW）（日常检查、经常性检查、定期检查、及时发现问题、及时修复） | 台 | 3
15 | 水喷雾稳压泵（1.1KW）（日常检查、经常性检查、定期检查、及时发现问题、及时修复） | 台 | 2
16 | 室内消火栓增压泵（30KW）（日常检查、经常性检查、定期检查、及时发现问题、及时修复） | 台 | 2
17 | 室内消火栓增压泵（22KW）（日常检查、经常性检查、定期检查、及时发现问题、及时修复） | 台 | 4
18 | 气压罐（日常检查、经常性检查、定期检查、及时发现问题、及时修复） | 台 | 12
19 | 水泵（37KW）（日常检查、经常性检查、定期检查、及时发现问题、及时修复） | 台 | 2
20 | 水泵（22KW）（日常检查、经常性检查、定期检查、及时发现问题、及时修复） | 台 | 10
21 | 水泵（11KW）（日常检查、经常性检查、定期检查、及时发现问题、及时修复） | 台 | 4
22 | 水泵（5.5W）（日常检查、经常性检查、定期检查、及时发现问题、及时修复） | 台 | 4
23 | 隧道横通道门（日常检查、经常性检查、定期检查、及时发现问题、及时修复） | 扇 | 1
24 | 防火卷闸门（日常检查、经常性检查、定期检查、及时发现问题、及时修复） | 项 | 1
(四) | 高、低压配电系统
1 | 湖西变配电2×1250kVA（日常检查、经常性检查、定期检查、及时发现问题、及时修复，2018年按规定约请供电公司进行高压设备、变压器的预防性检查、对不符合要求项目完成整改。） | 套 | 1
2 | 湖中变配电2×630kVA（日常检查、经常性检查、定期检查、及时发现问题、及时修复，2018年按规定约请供电公司进行高压设备、变压器的预防性检查、对不符合要求项目完成整改。） | 套 | 1
3 | 湖东变配电2×800kVA（日常检查、经常性检查、定期检查、及时发现问题、及时修复，2018年按规定约请供电公司进行高压设备、变压器的预防性检查、对不符合要求项目完成整改。） | 套 | 1
4 | 独墅岛变配电2×800kVA（日常检查、经常性检查、定期检查、及时发现问题、及时修复，2018年按规定约请供电公司进行高压设备、变压器的预防性检查、对不符合要求项目完成整改。） | 套 | 1
5 | 照明、水泵、风机等控制箱（日常检查、经常性检查、定期检查、及时发现问题、及时修复） | 项 | 1
6 | 维修电源箱（日常检查、经常性检查、定期检查、及时发现问题、及时修复） | 项 | 1
7 | 动力电缆维护维修（日常检查、经常性检查、定期检查、及时发现问题、及时修复） | 项 | 1
(五) | 其它
1 | 电动葫芦（日常检查、经常性检查、定期检查、及时发现问题、及时修复） | 台 | 5
星湖街隧道机电设备日常养护项目清单
序号 | 项目名称 | 单位 | 工程量 | 备注
一 | 机电管养部分(日常维护）
(一) | 照明部分
1 | 加强照明隧道灯(180W)日常检查、经常性检查、定期检查、及时发现问题、及时修复） | 套 | 164
2 | 加强照明隧道灯(85W)日常检查、经常性检查、定期检查、及时发现问题、及时修复） | 套 | 128
3 | 出口照明隧道灯(85W)日常检查、经常性检查、定期检查、及时发现问题、及时修复） | 套 | 164
4 | 出口照明隧道灯(85W)日常检查、经常性检查、定期检查、及时发现问题、及时修复） | 套 | 77
5 | 基本照明隧道灯(15W)日常检查、经常性检查、定期检查、及时发现问题、及时修复） | 套 | 2093
6 | 应急照明隧道灯（顶部）（15W）（日常检查、经常性检查、定期检查、及时发现问题、及时修复） | 套 | 236
7 | 应急照明隧道灯（底部）（15W）（日常检查、经常性检查、定期检查、及时发现问题、及时修复） | 套 | 248
8 | 安全疏散照明（日常检查、经常性检查、定期检查、及时发现问题、及时修复） | 套 | 130
9 | 安全出口指示灯（日常检查、经常性检查、定期检查、及时发现问题、及时修复） | 套 | 12
10 | 调光系统 | 套 | 1
(二) | 环控部分
1 | 混流管道风机(3KW)（日常检查、经常性检查、定期检查、及时发现问题、及时修复） | 台 | 1
2 | 混流管道风机(1.1KW)（日常检查、经常性检查、定期检查、及时发现问题、及时修复） | 台 | 1
3 | 混流管道风机(2.2KW)（日常检查、经常性检查、定期检查、及时发现问题、及时修复） | 台 | 1
4 | 双速混流高温排烟管道风机(2.2/0.7KW)（日常检查、经常性检查、定期检查、及时发现问题、及时修复） | 台 | 1
5 | 可逆射流风机(22KW)（日常检查、经常性检查、定期检查、及时发现问题、及时修复） | 台 | 12
（三） | 给排水、消防系统
1 | 雨水泵（30KW）（日常检查、经常性检查、定期检查、及时发现问题、及时修复） | 台 | 6
2 | 废水泵（7.5KW）（日常检查、经常性检查、定期检查、及时发现问题、及时修复） | 台 | 2
3 | 潜污泵（4KW）（日常检查、经常性检查、定期检查、及时发现问题、及时修复） | 台 | 4
4 | 离心式潜污泵（1.1KW）（日常检查、经常性检查、定期检查、及时发现问题、及时修复） | 台 | 4
5 | 电动葫芦（2t）（日常检查、经常性检查、定期检查、及时发现问题、及时修复） | 台 | 1
6 | 消火栓加压泵（11KW）（日常检查、经常性检查、定期检查、及时发现问题、及时修复） | 台 | 2
7 | 稳压设备(调节容积300L、稳压泵2台)（日常检查、经常性检查、定期检查、及时发现问题、及时修复） | 套 | 1
(四) | 高、低压配电系统
1 | 变配电2×500kVA（日常检查、经常性检查、定期检查、及时发现问题、及时修复，2018年按规定约请供电公司进行高压设备、变压器的预防性检查、对不符合要求项目完成整改。） | 套 | 2
2 | 高压成套配电柜（日常检查、经常性检查、定期检查、及时发现问题、及时修复，2018年按规定约请供电公司进行高压设备、变压器的预防性检查、对不符合要求项目完成整改。） | 套 | 8
3 | 低压开关柜（屏）（日常检查、经常性检查、定期检查、及时发现问题、及时修复，2018年按规定约请供电公司进行高压设备、变压器的预防性检查、对不符合要求项目完成整改。） | 套 | 18
4 | 电力监控系统（包含通讯管理机、交换机、球形摄像机、低压馈线测控单元等设施） | 套 | 1
投标方：（单位盖章）
法定代表人或授权代理人：（签字或盖章）
日期： 年 月 日

## 弱电费用（维护）
独墅湖隧桥弱电设备日常养护项目清单
序号 | 项目名称 | 单位 | 工程量 | 备注
一 | 弱电日常养护部分
（一） | 中央计算机信息子系统
1 | 数据库服务器的日常检查、经常性检修和定期检修。 | 套 | 2
2 | I/O服务器的日常检查、经常性检修和定期检修。 | 套 | 2
3 | 10/100M交换机的日常检查、经常性检修和定期检修。 | 套 | 2
4 | 线缆损耗情况检查，修复故障线缆和接头 | 项 | 1
（二） | 设备监控子系统
1 | 区域控制主机、远端机（ACU）及其箱体的日常检查、经常性检修和定期检修。 | 套 | 13
2 | 远端控制主机RTU及其箱体的日常检查、经常性检修和定期检修。 | 套 | 4
3 | 工控以太网交换机的日常检查、经常性检修和定期检修。 | 台 | 16
5 | 线缆损耗情况检查、修复故障线缆和接头 | 项 | 1
（三） | 交通监控子系统
1 | 视频交通监控分析仪的日常检查、经常性检修和定期检修。 | 套 | 11
2 | 超高监测报警设施的日常检查、经常性检修和定期检修。 | 套 | 5
3 | 限高横档的日常检查、经常性检修和定期检修。 | 套 | 4
4 | 可变情报板的日常检查、经常性检修和定期检修。 | 套 | 14
5 | 车道指示灯及其就地按钮的日常检查、经常性检修和定期检修。 | 套 | 237
6 | 线缆损耗情况检查、修复故障线缆和接头 | 项 | 1
（四） | 视频监控系统
1 | 彩色摄像机及其配件的日常检查、经常性检修和定期检修。 | 套 | 129
2 | 全方位一体化云台机及其配件的日常检查、经常性检修和定期检修。 | 台 | 5
3 | 视频交换机的日常检查、经常性检修和定期检修。 | 台 | 1
4 | 视频管理、诊断和流媒体服务器的日常检查、经常性检修和定期检修。 | 套 | 5
5 | 视频解码器的日常检查、经常性检修和定期检修。 | 套 | 33
6 | 光收、发机和分光器的日常检查、经常性检修和定期检修。 | 个 | 76
7 | IPSAN存储设备的日常检查、经常性检修和定期检修。 | 台 | 5
8 | 操作摇杆的日常检查、经常性检修和定期检修。 | 台 | 1
9 | 以太网交换机的日常检查、经常性检修和定期检修。 | 台 | 2
10 | 线缆损耗情况检查、修复故障线缆和接头 | 项 | 1
（五） | 程控电话子系统
1 | 程控交换主机和综合服务器的日常检查、经常性检修和定期检修。 | 个 | 2
2 | 话机式话务台的日常检查、经常性检修和定期检修。 | 台 | 1
3 | 各类话机的日常检查、经常性检修和定期检修。 | 台 | 140
4 | 整流器及其蓄电池的日常检查、经常性检修和定期检修。 | 套 | 1
5 | 线缆损耗情况检查、修复故障线缆和接头 | 项 | 1
（六） | 无线通信系统
1 | 无线调度主机的日常检查、经常性检修和定期检修。 | 套 | 1
2 | 调度分合路平台的日常检查、经常性检修和定期检修。 | 个 | 3
3 | 消防、公安选频直放站、近端机、远端机的日常检查、经常性检修和定期检修。 | 套 | 4
4 | 公安消防、广播、调度直放站近、远端机的日常检查、经常性检修和定期检修。 | 套 | 12
5 | 信号分配设备的日常检查、经常性检修和定期检修。 | 套 | 3
6 | 各类天线的日常检查、经常性检修和定期检修。 | 套 | 16
7 | 手持台的日常检查、经常性检修和定期检修。 | 台 | 20
8 | 避雷针的日常检查、经常性检修和定期检修。 | 个 | 1
9 | 线缆损耗情况检查、修复故障线缆和接头 | 项 | 1
（七） | 广播子系统
1 | AM/FM数字调谐器、DVD、音频控制主机、DSP控制器、检测监听、负载切换、服务器的日常检查、经常性检修和定期检修。 | 套 | 7
2 | 功率放大器的日常检查、经常性检修和定期检修。 | 台 | 9
3 | 广播控制台的日常检查、经常性检修和定期检修。 | 套 | 1
4 | 防水号角扬声器的日常检查、经常性检修和定期检修。 | 个 | 308
5 | 室内扬声器的日常检查、经常性检修和定期检修。 | 个 | 54
6 | 广播分区信号控制器的日常检查、经常性检修和定期检修。 | 台 | 32
7 | 线缆损耗情况检查、修复故障线缆和接头 | 项 | 1
（八） | 火灾报警分系统
1 | 集中报警主机的日常检查、经常性检修和定期检修。 | 套 | 3
2 | 光纤联动主机和感温光纤主机的日常检查、经常性检修和定期检修。 | 套 | 4
3 | 声光报警器的日常检查、经常性检修和定期检修。 | 个 | 13
4 | 火灾报警工作站光纤联动主机的日常检查、经常性检修和定期检修。 |  | 1
5 | 烟/温感探测器的日常检查、经常性检修和定期检修。 | 个 | 120
6 | 手动报警按钮的日常检查、经常性检修和定期检修。 | 个 | 157
7 | COVI探测仪的日常检查、经常性检修和定期检修。 | 套 | 4
8 | 警铃光纤联动主机的日常检查、经常性检修和定期检修。 | 个 | 4
9 | 感温光纤的日常检查、经常性检修和定期检修。 | Km | 16
10 | 线缆损耗情况检查、修复故障线缆和接头 | 项 | 1
（九） | 电源系统
1 | UPS主机的日常检查、经常性检修和定期检修。 | 台 | 5
2 | 电池及电池柜的日常检查、经常性检修和定期检修。 | 套 | 5
3 | 集中接地防雷设施的日常检查、经常性检修和定期检修。 | 套 | 4
4 | 线缆损耗情况检查、修复故障线缆和接头 | 项 | 1
（十） | 中央控制室
1 | LED液晶屏(含架体)的日常检查、经常性检修和定期检修。 | 套 | 20
2 | 拼接控制器的日常检查、经常性检修和定期检修。 | 套 | 1
3 | 工作站的日常检查、经常性检修和定期检修。 | 套 | 9
4 | 交换机的日常检查、经常性检修和定期检修。 | 套 | 20
5 | 中控室配套设施的日常检查、经常性检修和定期检修。 | 套 | 1
6 | 彩色监视器的日常检查、经常性检修和定期检修。 | 台 | 5
7 | 操作台机柜的日常检查、经常性检修和定期检修。 | 套 | 1
8 | 打印机的日常检查、经常性检修和定期检修。 | 台 | 1
9 | 线缆损耗情况检查、修复故障线缆和接头 | 项 | 1
10 | 交换机的日常检查、经常性检修和定期检修。 | 台 | 5
11 | 光纤配线架的日常检查、经常性检修和定期检修。 | 套 | 1
12 | 电缆井的日常检查、经常性检修和定期检修。 | 处 | 8
13 | 标签及封堵情况的日常检查、经常性检修和定期检修。 | 项 | 2
14 | 线缆损耗情况检查、修复故障线缆和接头 | 项 | 1
15 | 4门联网控制器的日常检查、经常性检修和定期检修。 | 台 | 1
16 | 读卡器的日常检查、经常性检修和定期检修。 | 台 | 3
17 | 电磁、电插锁的日常检查、经常性检修和定期检修。 | 把 | 3
18 | 监视器的日常检查、经常性检修和定期检修。 | 台 | 1
19 | 摄像机的日常检查、经常性检修和定期检修。 | 套 | 4
20 | 线缆损耗情况检查、修复故障线缆和接头 | 项 | 1
投标方：（单位盖章）
法定代表人或授权代理人：（签字或盖章）
日期： 年 月 日
独墅湖南隧道弱电设备日常养护项目清单
序号 | 项目名称 | 单位 | 工程量 | 备注
一 | 弱电日常养护部分
（一） | 中央计算机信息子系统
1 | 数据库容错服务器的日常检查、经常性检修和定期检修。 | 台 | 1 | 硬件部件冗余，双路CPU
2 | I/O通信服务器的日常检查、经常性检修和定期检修。 | 台 | 1 | 硬件部件冗余，双路CPU
3 | 万兆核心交换机的日常检查、经常性检修和定期检修。 | 台 | 1 | 48个千兆电口，4个万兆光口，双引擎冗余核心交换机
4 | 线缆损耗情况检查、修复故障线缆和接头 | 项 | 1
（二） | 设备监控系统
1 | 洞内、外照度仪的日常检查、经常性检修和定期检修。 | 套 | 6
2 | C0/VI/N0检测仪的日常检查、经常性检修和定期检修。 | 套 | 5
3 | 风速风向监测仪的日常检查、经常性检修和定期检修。 | 套 | 3
4 | 防火卷帘门的日常检查、经常性检修和定期检修。 | 套 | 4 | 横通道卷帘门，含电机控制器
5 | 主控区域控制器的日常检查、经常性检修和定期检修。 | 套 | 4 | 双CPU双电源
6 | 分控区域控制器的日常检查、经常性检修和定期检修。 | 套 | 14 | 单CPU双电源
7 | 现场控制机柜的日常检查、经常性检修和定期检修。 | 套 | 11 | 定制
8 | 触摸屏的日常检查、经常性检修和定期检修。 | 个 | 4 | 10.4寸
9 | 串口服务器的日常检查、经常性检修和定期检修。 | 套 | 3 | 4口卡轨式串口服务器
10 | 串口服务器的日常检查、经常性检修和定期检修。 | 套 | 6 | 28 口串口服务器
11 | 10通信线缆的日常检查、经常性检修和定期检修。 | 米 | 4211 | WDZA-KYJY-4X1.5
12 | 10通信线缆的日常检查、经常性检修和定期检修。 | 米 | 8451 | WDZA-KYJY-7X1.5
13 | 超声波液位仪的日常检查、经常性检修和定期检修。 | 只 | 7
14 | 浮球液位开关的日常检查、经常性检修和定期检修。 | 只 | 7
15 | 通讯前置机 | 台 | 4 | 电力监控系统配套
16 | 线缆损耗情况检查、修复故障线缆和接头 | 项 | 1
（三） | 交通监控系统
1 | 微波车辆检测器的日常检查、经常性检修和定期检修。 | 套 | 14 | 区域微波检测
2 | 超高检测报警系统的日常检查、经常性检修和定期检修。 | 套 | 3 | 含红外对射检测、存在线圈，声光 报警
3 | 大型可变情报板及基座的日常检查、经常性检修和定期检修。 | 套 | 3 | 6X0.8m,全点阵双基色，隧道入口前
4 | 洞内可变情报板的日常检查、经常性检修和定期检修。 | 套 | 11 | 显示面积3.1m*0.6m
5 | 车道指示器及支架的日常检查、经常性检修和定期检修。 | 套 | 26 | 双面指示，二联安装
6 | 洞外可变限速板的日常检查、经常性检修和定期检修。 | 个 | 3 | 挂装于龙门架上
7 | 洞内光电标志的日常检查、经常性检修和定期检修。 | 个 | 33 | LED灯箱，指示隧道内设备
6 | 视频分析仪的日常检查、经常性检修和定期检修。 | 台 | 14 | 单台支持6路高清视频分析
8 | 线缆损耗情况检查、修复故障线缆和接头 | 项 | 1
（四） | 视频监控系统
1 | 隧道内固定彩色摄像机及其配件的日常检查、经常性检修和定期检修。 | 台 | 82 | 200W像素高清固定摄像机
2 | 遥控彩色球型摄像机及其配件的日常检查、经常性检修和定期检修。 | 台 | 70 | 200W像素高清一体化摄像机
3 | 视频存储NVR的日常检查、经常性检修和定期检修。 | 台 | 10 | 16路2M码流存储90天配置，3T硬盘 X8
4 | 视频核心交换机的日常检查、经常性检修和定期检修。 | 台 | 1 | 48个千兆电口，4个千兆光口
5 | 视频管理服务器的日常检查、经常性检修和定期检修。 | 台 | 1 | 硬件部件冗余，单路CPU,
6 | 流媒体服务器的日常检查、经常性检修和定期检修。 | 台 | 1 | 硬件部件冗余，单路CPU,
7 | 专家库服务器的日常检查、经常性检修和定期检修。 | 台 | 1 | 硬件部件冗余，单路CPU,
8 | 视频工业级以太网交换机的日常检查、经常性检修和定期检修。 | 台 | 35 | 具备8个百兆电端H及2个千兆光端 □
9 | 视频汇聚工业级以太网交换机的日常检查、经常性检修和定期检修。 | 台 | 3 | 具备16个百兆电端H及4个千兆光□
10 | 数据工业级以太网交换机的日常检查、经常性检修和定期检修。 | 台 | 18 | 具备6个百兆电端2个百兆光口及 2个千兆光端口
11 | 视频汇聚工业级以太网交换机的日常检查、经常性检修和定期检修。 | 台 | 4 | 具备16个百兆电端H, 4个百兆光H 及4个千兆光口
12 | 线缆损耗情况检查、修复故障线缆和接头 | 项 | 1
（五） | 程控电话系统
1 | 数字程控电话交换机的日常检查、经常性检修和定期检修。 | 套 | 1
2 | 模拟混合网关的日常检查、经常性检修和定期检修。 | 套 | 1
3 | 有线电话服务器的日常检查、经常性检修和定期检修。 | 套 | 1 | 机架式安装，电话系统服务器
4 | 电话传输OLT的日常检查、经常性检修和定期检修。 | 套 | 1 | VOIP
5 | 电话传输OUN的日常检查、经常性检修和定期检修。 | 套 | 55 | 安装于话机内
6 | 防潮紧急电话话机的日常检查、经常性检修和定期检修。 | 套 | 55 | 洞室内安装
7 | 线缆损耗情况检查、修复故障线缆和接头 | 项 | 1
（六） | 无线通信系统
1 | 调频广播主机的日常检查、经常性检修和定期检修。 | 台 | 1 | 含音频数据线，调度广播麦克风
2 | 对讲调度主机的日常检查、经常性检修和定期检修。 | 台 | 1
3 | 调度对讲控制台的日常检查、经常性检修和定期检修。 | 台 | 1 | 含调度对讲麦克风
4 | 调度分路合路平台的日常检查、经常性检修和定期检修。 | 台 | 1 | 含射频连线
5 | 公安中继台的日常检查、经常性检修和定期检修。 | 台 | 1 | 含射频连线
6 | 消防中继台的日常检查、经常性检修和定期检修。 | 台 | 1 | 含射频连线
7 | 室外定向天线的日常检查、经常性检修和定期检修。 | 套 | 3 | 含射频连线
8 | 350M分路合路平台的日常检查、经常性检修和定期检修。 | 台 | 1 | 含射频连线
9 | 350M公安消防选频直放站的日常检查、经常性检修和定期检修。 | 台 | 1 | 含射频连线，室外天线
10 | 350M公安消防直放站近端机的日常检查、经常性检修和定期检修。 | 台 | 2 | 含射频连线
11 | 400M无线对讲直放站近端机的日常检查、经常性检修和定期检修。 | 台 | 1 | 含射频连线
12 | 广播直放站近端机的日常检查、经常性检修和定期检修。 | 台 | 1 | 含射频连线
13 | 多路分合路平台的日常检查、经常性检修和定期检修。 | 台 | 4 | 含射频连线
14 | 350M公安消防直放站远端机的日常检查、经常性检修和定期检修。 | 台 | 4 | 含射频连线
15 | 广播直放站远端机的日常检查、经常性检修和定期检修。 | 台 | 4 | 含射频连线
16 | 400M无线对讲直放站远端机 | 台 | 10 | 含射频连线
17 | 全方位室外天线的日常检查、经常性检修和定期检修。 | 套 | 1 | 含35dB耦合器
18 | 室外定向天线的日常检查、经常性检修和定期检修。 | 套 | 6 | 含射频连线
19 | 室内天线的日常检查、经常性检修和定期检修。 | 套 | 17 | 含射频连线
20 | 终端负载的日常检查、经常性检修和定期检修。 | 套 | 5
21 | 二功分器的日常检查、经常性检修和定期检修。 | 套 | 9
22 | 耦合器的日常检查、经常性检修和定期检修。 | 套 | 5
23 | 手持机的日常检查、经常性检修和定期检修。 | 台 | 20
24 | 线缆损耗情况检查、修复故障线缆和接头 | 项 | 1
（七） | 隧道广播系统
1 | 广播主机的日常检查、经常性检修和定期检修。 | 套 | 1 | 数字音频矩阵，6路音源模块，4路 输出，音频解码
2 | 前置放大器的日常检查、经常性检修和定期检修。 | 套 | 1 | 可根据声音自动或手动控制外部功 放，受控电源最大输出功率1400W;
3 | 音源一体播放机的日常检查、经常性检修和定期检修。 | 套 | 1 | 支持DVD、调频广播接入
4 | 网络报警矩阵的日常检查、经常性检修和定期检修。 | 套 | 1 | 输入报警型号，自动发送报警信息 到服务器，服务器执行相应报警播放 任务
5 | 广播呼叫站的日常检查、经常性检修和定期检修。 | 套 | 3 | 含麦克风
6 | 音频解码器的日常检查、经常性检修和定期检修。 | 套 | 1
7 | 功率放大器的日常检查、经常性检修和定期检修。 | 套 | 1 | 2路MIC麦克风输入，2组L/R线路输 入，1组线路/录音输出
8 | IP网络功放终端的日常检查、经常性检修和定期检修。 | 套 | 51 | 机架式安装于弱电综合箱内，500W 功率
9 | 扬声器及支架的日常检查、经常性检修和定期检修。 | 个 | 360 | 号角式30w
10 | 室内壁挂音箱的日常检查、经常性检修和定期检修。 | 台 | 37 | 10W壁挂音箱
11 | 线缆损耗情况检查、修复故障线缆和接头 | 项 | 1
（八） | 火灾报警子系统
1 | 火灾报警主机的日常检查、经常性检修和定期检修。 | 台 | 1 | 4个总线回路，含联动盘，电源盘、 软件
2 | 火灾报警分机的日常检查、经常性检修和定期检修。 | 台 | 1 | 6个总线回路，含软件，含机房火灾 报警输入输出模块
3 | 火灾报警分机的日常检查、经常性检修和定期检修。 | 台 | 1 | 4个总线回路，含软件，含机房火灾 报警输入输出模块
4 | 光端机的日常检查、经常性检修和定期检修。 | 台 | 3 | RS485节点式光端机
5 | 双波长火焰探测综合盘的日常检查、经常性检修和定期检修。 | 个 | 142 | 包含手动报警按钮，声光报警器，消 火栓起泵按钮等
6 | 点式烟感探测器的日常检查、经常性检修和定期检修。 | 个 | 59 | 带地址编码、底座
7 | 点式温感探测器的日常检查、经常性检修和定期检修。 | 个 | 47 | 带地址编码、底座
8 | 手动报警按钮及声光报警器的日常检查、经常性检修和定期检修。 | 个 | 30 | 附属用房内布置，带地址编码、底 座
9 | 分布式光纤主机的日常检查、经常性检修和定期检修。 | 台 | 5 | 分布式，4通道，2.5Km
10 | 探测光缆的日常检查、经常性检修和定期检修。 | km | 39.47 | 金属铠装，62.5/125um
11 | 开关量光端机的日常检查、经常性检修和定期检修。 | 对 | 5 | 机架式
12 | 防火门监控总机的日常检查、经常性检修和定期检修。 | 台 | 5 | 512点
13 | 防火门监控模块的日常检查、经常性检修和定期检修。 | 只 | 48 | 常闭防火门
14 | 门磁开关的日常检查、经常性检修和定期检修。 | 只 | 48 | 反馈闭门信号
15 | 线缆损耗情况检查、修复故障线缆和接头 | 项 | 1
（九） | 电源系统
1 | UPS的日常检查、经常性检修和定期检修。 | 台 | 5 | 后备时间1.5小时
2 | 现场监控配电箱的日常检查、经常性检修和定期检修。 | 套 | 19
3 | 监控总配电箱的日常检查、经常性检修和定期检修。 | 套 | 4 | 落地式
4 | 双电源切换柜的日常检查、经常性检修和定期检修。 | 套 | 4 | 落地式
5 | 线缆损耗情况检查、修复故障线缆和接头 | 项 | 1
（十） | 中央控制室
6 | 视频分析服务器的日常检查、经常性检修和定期检修。 | 台 | 1 | 硬件部件冗余，单路CPU,
7 | 隧道监控工作站的日常检查、经常性检修和定期检修。 | 台 | 2 | 工业级计算机
8 | 通风照明工作站的日常检查、经常性检修和定期检修。 | 台 | 1 | 工业级计算机
9 | 网络管理工作站的日常检查、经常性检修和定期检修。 | 台 | 1 | 工业级计算机
10 | 无线通信工作站的日常检查、经常性检修和定期检修。 | 台 | 1 | 工业级计算机
11 | 紧急电话广播工作站的日常检查、经常性检修和定期检修。 | 台 | 1 | 工业级计算机
12 | 电力监控工作站的日常检查、经常性检修和定期检修。 | 台 | 1 | 工业级计算机
13 | 火灾报警工作站的日常检查、经常性检修和定期检修。 | 台 | 1 | 工业级计算机
14 | 图像处理工作站的日常检查、经常性检修和定期检修。 | 台 | 1 | 工业级计算机
15 | 视频控制工作站的日常检查、经常性检修和定期检修。 | 台 | 1 | 工业级计算机
16 | 事件检测工作站的日常检查、经常性检修和定期检修。 | 台 | 1 | 工业级计算机
17 | 现场机房值班工作站的日常检查、经常性检修和定期检修。 | 台 | 2 | 工业级计算机
18 | 硬件防火墙的日常检查、经常性检修和定期检修。 | 台 | 1
19 | 入侵检测主机的日常检查、经常性检修和定期检修。 | 台 | 1
20 | 网络激光打印机的日常检查、经常性检修和定期检修。 | 台 | 1 | A3幅面激光打印机
22 | 22寸液晶显示器的日常检查、经常性检修和定期检修。 | 台 | 2
23 | 键盘的日常检查、经常性检修和定期检修。 | 台 | 2
24 | KVM切换器的日常检查、经常性检修和定期检修。 | 台 | 2
25 | 22寸标准机柜的日常检查、经常性检修和定期检修。 | 套 | 24
（十） | 其他
1 | 运营商专线租用费 | 项 | 1 | 独墅湖南隧道现场至独墅湖隧道监控中心
投标方：（单位盖章）
法定代表人或授权代理人：（签字或盖章）
日期： 年 月 日
星湖街隧道弱电设备日常养护项目清单
序号 | 项目名称 | 单位 | 工程量 | 备注
一 | 弱电日常养护部分
（一） | 中央计算机信息子系统
1 | 服务器的日常检查、经常性检修和定期检修。 | 套 | 2
2
3 | 监视器的日常检查、经常性检修和定期检修。 | 台 | 3
4 | 核心交换机的日常检查、经常性检修和定期检修。 | 台(套) | 2
5 | 汇聚交换机的日常检查、经常性检修和定期检修。 | 台(套) | 2
6 | 接入交换机的日常检查、经常性检修和定期检修。 | 台(套) | 11
7 | 接入交换机的日常检查、经常性检修和定期检修。 | 台(套) | 2
8 | 硬件冗余系统套件的日常检查、经常性检修和定期检修。 | 系统(套) | 7
9 | 线缆损耗情况检查，修复故障线缆和接头 | 项 | 1
（二） | 设备监控子系统
1 | PLC设备的日常检查、经常性检修和定期检修。 | 系统(套) | 8
2 | 工业以太网交换机的日常检查、经常性检修和定期检修。 | 台(套) | 2
3 | 工业以太网交换机的日常检查、经常性检修和定期检修。 | 台(套) | 4
4 | 工业以太网交换机的日常检查、经常性检修和定期检修。 | 台(套) | 8
5 | 光纤收发器的日常检查、经常性检修和定期检修。 | 对 | 2
6 | CO/VI检测器及配件的日常检查、经常性检修和定期检修。 | 套 | 4
7 | 风向风速仪的日常检查、经常性检修和定期检修。 | 套 | 4
8 | 液位计的日常检查、经常性检修和定期检修。 | 支(台) | 9
9 | 线缆损耗情况检查，修复故障线缆和接头 | 项 | 1
（三） | 交通监控子系统
1 | 车道指示器的日常检查、经常性检修和定期检修。 | 台(套) | 20
2 | LED可变信息标志3300mm*360mm（含限高）的日常检查、经常性检修和定期检修。 | 台 | 4
3 | LED可变信息标志6090mm*880mm（含限高）的日常检查、经常性检修和定期检修。 | 台 | 2
4 | 智能行为分析仪的日常检查、经常性检修和定期检修。 | 台 | 6
5 | 车辆检测器及其配件的日常检查、经常性检修和定期检修。 | 台(套) | 4
5 | 线缆损耗情况检查、修复故障线缆和接头 | 项 | 1
（四） | 视频监控系统
1 | 摄像机及其配件的日常检查、经常性检修和定期检修。 | 台 | 12
2 | 高清球机及其配件的日常检查、经常性检修和定期检修。 | 台 | 4
3 | 光纤收发器的日常检查、经常性检修和定期检修。 | 对 | 4
4 | 存储服务器及其配件的日常检查、经常性检修和定期检修。 | 台 | 8
5 | 解码器的日常检查、经常性检修和定期检修。 | 台(套) | 3
6 | 图形拼接控制器的日常检查、经常性检修和定期检修。 | 套 | 1
7 | 液晶拼接显示器的日常检查、经常性检修和定期检修。 | 套 | 10
8 | 综合监控工作站，含21.5英寸显示器的日常检查、经常性检修和定期检修。 | 台 | 3
9 | 视频检测工作站，含21.5英寸显示器的日常检查、经常性检修和定期检修。 | 台 | 1
10 | 综合显控单元的日常检查、经常性检修和定期检修。 | 台(套) | 1
11 | 线缆损耗情况检查、修复故障线缆和接头 | 项 | 1
（五） | 程控电话子系统
1 | IP调度主机的日常检查、经常性检修和定期检修。 | 台 | 1
2 | 求助终端的日常检查、经常性检修和定期检修。 | 个(部) | 19
3 | 控制中心电话的日常检查、经常性检修和定期检修。 | 个(部) | 2
4 | 模拟混合网关的日常检查、经常性检修和定期检修。 | 套 | 1
5 | 光环网收发主控机/OLT的日常检查、经常性检修和定期检修。 | 台 | 2
6 | 光环网收发机/ONU的日常检查、经常性检修和定期检修。 | 台 | 19
7 | 光环网收发机/ONU的日常检查、经常性检修和定期检修。 | 台 | 1
8 | 线缆损耗情况检查、修复故障线缆和接头 | 项 | 1
（六） | 无线通信系统
1 | FM调频广播主机的日常检查、经常性检修和定期检修。 | 台 | 1
2 | 400MHz调度主机的日常检查、经常性检修和定期检修。 | 台 | 1
3 | FM直放站近端机的日常检查、经常性检修和定期检修。 | 台 | 1
4 | FM直放站远端机的日常检查、经常性检修和定期检修。 | 台 | 2
5 | 400MHz直放站近端机的日常检查、经常性检修和定期检修。 | 台 | 1
6 | 400MHz直放站远端机的日常检查、经常性检修和定期检修。 | 台 | 2
7 | 350MHz公安直放站近端机的日常检查、经常性检修和定期检修。 | 套 | 1
8 | 350MHz公安直放站远端机的日常检查、经常性检修和定期检修。 | 台 | 2
9 | POI多频合路器的日常检查、经常性检修和定期检修。 | 个 | 2
10 | 二功分器的日常检查、经常性检修和定期检修。 | 个 | 2
11 | 室内全向天线的日常检查、经常性检修和定期检修。 | 副 | 9
12 | FM定向天线的日常检查、经常性检修和定期检修。 | 副 | 4
13 | 定向天线的日常检查、经常性检修和定期检修。 | 副 | 4
14 | 400MHz数字对讲机的日常检查、经常性检修和定期检修。 | 套 | 20
15 | 线缆损耗情况检查、修复故障线缆和接头 | 项 | 1
（七） | 广播子系统
1 | 音源一体播放机的日常检查、经常性检修和定期检修。 | 台 | 1
2 | 音频服务器主机的日常检查、经常性检修和定期检修。 | 台 | 1
3 | 服务器备用主机的日常检查、经常性检修和定期检修。 | 台 | 1
4 | 网络麦克风的日常检查、经常性检修和定期检修。 | 个 | 2
5 | 网络前置放大器的日常检查、经常性检修和定期检修。 | 个 | 1
6 | 网络报警矩阵的日常检查、经常性检修和定期检修。 | 台 | 1
7 | 纯后级功放的日常检查、经常性检修和定期检修。 | 台 | 1
8 | 电源定时器的日常检查、经常性检修和定期检修。 | 台 | 1
9 | 电源时序器的日常检查、经常性检修和定期检修。 | 台 | 1
10 | 定压功放的日常检查、经常性检修和定期检修。 | 台 | 12
11 | 号角（30W）的日常检查、经常性检修和定期检修。 | 台 | 66
12 | 天花音响（6W）的日常检查、经常性检修和定期检修。 | 台 | 14
13 | 壁挂喇叭的日常检查、经常性检修和定期检修。 | 台 | 3
14 | 3寸音柱音箱的日常检查、经常性检修和定期检修。 | 台 | 2
15 | 线缆损耗情况检查、修复故障线缆和接头 | 项 | 1
（八） | 火灾报警分系统
1 | 火灾报警系统控制主机的日常检查、经常性检修和定期检修。 | 套 | 1
2 | 联动控制主机的日常检查、经常性检修和定期检修。 | 套 | 1
3 | 消防模块的日常检查、经常性检修和定期检修。 | 套 | 5
4 | 感烟探测器的日常检查、经常性检修和定期检修。 | 个 | 13
5 | 消防手报的日常检查、经常性检修和定期检修。 | 个 | 27
6 | 火警电话的日常检查、经常性检修和定期检修。 | 台 | 1
7 | 双波长火灾报警器的日常检查、经常性检修和定期检修。 | 个 | 26
8 | 感温光纤的日常检查、经常性检修和定期检修。 | 米 | 2145
9 | 感温光纤主机的日常检查、经常性检修和定期检修。 | 台 | 1
10 | 漏电火灾探测器的日常检查、经常性检修和定期检修。 | 个 | 14
11 | 线缆损耗情况检查、修复故障线缆和接头 | 项 | 1
（九） | 电源系统
1 | UPS主机的日常检查、经常性检修和定期检修。 | 台 | 1
2 | 电池的日常检查、经常性检修和定期检修。 | 节 | 128
3 | UPS配电输入输出柜的日常检查、经常性检修和定期检修。 | 台 | 2
4 | UPS配电箱的日常检查、经常性检修和定期检修。 | 台 | 6
5 | 线缆损耗情况检查、修复故障线缆和接头 | 项 | 1
（十） | 其他
1 | 运营商专线租用费 | 项 | 1 | 星湖街隧道现场至独墅湖隧道监控中心
投标方：（单位盖章）
法定代表人或授权代理人：（签字或盖章）
日期： 年 月 日

## 综合费用
独墅湖隧道甲供车辆日常养护项目清单及安保清单
序号 | 项目名称 | 单位 | 工程量 | 备注
1 | 防撞缓冲车（大车型） | 辆 | 1 | 维保费(须由原生产厂商或授权代理商实施维维修保养)、燃油费
投标方：（单位盖章）
法定代表人或授权代理人：（签字或盖章）
日期： 年 月 日

## 委外项目
委外项目明细
(一) | 委外维护项目 | 项 | 1
1 | 空调系统维保 | 项 | 1
2 | 湖面景观球维保 | 项 | 1
3 | 消防设施维保（灭火器、水带、清水泡沫等） | 项 | 1
4 | 调光系统 | 项 | 1
投标方：（单位盖章）
法定代表人或授权代理人：（签字或盖章）
日期： 年 月 日