## 封-1 招标工程量清单封面
|  | 连云港市城南高级中学校园消防审验历史遗留问题整改施工工程项目 |  | 工程
招 标 工 程 量 清 单
招 标 人：
(单位盖章)
造价咨询人：
(单位盖章)
年 月 日
封-1

## 扉-1 招标工程量清单扉页
|  | 连云港市城南高级中学校园消防审验历史遗留问题整改施工工程项目 |  |  | 工程
招 标 工 程 量 清 单
招 标 人： |  |  | 造价咨询人：
| （单位盖章） |  |  | (单位资质专用章)
法定代表人 或其授权人： |  |  | 法定代表人 或其授权人：
| (签字或盖章) |  |  | (签字或盖章)
编 制 人： |  |  | 复 核 人：
| (造价人员签字盖专用章) |  |  | (造价工程师签字盖专用章)
编 制 时 间： |  |  | 复 核 时 间：
扉-1

## 表-01 总说明
总 说 明
第 1 页 共 1 页
连云港市城南高级中学校园消防审验历史遗留问题整改施工工程项目 清单编制说明 一、工程概况及要求 1、工程名称：连云港市城南高级中学校园消防审验历史遗留问题整改施工工程项目 2、投标人要根据招标人提供的消防评估整改意见书、施工图纸、编标说明等相关资料，自行踏勘现场，以充分了解现场情况及施工环境，现场已完成工程成品保护、工完场清、水平运输、垂直运输、拆除物运至招标人指定地点、道路储存空间、装卸限制、接电接水情况、临时设施的搭设等都要充分考虑并在投标报价中综合考虑。 3、工程质量、材料、施工的方面要求：合格。 二、编制范围 1、连云港市城南高级中学校园消防审验历史遗留问题整改施工工程项目，主要包括室内外消火栓系统、应急照明及疏散系统、自动报警系统等的检测、维修、更换、安装、调试等，具体详见工程量清单。 三、编制依据 1、《建设工程工程量清单计价规范》GB50500-2013； 2、《房屋建筑与装饰工程工程量计算规范》GB50854-2013及解释和勘误； 3、《江苏省建筑与装饰工程计价定额 2014版》； 4、《江苏省安装工程计价定额 2014版》； 5、《江苏省房屋修缮工程计价表 2009版》； 6、《江苏省建设工程费用定额》(2014年)； 7、《省住房城乡建设厅关于建筑业实施营改增后江苏省建设工程计价依据调整的通知》(苏建价[2016]154号)； 8、《省住房城乡建设厅关于调整建设工程按质论价等费用计取方法的公告》(江苏省住房和城乡建设厅公告[2018]第24号)； 9、《省住房城乡建设厅关于调整建设工程计价增值税税率的通知》(苏建价协[2025]2号)； 10、《关于调整建筑、装饰、安装、市政、修缮、仿古建筑及园林工程预算工资单价的通知》苏建函价[2024]66号； 11、赣榆区建设工程材料预算指导价二零二五年第二期； 12、《消防评估整改意见书》及提答疑、会议纪要、国家及地方关于招投标方面的相关法律、法规文件。 四、计税方法 1、一般计税。 五、说明 1、本工程为连云港市城南高级中学校园消防审验历史遗留问题整改施工工程项目。室内消防管道系统测漏维修更换、系统调试；更换灭火器；新增室外消火栓及管网；新增应急照明系统、自动报警系统等；室外道路消防划线等内容。 2、本工程工程量清单根据招标人提供的资料及现场勘查的相关事宜进行编制。 3、材料设备品牌规格型号结合现场原有品牌确定，单价参照赣榆区建设工程材料预算指导价二零二五年第二期，指导价没有的广材网查询。 4、未尽事宜，详见《消防评估整改意见书》、施工图纸、招标人要求及有关规范并执行现行国家及部颁设计、施工、验收有关规范、规程。

## 表-08 分部分项工程和单价措施项目清单与计价表
分部分项工程和单价措施项目清单与计价表
工程名称：连云港市城南高级中学校园消防审验历史遗留问题整改施工工程项目 | [5 empty] | 标段： |  |  | 第 1 页 共 48 页
序号 | 项目编码 | 项目名称 | 项目特征描述 | 计量单位 | 工程量 |  | 金额（元）
[7 empty] | 综合单价 | 综合合价 |  | 其中：暂估价
旧食堂（2F)（2011.9）
1 | 011610001008 | 门窗拆除 | 1.名称:拆除厨房烹饪间门 2.含门口及装饰层拆除，不分高度，综合考虑拆除物水平垂直运输、脚手架搭拆，拆除物运至招标人指定地点，工完场清，成品保护 3.未尽事宜，详见消防评估整改意见书、招标人要求及有关规范并执行现行国家及部颁设计、施工、验收有关规范、规程 | 樘 | 1
2 | 010802003001 | 钢质防火门 | 1.门代号及洞口尺寸:M1230 2.门框或扇外围尺寸:1200*3000mm 3.门框、扇材质:钢制甲级防火门，开启方向符合要求 4.含门口装饰层按原样回复、门框灌浆、闭门器、顺序器，未尽事宜，详见消防评估整改意见书、招标人要求及有关规范并执行现行国家及部颁设计、施工、验收有关规范、规程 | 樘 | 1
本页小计
注：为计取规费等的使用，可在表中增设其中：“定额人工费”。
表—08
分部分项工程和单价措施项目清单与计价表
工程名称：连云港市城南高级中学校园消防审验历史遗留问题整改施工工程项目 | [5 empty] | 标段： |  |  | 第 2 页 共 48 页
序号 | 项目编码 | 项目名称 | 项目特征描述 | 计量单位 | 工程量 |  | 金额（元）
[7 empty] | 综合单价 | 综合合价 |  | 其中：暂估价
3 | 030412004006 | 装饰灯 | 1.名称:应急照明灯，按照消防评估整改意见书布置 2.含水平及垂直运输、工完场清、已完工程成品保护 3.未尽事宜，详见消防评估整改意见书、招标人要求及有关规范并执行现行国家及部颁设计、施工、验收有关规范、规程 | 套 | 22
4 | 030412004007 | 装饰灯 | 1.名称:疏散指示灯，按照消防评估整改意见书布置 2.含水平及垂直运输、工完场清、已完工程成品保护 3.未尽事宜，详见消防评估整改意见书、招标人要求及有关规范并执行现行国家及部颁设计、施工、验收有关规范、规程,按照规范要求现场区分单双向安装，投标报价综合考虑 | 套 | 12
本页小计
注：为计取规费等的使用，可在表中增设其中：“定额人工费”。
表—08
分部分项工程和单价措施项目清单与计价表
工程名称：连云港市城南高级中学校园消防审验历史遗留问题整改施工工程项目 | [5 empty] | 标段： |  |  | 第 3 页 共 48 页
序号 | 项目编码 | 项目名称 | 项目特征描述 | 计量单位 | 工程量 |  | 金额（元）
[7 empty] | 综合单价 | 综合合价 |  | 其中：暂估价
5 | 030412004008 | 装饰灯 | 1.名称:安全出口标志灯，按照消防评估整改意见书布置 2.含水平及垂直运输、工完场清、已完工程成品保护 3.未尽事宜，详见消防评估整改意见书、招标人要求及有关规范并执行现行国家及部颁设计、施工、验收有关规范、规程 | 套 | 4
6 | 030411006002 | 接线盒 | 1.名称:钢制86接线盒 2.安装形式:明装 3.含水平及垂直运输、工完场清、已完工程成品保护 4.未尽事宜，详见消防评估整改意见书、招标人要求及有关规范并执行现行国家及部颁设计、施工、验收有关规范、规程 | 个 | 28
本页小计
注：为计取规费等的使用，可在表中增设其中：“定额人工费”。
表—08
分部分项工程和单价措施项目清单与计价表
工程名称：连云港市城南高级中学校园消防审验历史遗留问题整改施工工程项目 | [5 empty] | 标段： |  |  | 第 4 页 共 48 页
序号 | 项目编码 | 项目名称 | 项目特征描述 | 计量单位 | 工程量 |  | 金额（元）
[7 empty] | 综合单价 | 综合合价 |  | 其中：暂估价
7 | 030411001002 | 配管 | 1.名称:电线管 2.材质:JDG 3.规格:DN20 4.配置形式:明配 5.含水平及垂直运输 6.未尽事宜，详见消防评估整改意见书、招标人要求及有关规范并执行现行国家及部颁设计、施工、验收有关规范、规程 | m | 250
8 | 030411004002 | 配线 | 1.名称:管内穿线 2.型号:NH-BV 3.规格:2.5mm2 4.材质:铜芯 5.含水平及垂直运输、工完场清、已完工程成品保护 6.未尽事宜，详见消防评估整改意见书、招标人要求及有关规范并执行现行国家及部颁设计、施工、验收有关规范、规程 | m | 800
本页小计
注：为计取规费等的使用，可在表中增设其中：“定额人工费”。
表—08
分部分项工程和单价措施项目清单与计价表
工程名称：连云港市城南高级中学校园消防审验历史遗留问题整改施工工程项目 | [5 empty] | 标段： |  |  | 第 5 页 共 48 页
序号 | 项目编码 | 项目名称 | 项目特征描述 | 计量单位 | 工程量 |  | 金额（元）
[7 empty] | 综合单价 | 综合合价 |  | 其中：暂估价
9 | 030607002001 | 手动开启装置 | 1.名称:自然排烟窗手动开启装置 2.含按照规范开启更换原窗，水平及垂直运输、工完场清、已完工程成品保护 3.未尽事宜，详见消防评估整改意见书、招标人要求及有关规范并执行现行国家及部颁设计、施工、验收有关规范、规程 | 套 | 7
10 | 030901013003 | 灭火器 | 1.名称:干粉灭火器箱 2.规格、型号:MF/ABC5*2具，按照消防评估整改意见书布置 3.含水平及垂直运输、工完场清、已完工程成品保护 4.未尽事宜，详见消防评估整改意见书、招标人要求及有关规范并执行现行国家及部颁设计、施工、验收有关规范、规程 | 组 | 12
本页小计
注：为计取规费等的使用，可在表中增设其中：“定额人工费”。
表—08
分部分项工程和单价措施项目清单与计价表
工程名称：连云港市城南高级中学校园消防审验历史遗留问题整改施工工程项目 | [5 empty] | 标段： |  |  | 第 6 页 共 48 页
序号 | 项目编码 | 项目名称 | 项目特征描述 | 计量单位 | 工程量 |  | 金额（元）
[7 empty] | 综合单价 | 综合合价 |  | 其中：暂估价
11 | 011610002001 | 疏散门调整开启方向 | 1.名称:疏散门调整开启方向 2.门窗洞口尺寸:5600*3400,6600*3300 3.含水平及垂直运输、工完场清、已完工程成品保护 4.未尽事宜，详见消防评估整改意见书、招标人要求及有关规范并执行现行国家及部颁设计、施工、验收有关规范、规程 | 扇 | 6
12 | 011601001011 | 拆除杂物间 | 1.名称:拆除楼梯间杂物间 2.砌体表面的附着物种类:内侧抹灰、外侧抹灰或内墙砖 3.拆除门 4.不分高度，综合考虑拆除物水平垂直运输、脚手架搭拆，拆除物运至招标人指定地点，工完场清，成品保护 5.未尽事宜，详见消防评估整改意见书、招标人要求及有关规范并执行现行国家及部颁设计、施工、验收有关规范、规程 | 间 | 1
教学楼（丹青苑）（2F)（2012.12）
本页小计
注：为计取规费等的使用，可在表中增设其中：“定额人工费”。
表—08
分部分项工程和单价措施项目清单与计价表
工程名称：连云港市城南高级中学校园消防审验历史遗留问题整改施工工程项目 | [5 empty] | 标段： |  |  | 第 7 页 共 48 页
序号 | 项目编码 | 项目名称 | 项目特征描述 | 计量单位 | 工程量 |  | 金额（元）
[7 empty] | 综合单价 | 综合合价 |  | 其中：暂估价
13 | 011613001001 | 灯具拆除 | 1.拆除灯具种类:疏散指示灯 2.不分高度，综合考虑拆除物水平垂直运输，拆除物运至招标人指定地点，工完场清，成品保护 3.未尽事宜，详见消防评估整改意见书、招标人要求及有关规范并执行现行国家及部颁设计、施工、验收有关规范、规程 | 套 | 2
14 | 030412004010 | 装饰灯 | 1.名称:疏散指示灯，按照消防评估整改意见书布置 2.含水平及垂直运输、工完场清、已完工程成品保护 3.未尽事宜，详见消防评估整改意见书、招标人要求及有关规范并执行现行国家及部颁设计、施工、验收有关规范、规程,按照规范要求现场区分单双向安装，投标报价综合考虑 | 套 | 2
本页小计
注：为计取规费等的使用，可在表中增设其中：“定额人工费”。
表—08
分部分项工程和单价措施项目清单与计价表
工程名称：连云港市城南高级中学校园消防审验历史遗留问题整改施工工程项目 | [5 empty] | 标段： |  |  | 第 8 页 共 48 页
序号 | 项目编码 | 项目名称 | 项目特征描述 | 计量单位 | 工程量 |  | 金额（元）
[7 empty] | 综合单价 | 综合合价 |  | 其中：暂估价
15 | 030901013004 | 灭火器 | 1.名称:干粉灭火器箱 2.规格、型号:MF/ABC5*2具，按照消防评估整改意见书布置 3.含水平及垂直运输、工完场清、已完工程成品保护 4.未尽事宜，详见消防评估整改意见书、招标人要求及有关规范并执行现行国家及部颁设计、施工、验收有关规范、规程 | 组 | 10
16 | 011601001010 | 拆除杂物间 | 1.名称:拆除楼梯间杂物间 2.砌体表面的附着物种类:内侧抹灰、外侧抹灰或内墙砖 3.拆除门 4.不分高度，综合考虑拆除物水平垂直运输、脚手架搭拆，拆除物运至招标人指定地点，工完场清，成品保护 5.未尽事宜，详见消防评估整改意见书、招标人要求及有关规范并执行现行国家及部颁设计、施工、验收有关规范、规程 | 间 | 3
宿舍楼（5F)（2003.9）
本页小计
注：为计取规费等的使用，可在表中增设其中：“定额人工费”。
表—08
分部分项工程和单价措施项目清单与计价表
工程名称：连云港市城南高级中学校园消防审验历史遗留问题整改施工工程项目 | [5 empty] | 标段： |  |  | 第 9 页 共 48 页
序号 | 项目编码 | 项目名称 | 项目特征描述 | 计量单位 | 工程量 |  | 金额（元）
[7 empty] | 综合单价 | 综合合价 |  | 其中：暂估价
17 | 030901013005 | 灭火器 | 1.名称:干粉灭火器箱 2.规格、型号:MF/ABC5*2具，按照消防评估整改意见书布置 3.含水平及垂直运输、工完场清、已完工程成品保护 4.未尽事宜，详见消防评估整改意见书、招标人要求及有关规范并执行现行国家及部颁设计、施工、验收有关规范、规程 | 组 | 14
18 | 011610002002 | 疏散门调整开启方向 | 1.名称:疏散门调整开启方向 2.门窗洞口尺寸:2100*3100,2300*3100 3.含水平及垂直运输、工完场清、已完工程成品保护 4.未尽事宜，详见消防评估整改意见书、招标人要求及有关规范并执行现行国家及部颁设计、施工、验收有关规范、规程 | 扇 | 4
本页小计
注：为计取规费等的使用，可在表中增设其中：“定额人工费”。
表—08
分部分项工程和单价措施项目清单与计价表
工程名称：连云港市城南高级中学校园消防审验历史遗留问题整改施工工程项目 | [5 empty] | 标段： |  |  | 第 10 页 共 48 页
序号 | 项目编码 | 项目名称 | 项目特征描述 | 计量单位 | 工程量 |  | 金额（元）
[7 empty] | 综合单价 | 综合合价 |  | 其中：暂估价
19 | 030901010009 | 更换消火栓水带 | 1.名称:更换消火栓水带 2.安装方式:室内 3.型号、规格:L=25m 4.未尽事宜，详见消防评估整改意见书、招标人要求及有关规范并执行现行国家及部颁设计、施工、验收有关规范、规程 | 套 | 4
20 | 030901010003 | 更换消火栓水枪 | 1.名称:更换消火栓水枪 2.安装方式:室内 3.型号、规格:DN65*19 4.未尽事宜，详见消防评估整改意见书、招标人要求及有关规范并执行现行国家及部颁设计、施工、验收有关规范、规程 | 个 | 10
21 | 030901010010 | 更换消火栓栓头 | 1.名称:更换消火栓栓头 2.未尽事宜，详见消防评估整改意见书、招标人要求及有关规范并执行现行国家及部颁设计、施工、验收有关规范、规程 | 个 | 9
本页小计
注：为计取规费等的使用，可在表中增设其中：“定额人工费”。
表—08
分部分项工程和单价措施项目清单与计价表
工程名称：连云港市城南高级中学校园消防审验历史遗留问题整改施工工程项目 | [5 empty] | 标段： |  |  | 第 11 页 共 48 页
序号 | 项目编码 | 项目名称 | 项目特征描述 | 计量单位 | 工程量 |  | 金额（元）
[7 empty] | 综合单价 | 综合合价 |  | 其中：暂估价
22 | 030905002002 | 室内消火栓系统维修 | 1.名称:室内消火栓系统检查、调试、维修 2.施工内容:整个室内消火栓系统（含阀门、管件、支架）检测检漏、维修、更换、防腐、调试、试压、吹扫，凿洞槽及其修复，水平运输、垂直运输、拆除物运至发包人指定地点，工完场清，成品保护等等所有完成且验收合格的有关室内消防管道所有内容，投标人综合考虑报价，结算时不再调整。 3.未尽事宜，详见消防评估整改意见书、招标人要求及有关规范并执行现行国家及部颁设计、施工、验收有关规范、规程 | 项 | 1
教学楼（4F)（2001.9）
本页小计
注：为计取规费等的使用，可在表中增设其中：“定额人工费”。
表—08
分部分项工程和单价措施项目清单与计价表
工程名称：连云港市城南高级中学校园消防审验历史遗留问题整改施工工程项目 | [5 empty] | 标段： |  |  | 第 12 页 共 48 页
序号 | 项目编码 | 项目名称 | 项目特征描述 | 计量单位 | 工程量 |  | 金额（元）
[7 empty] | 综合单价 | 综合合价 |  | 其中：暂估价
23 | 011613001002 | 灯具拆除 | 1.拆除灯具种类:疏散指示灯 2.不分高度，综合考虑拆除物水平垂直运输，拆除物运至招标人指定地点，工完场清，成品保护 3.未尽事宜，详见消防评估整改意见书、招标人要求及有关规范并执行现行国家及部颁设计、施工、验收有关规范、规程 | 套 | 5
24 | 030412004011 | 装饰灯 | 1.名称:疏散指示灯，按照消防评估整改意见书布置 2.含水平及垂直运输、工完场清、已完工程成品保护 3.未尽事宜，详见消防评估整改意见书、招标人要求及有关规范并执行现行国家及部颁设计、施工、验收有关规范、规程 | 套 | 5
本页小计
注：为计取规费等的使用，可在表中增设其中：“定额人工费”。
表—08
分部分项工程和单价措施项目清单与计价表
工程名称：连云港市城南高级中学校园消防审验历史遗留问题整改施工工程项目 | [5 empty] | 标段： |  |  | 第 13 页 共 48 页
序号 | 项目编码 | 项目名称 | 项目特征描述 | 计量单位 | 工程量 |  | 金额（元）
[7 empty] | 综合单价 | 综合合价 |  | 其中：暂估价
25 | 030901013006 | 灭火器 | 1.名称:干粉灭火器箱 2.规格、型号:MF/ABC5*2具，按照消防评估整改意见书布置 3.含水平及垂直运输、工完场清、已完工程成品保护 4.未尽事宜，详见消防评估整改意见书、招标人要求及有关规范并执行现行国家及部颁设计、施工、验收有关规范、规程 | 组 | 16
26 | 011601001013 | 拆除杂物间 | 1.名称:拆除楼梯间杂物间 2.砌体表面的附着物种类:内侧抹灰、外侧抹灰或内墙砖 3.拆除门 4.不分高度，综合考虑拆除物水平垂直运输、脚手架搭拆，拆除物运至招标人指定地点，工完场清，成品保护 5.未尽事宜，详见消防评估整改意见书、招标人要求及有关规范并执行现行国家及部颁设计、施工、验收有关规范、规程 | 间 | 4
办公楼（4F)（2001.9）
本页小计
注：为计取规费等的使用，可在表中增设其中：“定额人工费”。
表—08
分部分项工程和单价措施项目清单与计价表
工程名称：连云港市城南高级中学校园消防审验历史遗留问题整改施工工程项目 | [5 empty] | 标段： |  |  | 第 14 页 共 48 页
序号 | 项目编码 | 项目名称 | 项目特征描述 | 计量单位 | 工程量 |  | 金额（元）
[7 empty] | 综合单价 | 综合合价 |  | 其中：暂估价
27 | 011609001003 | 栏杆、栏板拆除 | 1.名称:拆除楼梯口钢制围栏+防盗窗 2.栏杆、栏板种类:钢制防盗围栏、防盗窗 3.不分高度，综合考虑拆除物水平垂直运输、脚手架搭拆，拆除物运至招标人指定地点，工完场清，成品保护 4.未尽事宜，详见消防评估整改意见书、招标人要求及有关规范并执行现行国家及部颁设计、施工、验收有关规范、规程 | m2 | 68.59
28 | 080802013003 | 标识牌 | 1.名称:救援窗粘贴灭火救援标识 2.含水平及垂直运输、脚手架搭拆、工完场清、已完工程成品保护 3.未尽事宜，详见消防评估整改意见书、招标人要求及有关规范并执行现行国家及部颁设计、施工、验收有关规范、规程 | 块 | 12
本页小计
注：为计取规费等的使用，可在表中增设其中：“定额人工费”。
表—08
分部分项工程和单价措施项目清单与计价表
工程名称：连云港市城南高级中学校园消防审验历史遗留问题整改施工工程项目 | [5 empty] | 标段： |  |  | 第 15 页 共 48 页
序号 | 项目编码 | 项目名称 | 项目特征描述 | 计量单位 | 工程量 |  | 金额（元）
[7 empty] | 综合单价 | 综合合价 |  | 其中：暂估价
29 | 030901013007 | 灭火器 | 1.名称:干粉灭火器箱 2.规格、型号:MF/ABC5*2具，按照消防评估整改意见书布置 3.含水平及垂直运输、工完场清、已完工程成品保护 4.未尽事宜，详见消防评估整改意见书、招标人要求及有关规范并执行现行国家及部颁设计、施工、验收有关规范、规程 | 组 | 16
30 | 011601001014 | 拆除杂物间 | 1.名称:拆除楼梯间杂物间 2.砌体表面的附着物种类:内侧抹灰、外侧抹灰或内墙砖 3.拆除门 4.不分高度，综合考虑拆除物水平垂直运输、脚手架搭拆，拆除物运至招标人指定地点，工完场清，成品保护 5未尽事宜，详见消防评估整改意见书、招标人要求及有关规范并执行现行国家及部颁设计、施工、验收有关规范、规程 | 间 | 2
报告厅（1F)（2011.11）
本页小计
注：为计取规费等的使用，可在表中增设其中：“定额人工费”。
表—08
分部分项工程和单价措施项目清单与计价表
工程名称：连云港市城南高级中学校园消防审验历史遗留问题整改施工工程项目 | [5 empty] | 标段： |  |  | 第 16 页 共 48 页
序号 | 项目编码 | 项目名称 | 项目特征描述 | 计量单位 | 工程量 |  | 金额（元）
[7 empty] | 综合单价 | 综合合价 |  | 其中：暂估价
31 | 030901013008 | 灭火器 | 1.名称:干粉灭火器箱 2.规格、型号:MF/ABC5*2具，按照消防评估整改意见书布置 3.含水平及垂直运输、工完场清、已完工程成品保护 4.未尽事宜，详见消防评估整改意见书、招标人要求及有关规范并执行现行国家及部颁设计、施工、验收有关规范、规程 | 组
32 | 011610001007 | 门窗拆除 | 1.名称:拆除音控室门 2.含门口及装饰层拆除，不分高度，综合考虑拆除物水平垂直运输、脚手架搭拆，拆除物运至招标人指定地点，工完场清，成品保护 3.未尽事宜，详见消防评估整改意见书、招标人要求及有关规范并执行现行国家及部颁设计、施工、验收有关规范、规程 | 樘 | 2
本页小计
注：为计取规费等的使用，可在表中增设其中：“定额人工费”。
表—08
分部分项工程和单价措施项目清单与计价表
工程名称：连云港市城南高级中学校园消防审验历史遗留问题整改施工工程项目 | [5 empty] | 标段： |  |  | 第 17 页 共 48 页
序号 | 项目编码 | 项目名称 | 项目特征描述 | 计量单位 | 工程量 |  | 金额（元）
[7 empty] | 综合单价 | 综合合价 |  | 其中：暂估价
33 | 010802003002 | 钢质防火门 | 1.门代号及洞口尺寸:M1021 2.门框或扇外围尺寸:1000*2100 3.门框、扇材质:钢制乙级防火门，开启方向符合要求 4.含门口装饰层按原样回复、门框灌浆、闭门器、顺序器，未尽事宜，详见消防评估整改意见书、招标人要求及有关规范并执行现行国家及部颁设计、施工、验收有关规范、规程 | 樘 | 2
34 | 011607002001 | 防水层拆除 | 1.防水层种类:屋面彩钢夹芯板 2.不分高度，综合考虑拆除物水平垂直运输、脚手架搭拆，拆除物运至招标人指定地点，工完场清，成品保护 3.未尽事宜，详见消防评估整改意见书、招标人要求及有关规范并执行现行国家及部颁设计、施工、验收有关规范、规程 | m2 | 690.33
本页小计
注：为计取规费等的使用，可在表中增设其中：“定额人工费”。
表—08
分部分项工程和单价措施项目清单与计价表
工程名称：连云港市城南高级中学校园消防审验历史遗留问题整改施工工程项目 | [5 empty] | 标段： |  |  | 第 18 页 共 48 页
序号 | 项目编码 | 项目名称 | 项目特征描述 | 计量单位 | 工程量 |  | 金额（元）
[7 empty] | 综合单价 | 综合合价 |  | 其中：暂估价
35 | 010901002003 | 型材屋面 | 1.型材品种、规格:屋面彩钢夹芯板 2.材料品种、规格:压型彩钢板δ0.5+岩棉夹芯板δ50+压型彩钢板δ0.4 3.含立面彩钢板夹芯板，水平及垂直运输、超高增加费，脚手架搭拆，工完场清、已完工程成品保护 4.未尽事宜，详见消防评估整改意见书、招标人要求及有关规范并执行现行国家及部颁设计、施工、验收有关规范、规程 | m2 | 690.33
36 | 010902007001 | 屋面天沟、檐沟 | 1.名称:屋脊板、檐口封堵板 2.材料品种、规格:压型彩钢板δ1.0 3.含水平及垂直运输、超高增加费，脚手架搭拆，工完场清、已完工程成品保护 4.未尽事宜，详见消防评估整改意见书、招标人要求及有关规范并执行现行国家及部颁设计、施工、验收有关规范、规程 | m | 149.12
本页小计
注：为计取规费等的使用，可在表中增设其中：“定额人工费”。
表—08
分部分项工程和单价措施项目清单与计价表
工程名称：连云港市城南高级中学校园消防审验历史遗留问题整改施工工程项目 | [5 empty] | 标段： |  |  | 第 19 页 共 48 页
序号 | 项目编码 | 项目名称 | 项目特征描述 | 计量单位 | 工程量 |  | 金额（元）
[7 empty] | 综合单价 | 综合合价 |  | 其中：暂估价
37 | 030412004012 | 装饰灯 | 1.名称:应急照明灯，按照消防评估整改意见书布置 2.含水平及垂直运输、工完场清、已完工程成品保护 3.未尽事宜，详见消防评估整改意见书、招标人要求及有关规范并执行现行国家及部颁设计、施工、验收有关规范、规程 | 套 | 6
38 | 011613001003 | 灯具拆除 | 1.拆除灯具种类:应急照明灯 2.不分高度，综合考虑拆除物水平垂直运输，拆除物运至招标人指定地点，工完场清，成品保护 3.未尽事宜，详见消防评估整改意见书、招标人要求及有关规范并执行现行国家及部颁设计、施工、验收有关规范、规程 | 套 | 6
本页小计
注：为计取规费等的使用，可在表中增设其中：“定额人工费”。
表—08
分部分项工程和单价措施项目清单与计价表
工程名称：连云港市城南高级中学校园消防审验历史遗留问题整改施工工程项目 | [5 empty] | 标段： |  |  | 第 20 页 共 48 页
序号 | 项目编码 | 项目名称 | 项目特征描述 | 计量单位 | 工程量 |  | 金额（元）
[7 empty] | 综合单价 | 综合合价 |  | 其中：暂估价
39 | 030901010004 | 更换消火栓水带 | 1.名称:更换消火栓水带 2.安装方式:室内 3.型号、规格:L=25m 4.未尽事宜，详见消防评估整改意见书、招标人要求及有关规范并执行现行国家及部颁设计、施工、验收有关规范、规程 | 套 | 2
40 | 030901010005 | 更换消火栓水枪 | 1.名称:更换消火栓水枪 2.安装方式:室内 3.型号、规格:DN65*19 4.未尽事宜，详见消防评估整改意见书、招标人要求及有关规范并执行现行国家及部颁设计、施工、验收有关规范、规程 | 个 | 2
本页小计
注：为计取规费等的使用，可在表中增设其中：“定额人工费”。
表—08
分部分项工程和单价措施项目清单与计价表
工程名称：连云港市城南高级中学校园消防审验历史遗留问题整改施工工程项目 | [5 empty] | 标段： |  |  | 第 21 页 共 48 页
序号 | 项目编码 | 项目名称 | 项目特征描述 | 计量单位 | 工程量 |  | 金额（元）
[7 empty] | 综合单价 | 综合合价 |  | 其中：暂估价
41 | 030905002003 | 室内消火栓系统维修 | 1.名称:室内消火栓系统检查、调试、维修 2.施工内容:整个室内消火栓系统（含阀门、管件、支架）检测检漏、维修、更换、防腐、调试、试压、吹扫，凿洞槽及其修复，水平运输、垂直运输、拆除物运至发包人指定地点，工完场清，成品保护等等所有完成且验收合格的有关室内消防管道所有内容，投标人综合考虑报价，结算时不再调整。 3.未尽事宜，详见消防评估整改意见书、招标人要求及有关规范并执行现行国家及部颁设计、施工、验收有关规范、规程 | 项 | 1
图书馆（1F)（2011.11）
本页小计
注：为计取规费等的使用，可在表中增设其中：“定额人工费”。
表—08
分部分项工程和单价措施项目清单与计价表
工程名称：连云港市城南高级中学校园消防审验历史遗留问题整改施工工程项目 | [5 empty] | 标段： |  |  | 第 22 页 共 48 页
序号 | 项目编码 | 项目名称 | 项目特征描述 | 计量单位 | 工程量 |  | 金额（元）
[7 empty] | 综合单价 | 综合合价 |  | 其中：暂估价
42 | 030901013009 | 灭火器 | 1.名称:干粉灭火器箱 2.规格、型号:MF/ABC5*2具，按照消防评估整改意见书布置 3.含水平及垂直运输、工完场清、已完工程成品保护 4.未尽事宜，详见消防评估整改意见书、招标人要求及有关规范并执行现行国家及部颁设计、施工、验收有关规范、规程 | 组 | 5
体育馆(2F)（2012.12）
43 | 030412004013 | 装饰灯 | 1.名称:应急照明灯，按照消防评估整改意见书布置 2.含水平及垂直运输、工完场清、已完工程成品保护 3.未尽事宜，详见消防评估整改意见书、招标人要求及有关规范并执行现行国家及部颁设计、施工、验收有关规范、规程 | 套 | 21
本页小计
注：为计取规费等的使用，可在表中增设其中：“定额人工费”。
表—08
分部分项工程和单价措施项目清单与计价表
工程名称：连云港市城南高级中学校园消防审验历史遗留问题整改施工工程项目 | [5 empty] | 标段： |  |  | 第 23 页 共 48 页
序号 | 项目编码 | 项目名称 | 项目特征描述 | 计量单位 | 工程量 |  | 金额（元）
[7 empty] | 综合单价 | 综合合价 |  | 其中：暂估价
44 | 030412004014 | 装饰灯 | 1.名称:疏散指示灯，按照消防评估整改意见书布置 2.含水平及垂直运输、工完场清、已完工程成品保护 3.未尽事宜，详见消防评估整改意见书、招标人要求及有关规范并执行现行国家及部颁设计、施工、验收有关规范、规程,按照规范要求现场区分单双向安装，投标报价综合考虑 | 套 | 21
45 | 030412004015 | 装饰灯 | 1.名称:安全出口标志灯，按照消防评估整改意见书布置 2.含水平及垂直运输、工完场清、已完工程成品保护 3.未尽事宜，详见消防评估整改意见书、招标人要求及有关规范并执行现行国家及部颁设计、施工、验收有关规范、规程 | 套 | 5
本页小计
注：为计取规费等的使用，可在表中增设其中：“定额人工费”。
表—08
分部分项工程和单价措施项目清单与计价表
工程名称：连云港市城南高级中学校园消防审验历史遗留问题整改施工工程项目 | [5 empty] | 标段： |  |  | 第 24 页 共 48 页
序号 | 项目编码 | 项目名称 | 项目特征描述 | 计量单位 | 工程量 |  | 金额（元）
[7 empty] | 综合单价 | 综合合价 |  | 其中：暂估价
46 | 030411006003 | 接线盒 | 1.名称:钢制86接线盒 2.安装形式:明装 3.含水平及垂直运输、工完场清、已完工程成品保护 4.未未尽事宜，详见消防评估整改意见书、招标人要求及有关规范并执行现行国家及部颁设计、施工、验收有关规范、规程 | 个 | 47
47 | 030411001003 | 配管 | 1.名称:电线管 2.材质:JDG 3.规格:DN20 4.配置形式:明配 5.含水平及垂直运输 6.未尽事宜，详见消防评估整改意见书、招标人要求及有关规范并执行现行国家及部颁设计、施工、验收有关规范、规程 | m | 648
本页小计
注：为计取规费等的使用，可在表中增设其中：“定额人工费”。
表—08
分部分项工程和单价措施项目清单与计价表
工程名称：连云港市城南高级中学校园消防审验历史遗留问题整改施工工程项目 | [5 empty] | 标段： |  |  | 第 25 页 共 48 页
序号 | 项目编码 | 项目名称 | 项目特征描述 | 计量单位 | 工程量 |  | 金额（元）
[7 empty] | 综合单价 | 综合合价 |  | 其中：暂估价
48 | 030411004003 | 配线 | 1.名称:管内穿线 2.型号:NH-BV 3.规格:2.5mm2 4.材质:铜芯 5.含水平及垂直运输、工完场清、已完工程成品保护 6.未尽事宜，详见消防评估整改意见书、招标人要求及有关规范并执行现行国家及部颁设计、施工、验收有关规范、规程 | m | 2073.6
49 | 030901010006 | 更换消火栓水带 | 1.名称:更换消火栓水带 2.安装方式:室内 3.型号、规格:L=25m 4.未尽事宜，详见消防评估整改意见书、招标人要求及有关规范并执行现行国家及部颁设计、施工、验收有关规范、规程 | 套 | 4
本页小计
注：为计取规费等的使用，可在表中增设其中：“定额人工费”。
表—08
分部分项工程和单价措施项目清单与计价表
工程名称：连云港市城南高级中学校园消防审验历史遗留问题整改施工工程项目 | [5 empty] | 标段： |  |  | 第 26 页 共 48 页
序号 | 项目编码 | 项目名称 | 项目特征描述 | 计量单位 | 工程量 |  | 金额（元）
[7 empty] | 综合单价 | 综合合价 |  | 其中：暂估价
50 | 030901010007 | 更换消火栓水枪 | 1.名称:更换消火栓水枪 2.安装方式:室内 3.型号、规格:DN65*19 4.未尽事宜，详见消防评估整改意见书、招标人要求及有关规范并执行现行国家及部颁设计、施工、验收有关规范、规程 | 个 | 4
51 | 030905002004 | 室内消火栓系统维修 | 1.名称:室内消火栓系统检查、调试、维修 2.施工内容:整个室内消火栓系统（含阀门、管件、支架）检测检漏、维修、更换、防腐、调试、试压、吹扫，凿洞槽及其修复，水平运输、垂直运输、拆除物运至发包人指定地点，工完场清，成品保护等等所有完成且验收合格的有关室内消防管道所有内容，投标人综合考虑报价，结算时不再调整。 3.未尽事宜，详见消防评估整改意见书、招标人要求及有关规范并执行现行国家及部颁设计、施工、验收有关规范、规程 | 项 | 1
本页小计
注：为计取规费等的使用，可在表中增设其中：“定额人工费”。
表—08
分部分项工程和单价措施项目清单与计价表
工程名称：连云港市城南高级中学校园消防审验历史遗留问题整改施工工程项目 | [5 empty] | 标段： |  |  | 第 27 页 共 48 页
序号 | 项目编码 | 项目名称 | 项目特征描述 | 计量单位 | 工程量 |  | 金额（元）
[7 empty] | 综合单价 | 综合合价 |  | 其中：暂估价
52 | 030901013010 | 灭火器 | 1.名称:干粉灭火器箱 2.规格、型号:MF/ABC5*2具，按照消防评估整改意见书布置 3.含水平及垂直运输、工完场清、已完工程成品保护 4.未尽事宜，详见消防评估整改意见书、招标人要求及有关规范并执行现行国家及部颁设计、施工、验收有关规范、规程 | 组 | 10
53 | 030607002002 | 手动开启装置 | 1.名称:自然排烟窗手动开启装置 2.含按照规范开启更换原窗，水平及垂直运输、工完场清、已完工程成品保护 3.未尽事宜，详见消防评估整改意见书、招标人要求及有关规范并执行现行国家及部颁设计、施工、验收有关规范、规程 | 套 | 4
宿舍（清雅楼）（5F)（2000.3）（不在教育局发的清单中）
本页小计
注：为计取规费等的使用，可在表中增设其中：“定额人工费”。
表—08
分部分项工程和单价措施项目清单与计价表
工程名称：连云港市城南高级中学校园消防审验历史遗留问题整改施工工程项目 | [5 empty] | 标段： |  |  | 第 28 页 共 48 页
序号 | 项目编码 | 项目名称 | 项目特征描述 | 计量单位 | 工程量 |  | 金额（元）
[7 empty] | 综合单价 | 综合合价 |  | 其中：暂估价
54 | 030901013013 | 灭火器 | 1.名称:干粉灭火器箱 2.规格、型号:MF/ABC5*2具，按照消防评估整改意见书布置 3.含水平及垂直运输、工完场清、已完工程成品保护 4.未尽事宜，详见消防评估整改意见书、招标人要求及有关规范并执行现行国家及部颁设计、施工、验收有关规范、规程 | 组 | 5
55 | 011613001004 | 灯具拆除 | 1.拆除灯具种类:安全出口标志灯 2.不分高度，综合考虑拆除物水平垂直运输，拆除物运至招标人指定地点，工完场清，成品保护 3.未尽事宜，详见消防评估整改意见书、招标人要求及有关规范并执行现行国家及部颁设计、施工、验收有关规范、规程 | 套 | 3
本页小计
注：为计取规费等的使用，可在表中增设其中：“定额人工费”。
表—08
分部分项工程和单价措施项目清单与计价表
工程名称：连云港市城南高级中学校园消防审验历史遗留问题整改施工工程项目 | [5 empty] | 标段： |  |  | 第 29 页 共 48 页
序号 | 项目编码 | 项目名称 | 项目特征描述 | 计量单位 | 工程量 |  | 金额（元）
[7 empty] | 综合单价 | 综合合价 |  | 其中：暂估价
56 | 030412004016 | 装饰灯 | 1.名称:安全出口标志灯，按照消防评估整改意见书布置 2.含水平及垂直运输、工完场清、已完工程成品保护 3.未尽事宜，详见消防评估整改意见书、招标人要求及有关规范并执行现行国家及部颁设计、施工、验收有关规范、规程 | 套 | 3
57 | 011609001006 | 栏杆、栏板拆除 | 1.名称:拆除楼梯口钢制围栏+防盗窗 2.栏杆、栏板种类:钢制防盗围栏、防盗窗 3.不分高度，综合考虑拆除物水平垂直运输、脚手架搭拆，拆除物运至招标人指定地点，工完场清，成品保护 4.未尽事宜，详见消防评估整改意见书、招标人要求及有关规范并执行现行国家及部颁设计、施工、验收有关规范、规程 | m2 | 28.35
本页小计
注：为计取规费等的使用，可在表中增设其中：“定额人工费”。
表—08
分部分项工程和单价措施项目清单与计价表
工程名称：连云港市城南高级中学校园消防审验历史遗留问题整改施工工程项目 | [5 empty] | 标段： |  |  | 第 30 页 共 48 页
序号 | 项目编码 | 项目名称 | 项目特征描述 | 计量单位 | 工程量 |  | 金额（元）
[7 empty] | 综合单价 | 综合合价 |  | 其中：暂估价
58 | 030905002005 | 室内消火栓系统维修 | 1.名称:室内消火栓系统检查、调试、维修 2.施工内容:整个室内消火栓系统（含阀门、管件、支架）检测检漏、维修、更换、防腐、调试、试压、吹扫，凿洞槽及其修复，水平运输、垂直运输、拆除物运至发包人指定地点，工完场清，成品保护等等所有完成且验收合格的有关室内消防管道所有内容，投标人综合考虑报价，结算时不再调整。 3.未尽事宜，详见消防评估整改意见书、招标人要求及有关规范并执行现行国家及部颁设计、施工、验收有关规范、规程 | 项 | 1
59 | 011610002003 | 疏散门调整开启方向 | 1.名称:疏散门调整开启方向 2.含水平及垂直运输、工完场清、已完工程成品保护 3.未尽事宜，详见消防评估整改意见书、招标人要求及有关规范并执行现行国家及部颁设计、施工、验收有关规范、规程 | 扇 | 8
本页小计
注：为计取规费等的使用，可在表中增设其中：“定额人工费”。
表—08
分部分项工程和单价措施项目清单与计价表
工程名称：连云港市城南高级中学校园消防审验历史遗留问题整改施工工程项目 | [5 empty] | 标段： |  |  | 第 31 页 共 48 页
序号 | 项目编码 | 项目名称 | 项目特征描述 | 计量单位 | 工程量 |  | 金额（元）
[7 empty] | 综合单价 | 综合合价 |  | 其中：暂估价
60 | 011610002004 | 金属门窗拆除 | 1.名称:拆除二层以上与清逸楼相邻的外窗 2.含门口及装饰层拆除，不分高度，综合考虑拆除物水平垂直运输、脚手架搭拆，拆除物运至招标人指定地点，工完场清，成品保护 3.未尽事宜，详见消防评估整改意见书、招标人要求及有关规范并执行现行国家及部颁设计、施工、验收有关规范、规程 | 樘 | 4
61 | 010807002001 | 金属防火窗 | 1.窗代号及洞口尺寸:M1521 2.窗框或扇外围尺寸:1500*2100 3.窗框、扇材质:钢制甲级防火窗 4.含窗口装饰层按原样回复，未尽事宜，详见消防评估整改意见书、招标人要求及有关规范并执行现行国家及部颁设计、施工、验收有关规范、规程 | 樘 | 4
本页小计
注：为计取规费等的使用，可在表中增设其中：“定额人工费”。
表—08
分部分项工程和单价措施项目清单与计价表
工程名称：连云港市城南高级中学校园消防审验历史遗留问题整改施工工程项目 | [5 empty] | 标段： |  |  | 第 32 页 共 48 页
序号 | 项目编码 | 项目名称 | 项目特征描述 | 计量单位 | 工程量 |  | 金额（元）
[7 empty] | 综合单价 | 综合合价 |  | 其中：暂估价
62 | 030904012001 | 无线报警主机 | 1.名称:无线报警主机 2.规格型号:参照WG102，品牌按照招标人要求 3.施工内容:安装在每栋宿舍楼一层值班室。含水平运输、垂直运输、拆除恢复，工完场清，成品保护等等所有完成且验收合格的所有内容，投标人综合考虑报价，结算时不再调整。工程量暂估。 4.未尽事宜，详见消防评估整改意见书、招标人要求及有关规范并执行现行国家及部颁设计、施工、验收有关规范、规程 | 台 | 1
本页小计
注：为计取规费等的使用，可在表中增设其中：“定额人工费”。
表—08
分部分项工程和单价措施项目清单与计价表
工程名称：连云港市城南高级中学校园消防审验历史遗留问题整改施工工程项目 | [5 empty] | 标段： |  |  | 第 33 页 共 48 页
序号 | 项目编码 | 项目名称 | 项目特征描述 | 计量单位 | 工程量 |  | 金额（元）
[7 empty] | 综合单价 | 综合合价 |  | 其中：暂估价
63 | 030904001001 | 无线烟感探测器 | 1.名称:无线烟感探测砌 2.规格型号:参照W1100，品牌按照招标人要求 3.施工内容:每间宿舍安装1套，走道每隔8m安装1套，无线烟感探测器可以探测烟雾和温度变化，通过无线方式与报警主机通信。当探测到烟雾或温度异常时，会向报警主机发送信号。含水平运输、垂直运输、拆除恢复，工完场清，成品保护等等所有完成且验收合格的所有内容，投标人综合考虑报价，结算时不再调整。工程量暂估。 4.未尽事宜，详见消防评估整改意见书、招标人要求及有关规范并执行现行国家及部颁设计、施工、验收有关规范、规程 | 个 | 55
本页小计
注：为计取规费等的使用，可在表中增设其中：“定额人工费”。
表—08
分部分项工程和单价措施项目清单与计价表
工程名称：连云港市城南高级中学校园消防审验历史遗留问题整改施工工程项目 | [5 empty] | 标段： |  |  | 第 34 页 共 48 页
序号 | 项目编码 | 项目名称 | 项目特征描述 | 计量单位 | 工程量 |  | 金额（元）
[7 empty] | 综合单价 | 综合合价 |  | 其中：暂估价
64 | 030904005001 | 无线声光语音报警器 | 1.名称:无线声光语音报警器 2.规格型号:参照W1171，品牌按照招标人要求 3.施工内容:走道每隔25m安装1套，发出声音和光报警，同时可以播放预设的语音提示，提醒人员注意火灾危险，含水平运输、垂直运输、拆除恢复，工完场清，成品保护等等所有完成且验收合格的所有内容，投标人综合考虑报价，结算时不再调整。 4.未尽事宜，详见消防评估整改意见书、招标人要求及有关规范并执行现行国家及部颁设计、施工、验收有关规范、规程 | 个 | 10
本页小计
注：为计取规费等的使用，可在表中增设其中：“定额人工费”。
表—08
分部分项工程和单价措施项目清单与计价表
工程名称：连云港市城南高级中学校园消防审验历史遗留问题整改施工工程项目 | [5 empty] | 标段： |  |  | 第 35 页 共 48 页
序号 | 项目编码 | 项目名称 | 项目特征描述 | 计量单位 | 工程量 |  | 金额（元）
[7 empty] | 综合单价 | 综合合价 |  | 其中：暂估价
65 | 030904003001 | 无线手报按钮 | 1.名称:无线手报按钮 2.规格:参照W1121，品牌按照招标人要求 3.施工内容:走道每隔25m安装1套，含水平运输、垂直运输、拆除恢复，工完场清，成品保护等等所有完成且验收合格的所有内容，投标人综合考虑报价，结算时不再调整。 4.未尽事宜，详见消防评估整改意见书、招标人要求及有关规范并执行现行国家及部颁设计、施工、验收有关规范、规程 | 个 | 10
66 | 030504002001 | 服务器显示设备 | 1.名称:集中显示设备 2.包含台式电脑、32“显示器、路由器、收发器等 3.未尽事宜，详见消防评估整改意见书、招标人要求及有关规范并执行现行国家及部颁设计、施工、验收有关规范、规程 | 台 | 1
本页小计
注：为计取规费等的使用，可在表中增设其中：“定额人工费”。
表—08
分部分项工程和单价措施项目清单与计价表
工程名称：连云港市城南高级中学校园消防审验历史遗留问题整改施工工程项目 | [5 empty] | 标段： |  |  | 第 36 页 共 48 页
序号 | 项目编码 | 项目名称 | 项目特征描述 | 计量单位 | 工程量 |  | 金额（元）
[7 empty] | 综合单价 | 综合合价 |  | 其中：暂估价
67 | 030905001001 | 自动报警系统调试 | 1.点数:64点内 2.未尽事宜，详见消防评估整改意见书、招标人要求及有关规范并执行现行国家及部颁设计、施工、验收有关规范、规程 | 系统 | 1
新食堂（闻馨苑）（2F)2000.3（不在教育局发的清单中）
68 | 011610002005 | 疏散门调整开启方向 | 1.名称:疏散门调整开启方向 2.门窗洞口尺寸: 3.含水平及垂直运输、工完场清、已完工程成品保护 4.未尽事宜，详见消防评估整改意见书、招标人要求及有关规范并执行现行国家及部颁设计、施工、验收有关规范、规程 | 扇 | 4
本页小计
注：为计取规费等的使用，可在表中增设其中：“定额人工费”。
表—08
分部分项工程和单价措施项目清单与计价表
工程名称：连云港市城南高级中学校园消防审验历史遗留问题整改施工工程项目 | [5 empty] | 标段： |  |  | 第 37 页 共 48 页
序号 | 项目编码 | 项目名称 | 项目特征描述 | 计量单位 | 工程量 |  | 金额（元）
[7 empty] | 综合单价 | 综合合价 |  | 其中：暂估价
69 | 011610001012 | 门窗拆除 | 1.名称:拆除门 2.含门口及装饰层拆除，不分高度，综合考虑拆除物水平垂直运输、脚手架搭拆，拆除物运至招标人指定地点，工完场清，成品保护 3.未尽事宜，详见消防评估整改意见书、招标人要求及有关规范并执行现行国家及部颁设计、施工、验收有关规范、规程 | 樘 | 4
70 | 010802003003 | 钢质防火门 | 1.门代号及洞口尺寸:M1527 2.门框或扇外围尺寸:1500*2700 3.门框、扇材质:钢制防火门，开启方向符合要求 4.含门口装饰层按原样回复、门框灌浆、闭门器、顺序器，未尽事宜，详见消防评估整改意见书、招标人要求及有关规范并执行现行国家及部颁设计、施工、验收有关规范、规程 | 樘 | 3
本页小计
注：为计取规费等的使用，可在表中增设其中：“定额人工费”。
表—08
分部分项工程和单价措施项目清单与计价表
工程名称：连云港市城南高级中学校园消防审验历史遗留问题整改施工工程项目 | [5 empty] | 标段： |  |  | 第 38 页 共 48 页
序号 | 项目编码 | 项目名称 | 项目特征描述 | 计量单位 | 工程量 |  | 金额（元）
[7 empty] | 综合单价 | 综合合价 |  | 其中：暂估价
71 | 010802003004 | 钢质防火门 | 1.门代号及洞口尺寸:M1522 2.门框或扇外围尺寸:1500*2200 3.门框、扇材质:钢制防火门，开启方向符合要求 4.含门口装饰层按原样回复、门框灌浆、闭门器、顺序器，未尽事宜，详见消防评估整改意见书、招标人要求及有关规范并执行现行国家及部颁设计、施工、验收有关规范、规程 | 樘 | 1
72 | 011405001001 | 金属面油漆 | 1.构件名称:钢柱面刷防火涂料 2.油漆品种、刷漆遍数:防火涂料，厚度15mm，耐火等级2.5h 3.含除锈、水平垂直运输、超高费等 4.未尽事宜，详见消防评估整改意见书、招标人要求及有关规范并执行现行国家及部颁设计、施工、验收有关规范、规程 | t | 8.501
本页小计
注：为计取规费等的使用，可在表中增设其中：“定额人工费”。
表—08
分部分项工程和单价措施项目清单与计价表
工程名称：连云港市城南高级中学校园消防审验历史遗留问题整改施工工程项目 | [5 empty] | 标段： |  |  | 第 39 页 共 48 页
序号 | 项目编码 | 项目名称 | 项目特征描述 | 计量单位 | 工程量 |  | 金额（元）
[7 empty] | 综合单价 | 综合合价 |  | 其中：暂估价
73 | 011405001002 | 金属面油漆 | 1.构件名称:钢梁面刷防火涂料 2.油漆品种、刷漆遍数:防火涂料，厚度3mm，耐火等级1.5h 3.含除锈、水平垂直运输、超高费等 4.未尽事宜，详见消防评估整改意见书、招标人要求及有关规范并执行现行国家及部颁设计、施工、验收有关规范、规程 | t | 13.874
74 | 010803002001 | 防火卷帘(闸）门 | 1.名称:防火卷帘 2.含调试，水平垂直运输、超高费等 3.未尽事宜，详见消防评估整改意见书、招标人要求及有关规范并执行现行国家及部颁设计、施工、验收有关规范、规程 | m2 | 8.26
本页小计
注：为计取规费等的使用，可在表中增设其中：“定额人工费”。
表—08
分部分项工程和单价措施项目清单与计价表
工程名称：连云港市城南高级中学校园消防审验历史遗留问题整改施工工程项目 | [5 empty] | 标段： |  |  | 第 40 页 共 48 页
序号 | 项目编码 | 项目名称 | 项目特征描述 | 计量单位 | 工程量 |  | 金额（元）
[7 empty] | 综合单价 | 综合合价 |  | 其中：暂估价
75 | 011607002002 | 防水层拆除 | 1.防水层种类:屋面彩钢夹芯板 2.不分高度，综合考虑拆除物水平垂直运输、脚手架搭拆，拆除物运至招标人指定地点，工完场清，成品保护 3.未尽事宜，详见消防评估整改意见书、招标人要求及有关规范并执行现行国家及部颁设计、施工、验收有关规范、规程 | m2 | 435.43
76 | 010901002002 | 型材屋面 | 1.型材品种、规格:屋面彩钢夹芯板 2.材料品种、规格:压型彩钢板δ0.5+岩棉夹芯板δ50+压型彩钢板δ0.4 3.含立面彩钢板夹芯板，水平及垂直运输、超高增加费，脚手架搭拆，工完场清、已完工程成品保护 4.未尽事宜，详见消防评估整改意见书、招标人要求及有关规范并执行现行国家及部颁设计、施工、验收有关规范、规程 | m2 | 435.43
本页小计
注：为计取规费等的使用，可在表中增设其中：“定额人工费”。
表—08
分部分项工程和单价措施项目清单与计价表
工程名称：连云港市城南高级中学校园消防审验历史遗留问题整改施工工程项目 | [5 empty] | 标段： |  |  | 第 41 页 共 48 页
序号 | 项目编码 | 项目名称 | 项目特征描述 | 计量单位 | 工程量 |  | 金额（元）
[7 empty] | 综合单价 | 综合合价 |  | 其中：暂估价
77 | 010902007002 | 屋面天沟、檐沟 | 1.名称:屋脊板、檐口封堵板 2.材料品种、规格:压型彩钢板δ1.0 3.含水平及垂直运输、超高增加费，脚手架搭拆，工完场清、已完工程成品保护 4.未尽事宜，详见消防评估整改意见书、招标人要求及有关规范并执行现行国家及部颁设计、施工、验收有关规范、规程 | m | 126.29
78 | 011606003001 | 天棚面龙骨及饰面拆除 | 1.名称:拆除厨房吊顶 2.龙骨及饰面种类:木龙骨PVC，含灯具、灭蝇灯等所有天棚附着物 3.不分高度，综合考虑拆除物水平垂直运输、脚手架搭拆，拆除物运至招标人指定地点，工完场清，成品保护 4.未尽事宜，详见消防评估整改意见书、招标人要求及有关规范并执行现行国家及部颁设计、施工、验收有关规范、规程 | m2 | 192.6
本页小计
注：为计取规费等的使用，可在表中增设其中：“定额人工费”。
表—08
分部分项工程和单价措施项目清单与计价表
工程名称：连云港市城南高级中学校园消防审验历史遗留问题整改施工工程项目 | [5 empty] | 标段： |  |  | 第 42 页 共 48 页
序号 | 项目编码 | 项目名称 | 项目特征描述 | 计量单位 | 工程量 |  | 金额（元）
[7 empty] | 综合单价 | 综合合价 |  | 其中：暂估价
79 | 011302001001 | 吊顶天棚 | 1.吊顶形式、吊杆规格、高度:镀锌φ8吊杆 2.龙骨材料种类、规格、中距:轻钢龙骨 3.层材料品种、规格:铝扣板，含灯具、灭蝇灯等所有天棚附着物好的恢复 4.含四周边条，水平及垂直运输、超高增加费，脚手架搭拆，工完场清、已完工程成品保护 5.未尽事宜，详见消防评估整改意见书、招标人要求及有关规范并执行现行国家及部颁设计、施工、验收有关规范、规程 | m2 | 192.6
其他
本页小计
注：为计取规费等的使用，可在表中增设其中：“定额人工费”。
表—08
分部分项工程和单价措施项目清单与计价表
工程名称：连云港市城南高级中学校园消防审验历史遗留问题整改施工工程项目 | [5 empty] | 标段： |  |  | 第 43 页 共 48 页
序号 | 项目编码 | 项目名称 | 项目特征描述 | 计量单位 | 工程量 |  | 金额（元）
[7 empty] | 综合单价 | 综合合价 |  | 其中：暂估价
80 | 040205006001 | 消防车道划线及消防标识 | 1.名称:消防车道划线及标识 2.工艺:划线热熔、标识温漆 3.线型:宽度150mm，(4400+3400)*2道黄色油漆 4.字体尺寸:“消防车道 禁止占用”单字宽*高=600mm*750mm 5.未尽事宜，详见消防评估整改意见书、招标人要求及有关规范并执行现行国家及部颁设计、施工、验收有关规范、规程 | 套 | 30
本页小计
注：为计取规费等的使用，可在表中增设其中：“定额人工费”。
表—08
分部分项工程和单价措施项目清单与计价表
工程名称：连云港市城南高级中学校园消防审验历史遗留问题整改施工工程项目 | [5 empty] | 标段： |  |  | 第 44 页 共 48 页
序号 | 项目编码 | 项目名称 | 项目特征描述 | 计量单位 | 工程量 |  | 金额（元）
[7 empty] | 综合单价 | 综合合价 |  | 其中：暂估价
81 | 030901011001 | 室外消火栓 | 1.名称:室外地上式消火栓 2.规格型号:SS100/65-1.0 3.沿小内消防车道旁设置，保护半径150m，间距120m设置，接市政给水或请设计院设计消防泵房及消防水池，工程量暂估 4.安装参照图集01S201/P6，含地上式消火栓及其配件、阀门及其套筒、与原管道连接、支墩、土方，室外水平及垂直运输、工完场清、已完成工程品保护 5.未尽事宜，详见消防评估整改意见书、招标人要求及有关规范并执行现行国家及部颁设计、施工、验收有关规范、规程 | 套 | 4
本页小计
注：为计取规费等的使用，可在表中增设其中：“定额人工费”。
表—08
分部分项工程和单价措施项目清单与计价表
工程名称：连云港市城南高级中学校园消防审验历史遗留问题整改施工工程项目 | [5 empty] | 标段： |  |  | 第 45 页 共 48 页
序号 | 项目编码 | 项目名称 | 项目特征描述 | 计量单位 | 工程量 |  | 金额（元）
[7 empty] | 综合单价 | 综合合价 |  | 其中：暂估价
82 | 030901012001 | 消防水泵接合器 | 1.安装部位:地上式消防水泵接合器 2.型号、规格:SQS150-A，工程量暂估 3.安装参照图集99(03)S203/P11，含地上式接合器及其配件、阀门及其井、与原管道连接、支墩、土方，室外水平及垂直运输、工完场清、已完工程成品保护 5.未尽事宜，详见消防评估整改意见书、招标人要求及有关规范并执行现行国家及部颁设计、施工、验收有关规范、规程 | 套 | 2
本页小计
注：为计取规费等的使用，可在表中增设其中：“定额人工费”。
表—08
分部分项工程和单价措施项目清单与计价表
工程名称：连云港市城南高级中学校园消防审验历史遗留问题整改施工工程项目 | [5 empty] | 标段： |  |  | 第 46 页 共 48 页
序号 | 项目编码 | 项目名称 | 项目特征描述 | 计量单位 | 工程量 |  | 金额（元）
[7 empty] | 综合单价 | 综合合价 |  | 其中：暂估价
83 | 031001006001 | 塑料管 | 1.安装部位:室外埋地管道 2.材质、规格:采用钢丝网骨架复合管DN150，工程量暂估 3.连接形式:电热熔连接，含管件 4.压力试验及吹、洗设计要求:强度试验、冲洗和严密性试验 5.内容:室外管道安装、调试、试压、吹扫，按照规范要求砂垫层厚100mm，与原管道碰头，土方、过墙凿洞槽及其修、路面破除恢复、绿化破坏恢复、室外障碍物破除恢复，水平运输、垂直运输、拆除物及渣土运至发包人指定地点，工完场清，成品保护等等所有完成且验收合格的有关室外消防管道所有内容，投标人综合考虑报价，结算时不再调整。 6.未尽事宜，详见消防评估整改意见书、招标人要求及有关规范并执行现行国家及部颁设计、施工、验收有关规范、规程 | m | 200
本页小计
注：为计取规费等的使用，可在表中增设其中：“定额人工费”。
表—08
分部分项工程和单价措施项目清单与计价表
工程名称：连云港市城南高级中学校园消防审验历史遗留问题整改施工工程项目 | [5 empty] | 标段： |  |  | 第 47 页 共 48 页
序号 | 项目编码 | 项目名称 | 项目特征描述 | 计量单位 | 工程量 |  | 金额（元）
[7 empty] | 综合单价 | 综合合价 |  | 其中：暂估价
84 | 031003003001 | 闸阀 | 1.名称:闸阀 2.规格、压力等级:DN150，工程量暂估 3.连接形式:法兰连接 4.未尽事宜，详见消防评估整改意见书、招标人要求及有关规范并执行现行国家及部颁设计、施工、验收有关规范、规程 | 个 | 4
85 | 010401011001 | 砖检查井 | 1.名称:室外阀门井 2.做法:05S502，工程量暂估 3.未尽事宜，详见消防评估整改意见书、招标人要求及有关规范并执行现行国家及部颁设计、施工、验收有关规范、规程 | 座 | 4
分部分项合计
措施项目
86 | 031301017001 | 脚手架搭拆 |  | 项 | 1
本页小计
注：为计取规费等的使用，可在表中增设其中：“定额人工费”。
表—08
分部分项工程和单价措施项目清单与计价表
工程名称：连云港市城南高级中学校园消防审验历史遗留问题整改施工工程项目 | [5 empty] | 标段： |  |  | 第 48 页 共 48 页
序号 | 项目编码 | 项目名称 | 项目特征描述 | 计量单位 | 工程量 |  | 金额（元）
[7 empty] | 综合单价 | 综合合价 |  | 其中：暂估价
87 | 011701006001 | 钢结构刷油脚手架 | 1.搭设方式:活动脚手架 2.搭设高度:7m 3.含水平垂直运输、超高费等，按照室内水平投影计算 4.未尽事宜，详见消防评估整改意见书、招标人要求及有关规范并执行现行国家及部颁设计、施工、验收有关规范、规程 | m2 | 1050
单价措施合计
本页小计
合 计
注：为计取规费等的使用，可在表中增设其中：“定额人工费”。
表—08

## 表-11 总价措施项目清单与计价表
总价措施项目清单与计价表
工程名称：连云港市城南高级中学校园消防审验历史遗留问题整改施工工程项目 |  |  |  | 标段： |  |  |  | 第 1 页 共 3 页
序号 | 项目编码 | 项目名称 | 计算基础 |  | 费率 (%) | 金额 (元) | 调整 费率 (%) |  | 调整后 金额(元) | 备注
1 | 031302001001 | 安全文明施工费
1.1 | 1.1 | 基本费 | 分部分项合计+技术措施项目合计-分部分项设备费-技术措施项目设备费 |  | 1.5
1.2 | 1.2 | 增加费 | 分部分项合计+技术措施项目合计-分部分项设备费-技术措施项目设备费 |  | 0
1.3 | 1.3 | 扬尘污染防治增加费 | 分部分项合计+技术措施项目合计-分部分项设备费-技术措施项目设备费 |  | 0.21
2 | 031302010001 | 按质论价 | 分部分项合计+技术措施项目合计-分部分项设备费-技术措施项目设备费 |  | 0
3 | 031302002001 | 夜间施工 | 分部分项合计+技术措施项目合计-分部分项设备费-技术措施项目设备费
4 | 031302003001 | 非夜间施工照明 | 分部分项合计+技术措施项目合计-分部分项设备费-技术措施项目设备费 | [6 empty] | 在计取非夜间施工照明费时，建筑工程、仿古工程、修缮土建部分仅地下室（地宫）部分可计取；单独装饰、安装工程、园林绿化工程、修缮安装部分仅特殊施工部位内施工项目可计取
5 | 031302004001 | 二次搬运 | 分部分项合计+技术措施项目合计-分部分项设备费-技术措施项目设备费
6 | 031302005001 | 冬雨季施工 | 分部分项合计+技术措施项目合计-分部分项设备费-技术措
编制人（造价人员）： |  |  |  | 复核人（造价工程师）：
表-11
总价措施项目清单与计价表
工程名称：连云港市城南高级中学校园消防审验历史遗留问题整改施工工程项目 |  |  |  | 标段： |  |  |  | 第 2 页 共 3 页
序号 | 项目编码 | 项目名称 | 计算基础 |  | 费率 (%) | 金额 (元) | 调整 费率 (%) |  | 调整后 金额(元) | 备注
施项目设备费
7 | 031302006001 | 已完工程及设备保护 | 分部分项合计+技术措施项目合计-分部分项设备费-技术措施项目设备费
8 | 031302008001 | 临时设施 | 分部分项合计+技术措施项目合计-分部分项设备费-技术措施项目设备费
9 | 031302009001 | 赶工措施 | 分部分项合计+技术措施项目合计-分部分项设备费-技术措施项目设备费
10 | 031302011001 | 住宅分户验收 | 分部分项合计+技术措施项目合计-分部分项设备费-技术措施项目设备费 | [6 empty] | 在计取住宅分户验收时，大型土石方工程、桩基工程和地下室部分不计入计费基础
11 | 031302012001 | 建筑工人实名制 | 分部分项合计+技术措施项目合计-分部分项设备费-技术措施项目设备费 | [6 empty] | 建筑工人实名制设备由建筑工人工资专用账户开户银行提供的，建筑工人实名制费用按表中费率乘以0.5系数计取
12 | 031302015001 | 智慧工地费用 | 分部分项合计+技术措施项目合计-分部分项设备费-技术措施项目设备费
13 | 031302013001 | 特殊施工降效 | 分部分项合计+技术措施项目合计-分部分项设备费-技术措施项目设备费
14 | 031302014001 | 协管费 | 分部分项合计+技术措施项目合计-分部分项设备费-技术措施项目设备费
编制人（造价人员）： |  |  |  | 复核人（造价工程师）：
表-11
总价措施项目清单与计价表
工程名称：连云港市城南高级中学校园消防审验历史遗留问题整改施工工程项目 |  |  |  | 标段： |  |  |  | 第 3 页 共 3 页
合 计
编制人（造价人员）： |  |  |  | 复核人（造价工程师）：
表-11

## 表-12 其他项目清单与计价汇总表
其他项目清单与计价汇总表
工程名称：连云港市城南高级中学校园消防审验历史遗留问题整改施工工程项目 |  | 标段： |  |  | 第 1 页 共 1 页
序号 | 项目名称 |  | 金额（元） | 结算金额（元） |  | 备注
一 | 其他项目
1 | 暂列金额 |  | 44441.24 |  |  | 明细详见表-12-1
2 | 暂估价
2.1 | 材料(工程设备)暂估价 |  | - |  |  | 明细详见表-12-2
2.2 | 专业工程暂估价 |  |  |  |  | 明细详见表-12-3
3 | 计日工 |  |  |  |  | 明细详见表-12-4
4 | 总承包服务费 |  |  |  |  | 明细详见表-12-5
5 | 索赔与现场签证 |  | - |  |  | 明细详见表-12-6
合 计 |  |  | 44441.24 |  |  | —
表—12

## 表-12-1 暂列金额表
暂列金额明细表
工程名称：连云港市城南高级中学校园消防审验历史遗留问题整改施工工程项目 |  | 标段： |  |  | 第 1 页 共 1 页
序号 | 名称 |  | 计量单位 | 暂定金额 |  | 备注
1 | 预备金 |  | 项 | 44441.24
合 计 |  |  |  | 44441.24
表—12—1

## 表-13 规费、税金项目清单与计价表
规费、税金项目清单与计价表
工程名称：连云港市城南高级中学校园消防审验历史遗留问题整改施工工程项目 |  |  | 标段： |  | 第 1 页 共 1 页
序号 | 项目名称 | 计算基础 |  | 计算基数 |  | 计算费率(%) | 金额(元)
1 | 规费 | 社会保险费+住房公积金+环境保护税
1.1 | 社会保险费 | 分部分项工程+措施项目+其他项目-分部分项设备费-技术措施项目设备费 |  |  |  | 2.4
1.2 | 住房公积金 | 分部分项工程+措施项目+其他项目-分部分项设备费-技术措施项目设备费 |  |  |  | 0.42
1.3 | 环境保护税 | 分部分项工程+措施项目+其他项目-分部分项设备费-技术措施项目设备费 |  |  |  | 0
2 | 税金 | 分部分项工程+措施项目+其他项目+规费-(甲供材料费+甲供主材费+甲供设备费)/1.01 |  |  |  | 9
合 计
表—13