## 1.1 扉-2 扉页
|  | 涟水县革命老区相对薄弱乡镇教育水平 提升项目-涟水县东胡集学校基础提升改造工程 |  |  |  |  | 工程
招 标 控 制 价
| 招标控制价（小写）： |  |  | 1506075.31
| （大写）： |  |  | 壹佰伍拾万陆仟零柒拾伍元叁角壹分
| 招 标 人： |  | 1 |  | 造价咨询人：
|  |  | （单位盖章） |  |  | （单位资质专用章）
| 法定代表人 或其授权人： |  | 1 |  | 法定代表人 或其授权人：
|  |  | （签字或盖章） |  |  | （签字或盖章）
| 编 制 人： |  |  |  | 复 核 人：
|  |  | （造价人员签字盖专用章） |  |  | （造价工程师签字盖专用章）
| 编 制 时 间： |  | 2025年06月12日 |  | 复 核 时 间： | 2025年06月12日

## 2.1 表-03 单项工程招标控制价表
单项工程招标控制价表
工程名称：涟水县东胡涟水县革命老区相对薄弱乡镇教育水平 提升项目-涟水县东胡集学校基础提升改造工程集学校基础提升改造工程 |  |  |  |  | 第1页 共1页
序号 | 单位工程名称 |  | 金额(元) | 其中：(元)
|  |  |  | 暂估价 |  | 安全文明 施工费 | 规费
1 | 涟水县革命老区相对薄弱乡镇教育水平 提升项目-涟水县东胡集学校基础提升改造工程 |  | 1506075.31 |  |  | 23979.42 | 32910.95
合 计 |  |  | 1506075.31 |  |  | 23979.42 | 32910.95
【新点2013清单造价江苏版 V10.3.6】

## 3.1 表-04 单位工程招标控制价表(南京)
单位工程招标控制价表
工程名称：涟水县革命老区相对薄弱乡镇教育水平 提升项目-涟水县东胡集学校基础提升改造工程 |  |  | 标段： |  | 第1页 共1页
序号 | 汇总内容 |  |  | 金额(元) | 其中:暂估价(元)
1 | 分部分项工程费 |  |  | 1324830.10
1.1 | 人工费 |  |  | 110364.70
1.2 | 材料费 |  |  | 1168890.36
1.3 | 施工机具使用费 |  |  | 9032.78
1.4 | 企业管理费 |  |  | 24427.63
1.5 | 利润 |  |  | 12114.63
2 | 措施项目费 |  |  | 23979.42
2.1 | 单价措施项目费
2.2 | 总价措施项目费 |  |  | 23979.42
2.2.1 | 其中：安全文明施工措施费 |  |  | 23979.42
3 | 其他项目费
3.1 | 其中：暂列金额
3.2 | 其中：专业工程暂估
3.3 | 其中：计日工
3.4 | 其中：总承包服务费
4 | 规费 |  |  | 32910.95
4.1 | 社会保险费 |  |  | 26976.19
4.2 | 住房公积金 |  |  | 4585.95
4.3 | 环境保护税 |  |  | 1348.81
5 | 税金 |  |  | 124354.84
招标控制价合计=1+2+3+4+5-甲供材料费_含设备/1.01 |  |  |  | 1506075.31
【新点2013清单造价江苏版 V10.3.6】

## 3.2 表-08 分部分项工程和单价措施项目清单与计价表
分部分项工程和单价措施项目清单与计价表
工程名称：涟水县革命老区相对薄弱乡镇教育水平 提升项目-涟水县东胡集学校基础提升改造工程 |  |  |  |  | 标段： |  |  |  |  | 第1页 共9页
序号 | 项目编码 | 项目名称 |  | 项目特征描述 |  | 计量 单位 | 工程量 | 金额（元）
[8 empty] | 综合单价 | 合价 |  | 其中
暂估价
校园外大门口下水道
1 | 011605001001 | 道路破除 |  | 1.校园外道路切缝破除 2.含100m的垃圾外运 |  | m2 | 27.5 | 11.62 | 319.55
2 | 010101007001 | 管沟土方 |  | 1、挖土约120深，余土外运 |  | m | 55 | 4.66 | 256.30
3 | 040201022001 | 排水沟 |  | 断面：内径宽60cm*深60cm（最浅处），2%坡 1.10cm厚碎石垫层 2.20cm厚C30砼基础 3.M10水泥砂浆砌MU15砖 4.1:2水泥砂浆抹10mm厚 5.C25砼墙帽 |  | m | 55 | 206.87 | 11377.85
4 | 070205001001 | 铸铁盖板 |  | 1.盖板:截水沟成品盖板 2.盖板规格型号:球墨铸铁380*680，承载10吨 |  | m | 116 | 84.76 | 9832.16
|  | 分部小计 | [6 empty] | 21785.86
校园内南边厕所
5 | 010902003001 | 屋面刚性层 |  | 1. 40厚C20细石混凝土找平层(配冷拔%%C4的Ⅰ级钢,双向@150, 钢筋网片绑扎或焊接,设@4000分割缝) 2. 10厚石灰砂浆(石灰膏:砂=1:4)隔离层 3. 60厚挤塑聚苯板(燃烧性能等级B1)（单列） 4. 3+3厚SBS高聚物改性沥青防水卷材（单列） 5. 1.5厚高聚物改性沥青防水涂料 6. 20厚1:3水泥砂浆找平层 7. 现浇钢筋混凝土屋面板 |  | m2 | 120.6 | 135.73 | 16369.04
本页小计 | [8 empty] | 38154.90
【新点2013清单造价江苏版 V10.3.6】
分部分项工程和单价措施项目清单与计价表
工程名称：涟水县革命老区相对薄弱乡镇教育水平 提升项目-涟水县东胡集学校基础提升改造工程 |  |  |  |  | 标段： |  |  |  |  | 第2页 共9页
序号 | 项目编码 | 项目名称 |  | 项目特征描述 |  | 计量 单位 | 工程量 | 金额（元）
[8 empty] | 综合单价 | 合价 |  | 其中
暂估价
6 | 011407001001 | 天棚墙面喷刷涂料 |  | 封底漆一遍、批抗裂、防水专用腻子二遍，刷防水弹性乳胶漆二遍（环保一级）、罩光漆一遍， |  | m2 | 120.6 | 52.81 | 6368.89
7 | 011406001001 | 外墙面乳胶漆 |  | 1、铲除至砂浆层，拆除空鼓、脱落、低标号砂浆粉刷层等，基层用1:2水泥砂浆找平。垃圾清运至5KM以外。 2、封底漆一遍、批抗裂、防水专用外墙腻子二遍，刷外墙防水弹性乳胶漆二遍（环保一级）、罩光漆一遍，分格缝顺直。 3、颜色招标人定。 |  | m2 | 143.26 | 28.97 | 4150.24
8 | 011406001002 | 内墙面乳胶漆 |  | 1、铲除至砂浆层，拆除空鼓、脱落、低标号砂浆粉刷层等，基层用1:2水泥砂浆找平。垃圾清运至5KM以外。 2、封底漆一遍、批抗裂、防水专用内墙腻子二遍，刷内墙防水弹性乳胶漆二遍（环保一级）、罩光漆一遍。 |  | m2 | 143.26 | 24.03 | 3442.54
9 | 011601001001 | 砖砌体拆除 |  | 男女生厕所小便池拆除，建筑垃圾清运至5KM以外。 |  | m | 20 | 17.56 | 351.20
10 | 011601001002 | 砖砌体拆除 |  | 男女生厕所大便池拆除，建筑垃圾清运至5KM以外。 |  | m | 24 | 17.55 | 421.20
11 | 040305004001 | 砌筑女生小便池 |  | 砌筑10000mm*500mm*260mm 1、砖品种、规格、强度等级：水泥砖MU10 2、砂浆强度等级、配合比：M7.5混合砂浆 |  | m3 | 1.3 | 382.44 | 497.17
本页小计 | [8 empty] | 15231.24
【新点2013清单造价江苏版 V10.3.6】
分部分项工程和单价措施项目清单与计价表
工程名称：涟水县革命老区相对薄弱乡镇教育水平 提升项目-涟水县东胡集学校基础提升改造工程 |  |  |  |  | 标段： |  |  |  |  | 第3页 共9页
序号 | 项目编码 | 项目名称 |  | 项目特征描述 |  | 计量 单位 | 工程量 | 金额（元）
[8 empty] | 综合单价 | 合价 |  | 其中
暂估价
12 | 040305004002 | 砌筑男生小便池 |  | 砌筑10000mm*250mm*260mm 1、砖品种、规格、强度等级：水泥砖MU10 2、砂浆强度等级、配合比：M7.5混合砂浆 |  | m3 | 0.65 | 383.12 | 249.03
13 | 030813002001 | 不锈钢成品小便池 |  | 规格、尺寸:304不锈钢小便槽，防腐防锈10000*230*240 |  | 个 | 2 | 258.32 | 516.64
14 | 010401001001 | 砖基础 |  | 1、砖品种、规格、强度等级:标准砖 2、基础类型:条形 3、砂浆强度等级:DMM5专用砂浆 4、防潮层材料种类:20厚DSM20水泥砂浆防潮层 |  | m3 | 12 | 387.25 | 4647.00
15 | 040305004003 | 砌筑隔断 |  | 砌筑男女生各六个大便池参照原有的尺寸 1、砖品种、规格、强度等级：水泥砖MU10 2、墙体类型：厕所隔断 3、砂浆强度等级、配合比：M7.5混合砂浆 |  | m3 | 15.6 | 828.37 | 12922.57
16 | 011204003001 | 贴1.4米高墙砖 |  | 1.铲除原墙面，至硬质基层并打毛，保证粘贴要求5厚釉面砖白水泥擦缝(广东产、全瓷) 2.6厚1:0.1:2.5水泥石灰膏砂浆结合层 3.12厚1:1:3水泥砂浆打底 4.刷界面处理剂一道 |  | m2 | 32.88 | 162.95 | 5357.80
17 | 031004013001 | 大、小便槽自动冲洗水箱 |  | 1.名称:冲洗水箱 2.材质、类型:不锈钢 3.规格:8.4L 4.连接方式:焊接 |  | 套 | 2 | 277.53 | 555.06
18 | 040203007001 | 水泥混凝土 |  | 1、混凝土强度等级：C30 2、厚度：20cm 3、草袋养生，含模板 |  | m2 | 67 | 127.87 | 8567.29
19 | 040402016001 | 化粪池盖板 |  | 预制混凝土盖板(板厚 15cm以内) |  | m | 24 | 213.99 | 5135.76
本页小计 | [8 empty] | 37951.15
【新点2013清单造价江苏版 V10.3.6】
分部分项工程和单价措施项目清单与计价表
工程名称：涟水县革命老区相对薄弱乡镇教育水平 提升项目-涟水县东胡集学校基础提升改造工程 |  |  |  |  | 标段： |  |  |  |  | 第4页 共9页
序号 | 项目编码 | 项目名称 |  | 项目特征描述 |  | 计量 单位 | 工程量 | 金额（元）
[8 empty] | 综合单价 | 合价 |  | 其中
暂估价
20 | 040201022002 | 排水沟 |  | 断面：内径宽60cm*深60cm（最浅处），2%坡 1.10cm厚碎石垫层 2.20cm厚C30砼基础 3.M10水泥砂浆砌MU15砖 4.1:2水泥砂浆抹10mm厚 5.C25砼墙帽 |  | m | 40 | 206.87 | 8274.80
21 | 040402016003 | 排水沟沟道盖板 |  | 1.材质:预制混凝土沟盖板 2.规格尺寸:600*700*120 |  | m | 40 | 54.06 | 2162.40
|  | 分部小计 | [6 empty] | 79988.63
校园内操场北边厕所
22 | 011406001003 | 外墙面乳胶漆 |  | 1、铲除至砂浆层，拆除空鼓、脱落、低标号砂浆粉刷层等，基层用1:2水泥砂浆找平。垃圾清运至5KM以外。 2、封底漆一遍、批抗裂、防水专用外墙腻子二遍，刷外墙防水弹性乳胶漆二遍（环保一级）、罩光漆一遍，分格缝顺直。 3、颜色招标人定。 |  | m2 | 234.9 | 30.77 | 7227.87
23 | 011406001004 | 内墙面乳胶漆 |  | 1、铲除至砂浆层，拆除空鼓、脱落、低标号砂浆粉刷层等，基层用1:2水泥砂浆找平。垃圾清运至5KM以外。 2、封底漆一遍、批抗裂、防水专用内墙腻子二遍，刷内墙防水弹性乳胶漆二遍（环保一级）、罩光漆一遍。 |  | m2 | 202.06 | 24.03 | 4855.50
24 | 011407002001 | 天棚喷刷涂料 |  | 涂料品种、刷喷遍数:原天棚面乳白色乳胶漆铲除，重新批混合腻子二遍,刷内墙乳胶漆二遍 铲除垃圾清运 |  | m2 | 134.35 | 21.65 | 2908.68
本页小计 | [8 empty] | 25429.25
【新点2013清单造价江苏版 V10.3.6】
分部分项工程和单价措施项目清单与计价表
工程名称：涟水县革命老区相对薄弱乡镇教育水平 提升项目-涟水县东胡集学校基础提升改造工程 |  |  |  |  | 标段： |  |  |  |  | 第5页 共9页
序号 | 项目编码 | 项目名称 |  | 项目特征描述 |  | 计量 单位 | 工程量 | 金额（元）
[8 empty] | 综合单价 | 合价 |  | 其中
暂估价
25 | 010902001001 | 屋面卷材防水 |  | 1、清理基层及防水层、垃圾清运至5KM以外 2、20厚1：2水泥砂浆找平 3、4mm厚SBS改性沥青卷材（热熔铺设）带发光保护层 |  | m2 | 165.6 | 37.78 | 6256.37
26 | 011601001003 | 砖砌体拆除 |  | 男女生厕所小便池拆除，建筑垃圾清运至5KM以外。 |  | m | 16 | 17.56 | 280.96
27 | 040305004004 | 砌筑女生小便池 |  | 砌筑10000mm*500mm*260mm 1、砖品种、规格、强度等级：水泥砖MU10 2、砂浆强度等级、配合比：M7.5混合砂浆 |  | m3 | 2.4 | 382.44 | 917.86
28 | 040305004005 | 砌筑男生小便池 |  | 砌筑10000mm*250mm*260mm 1、砖品种、规格、强度等级：水泥砖MU10 2、砂浆强度等级、配合比：M7.5混合砂浆 |  | m3 | 1.2 | 382.44 | 458.93
29 | 030813002002 | 不锈钢成品小便池 |  | 规格、尺寸:304不锈钢小便槽，防腐防锈8000*230*240 |  | 个 | 4 | 258.32 | 1033.28
30 | 011204003002 | 块料墙面 |  | 1.铲除原墙面，至硬质基层并打毛，保证粘贴要求5厚釉面砖白水泥擦缝(广东产、全瓷) 2.6厚1:0.1:2.5水泥石灰膏砂浆结合层 3.12厚1:1:3水泥砂浆打底 4.刷界面处理剂一道 |  | m2 | 112 | 163.19 | 18277.28
31 | 050101010001 | 绿化清理 |  | 1、绿地内所有建筑垃圾、绿化等清理 2、运距及垃圾处置费用由投标人勘察现场后自行考虑，结算时，此价格不调整 |  | m2 | 124 | 28.13 | 3488.12
32 | 040203007002 | 水泥混凝土 |  | 1、混凝土强度等级：C30 2、厚度：20cm 3、草袋养生，含模板 |  | m2 | 124 | 127.87 | 15855.88
本页小计 | [8 empty] | 46568.68
【新点2013清单造价江苏版 V10.3.6】
分部分项工程和单价措施项目清单与计价表
工程名称：涟水县革命老区相对薄弱乡镇教育水平 提升项目-涟水县东胡集学校基础提升改造工程 |  |  |  |  | 标段： |  |  |  |  | 第6页 共9页
序号 | 项目编码 | 项目名称 |  | 项目特征描述 |  | 计量 单位 | 工程量 | 金额（元）
[8 empty] | 综合单价 | 合价 |  | 其中
暂估价
33 | 080802013001 | 标识牌 |  | 1、500*170*5mm亚克力UV彩印； 2、安装费用及其他可能发生的费用投标人结合现场自行考虑； |  | 块 | 4 | 29.81 | 119.24
34 | 031004013002 | 大、小便槽自动冲洗水箱 |  | 1.名称:冲洗水箱 2.材质、类型:不锈钢 3.规格:8.4L 4.连接方式:焊接 |  | 套 | 4 | 277.53 | 1110.12
35 | 010402001001 | 垃圾池 |  | 5m*2.5m*2.5m 1.混凝土普通砖，砂浆强度等级M10水泥砂浆 2.白色乳胶漆粉刷 |  | m3 | 2 | 346.01 | 692.02
36 | 060202002001 | 钻井 |  | 厕所外面打井 |  | 口 | 2 | 476.89 | 953.78
37 | 010802001001 | 金属(塑钢）门 |  | 2m*0.9m 1.门类型:塑钢门 2.门框、扇材质:塑钢 |  | 樘 | 1 | 555.90 | 555.90
|  | 分部小计 | [6 empty] | 64991.79
学校操场
38 | 041001001001 | 拆除塑胶跑道 |  | 1.材质:塑胶跑道 2、包含:铲除塑胶跑道、垃圾清理、垃圾外运、以及跑道基层清理等一切费用 3、满足重新铺设条件及要求 |  | m2 | 3839.18 | 9.95 | 38199.84
39 | 01B001 | 基础层打磨 |  | 1.采用金刚砂打磨机对原场地基层整体打磨； 2.打磨产生的垃圾及灰尘清理干净，垃圾外运； 3.满足塑胶面层铺设要求。 |  | m2 | 3839.18 | 6.95 | 26682.30
40 | 010512008001 | 排水沟盖板 |  | 1.部位：排水沟尺寸50*50 2.原场地排水沟盖板进行拆除并更换安装新盖板，更换C30钢筋混凝土盖板(内配8的钢筋)，规格尺寸同原盖板， 3.采用人工将沟内垃圾及淤泥清理干净， 4.建筑垃圾外运并清理干净，运距自行考虑。 |  | m | 246 | 150.00 | 36900.00
本页小计 | [8 empty] | 105213.20
【新点2013清单造价江苏版 V10.3.6】
分部分项工程和单价措施项目清单与计价表
工程名称：涟水县革命老区相对薄弱乡镇教育水平 提升项目-涟水县东胡集学校基础提升改造工程 |  |  |  |  | 标段： |  |  |  |  | 第7页 共9页
序号 | 项目编码 | 项目名称 |  | 项目特征描述 |  | 计量 单位 | 工程量 | 金额（元）
[8 empty] | 综合单价 | 合价 |  | 其中
暂估价
41 | 040203009001 | 塑胶跑道 |  | 1.塑胶跑道采用锈红色透气型塑胶，厚度13mm，其中10mm环保颗粒打底（2-4mm粒径颗粒含胶量不低于15%,胶水：颗粒比例按照1：7）、喷涂EPDM颗粒3mm厚（0.5-1.8mm粒径颗粒含胶量不低于20%,喷面胶水：颗粒比例按照1：1.2） 2.含场地标线 |  | m2 | 3839.18 | 140.00 | 537485.20
42 | 04B001 | 铅球区草坪更换 |  | 清理原场地铅球区草坪，重新铺设天然草坪 |  | m2 | 82.62 | 24.16 | 1996.10
43 | 04B002 | 沙坑砂换新 |  | 原有沙坑内沙换新 |  | 项 | 1 | 500.00 | 500.00
|  | 分部小计 | [6 empty] | 641763.44
足球场人工草坪
44 | 010101001001 | 平整场地 |  | 机械平整压实 |  | m2 | 2295 | 4.68 | 10740.60
45 | 031001006001 | 足球场塑料管(斜插管) |  | 1.为了让足球场地排水效果更好，增设PVC排水管，采用钻孔机开口槽。 2.材质及规格:DN75PVC排水管，间距2米设置一根长0.5米 |  | m | 27 | 18.44 | 497.88
46 | 040202011001 | 碎石 |  | 1、厚度:80厚级配碎石垫层 |  | m2 | 2295 | 18.31 | 42021.45
47 | 040203007003 | 水泥混凝土 |  | 1、混凝土强度等级：C30 2、厚度：10cm 3、含模板 |  | m2 | 2295 | 65.95 | 151355.25
本页小计 | [8 empty] | 744596.48
【新点2013清单造价江苏版 V10.3.6】
分部分项工程和单价措施项目清单与计价表
工程名称：涟水县革命老区相对薄弱乡镇教育水平 提升项目-涟水县东胡集学校基础提升改造工程 |  |  |  |  | 标段： |  |  |  |  | 第8页 共9页
序号 | 项目编码 | 项目名称 |  | 项目特征描述 |  | 计量 单位 | 工程量 | 金额（元）
[8 empty] | 综合单价 | 合价 |  | 其中
暂估价
48 | 040203009002 | 人造草坪（足球场） |  | 1.人造草纤维类型：高耐磨加筋单丝，草纤维磅重：≥10000Dtex，颜色：翠绿/柠檬绿双色，密度：≥10500簇/m2，草高：50mm，底布：绿色抗老化135克PP基布+PP网格布，背胶：丁苯背胶，走针：一字走针。 2.填充物：环保颗粒不少于4kg/m2（含胶量不低于20%），颜色：草绿色；石英砂不少于30kg/m2 3.合成材料吸震垫，厚度:10mm厚，密度：不低于30kg/m3 |  | m2 | 2295 | 110.00 | 252450.00
49 | 01B0001 | 足球架 |  | 购买与原足球架尺寸大小一样 |  | 个 | 1 | 1500.00 | 1500.00
50 | 01B0002 | 足球架出新 |  | 1.除锈打磨，重新喷漆 |  | 个 | 1 | 300.00 | 300.00
|  | 分部小计 | [6 empty] | 458865.18
篮球场
51 | 01B0003 | 篮球框更换 |  | 1.现有篮球架的篮球框更换，篮球架柱子刷油漆 |  | 个 | 2 | 1500.00 | 3000.00
52 | 041001001002 | 拆除篮球场面层 |  | 1.材质:篮球场 2、包含:铲除篮球场塑胶面层、垃圾清理、垃圾外运、以及篮球场基层清理等一切费用 3、满足重新铺设条件及要求 |  | m2 | 608 | 9.95 | 6049.60
53 | 01B002 | 基础层打磨 |  | 1.采用金刚砂打磨机对原场地基层整体打磨； 2.打磨产生的垃圾及灰尘清理干净，垃圾外运； 3.满足面层铺设要求。 |  | m2 | 608 | 6.95 | 4225.60
本页小计 | [8 empty] | 267525.20
【新点2013清单造价江苏版 V10.3.6】
分部分项工程和单价措施项目清单与计价表
工程名称：涟水县革命老区相对薄弱乡镇教育水平 提升项目-涟水县东胡集学校基础提升改造工程 |  |  |  |  | 标段： |  |  |  |  | 第9页 共9页
序号 | 项目编码 | 项目名称 |  | 项目特征描述 |  | 计量 单位 | 工程量 | 金额（元）
[8 empty] | 综合单价 | 合价 |  | 其中
暂估价
54 | 040203008001 | 篮球场悬浮拼装地板 |  | 1.产品名称：悬浮式拼装运动地板 2.产品材质：改性聚丙烯（改性PP）环保原料，无回料填充，加入抗氧化、抗寒剂等原料，地板具有良好的柔韧性和硬度,表面做圆化处理、镂空，有利于排水。地板外观的颜色均匀一致，无明显色差。无杂质填充，表面无龟裂、气泡、塑化不良、地板正面无毛刺。 3.产品规格：长×宽304.8mm（±5mm）×304.8mm（±5mm），厚度≥14mm；地板颜色为红绿色。 |  | m2 | 608 | 70.00 | 42560.00
55 | 04B003 | 篮球场画线 |  | 两个篮球场画线 |  | 个 | 2 | 800.00 | 1600.00
|  | 分部小计 | [6 empty] | 57435.20
|  | 分部分项合计 | [6 empty] | 1324830.10
本页小计 | [8 empty] | 44160.00
合 计 | [8 empty] | 1324830.10
【新点2013清单造价江苏版 V10.3.6】

## 3.3 表-11 总价措施项目清单与计价表
总价措施项目清单与计价表
工程名称：涟水县革命老区相对薄弱乡镇教育水平 提升项目-涟水县东胡集学校基础提升改造工程 | [5 empty] | 标段： |  |  |  |  | 第1页 共2页
序号 | 项目编码 | 项目名称 |  | 计算基础 | 费率（%） |  | 金额（元） |  | 调整 费率（%） | 调整后 金额（元） |  | 备注
1 | 041109001001 | 安全文明施工费 |  |  | 100.000 |  | 23979.42
1.1 |  | 基本费 |  | 分部分项合计+单价措施项目合计-除税工程设备费 | 1.500 |  | 19872.45
1.2 |  | 增加费 |  | 分部分项合计+单价措施项目合计-除税工程设备费
1.3 |  | 扬尘污染防治增加费 |  | 分部分项合计+单价措施项目合计-除税工程设备费 | 0.310 |  | 4106.97
2 | 041109010001 | 按质论价 |  | 分部分项合计+单价措施项目合计-除税工程设备费
3 | 041109002001 | 夜间施工 |  | 分部分项合计+单价措施项目合计-除税工程设备费
4 | 041109003001 | 二次搬运 |  | 分部分项合计+单价措施项目合计-除税工程设备费
5 | 041109004001 | 冬雨季施工 |  | 分部分项合计+单价措施项目合计-除税工程设备费
6 | 041109006001 | 地上、地下设施、建筑物的临时保护设施 |  | 分部分项合计+单价措施项目合计-除税工程设备费
7 | 041109007001 | 已完工程及设备保护 |  | 分部分项合计+单价措施项目合计-除税工程设备费
8 | 041109008001 | 临时设施 |  | 分部分项合计+单价措施项目合计-除税工程设备费
【新点2013清单造价江苏版 V10.3.6】
编制人（造价人员）： | [7 empty] | 复核人（造价工程师）：
总价措施项目清单与计价表
工程名称：涟水县革命老区相对薄弱乡镇教育水平 提升项目-涟水县东胡集学校基础提升改造工程 | [5 empty] | 标段： |  |  |  |  | 第2页 共2页
序号 | 项目编码 | 项目名称 |  | 计算基础 | 费率（%） |  | 金额（元） |  | 调整 费率（%） | 调整后 金额（元） |  | 备注
9 | 041109009001 | 赶工措施 |  | 分部分项合计+单价措施项目合计-除税工程设备费
10 | 041109011001 | 建筑工人实名制 |  | 分部分项合计+单价措施项目合计-除税工程设备费
11 | 041109012001 | 特殊施工降效 |  | 分部分项合计+单价措施项目合计-除税工程设备费
12 | 041109013001 | 交通组织维护 |  | 分部分项合计+单价措施项目合计-除税工程设备费
13 | 041109014001 | 协管费 |  | 分部分项合计+单价措施项目合计-除税工程设备费
14 | 041109015001 | 智慧工地费用 |  | 分部分项合计+单价措施项目合计-除税工程设备费
合 计 | [6 empty] | 23979.42
【新点2013清单造价江苏版 V10.3.6】
编制人（造价人员）： | [7 empty] | 复核人（造价工程师）：

## 3.4 表-12 其他项目清单与计价汇总表
其他项目清单与计价汇总表
工程名称：涟水县革命老区相对薄弱乡镇教育水平 提升项目-涟水县东胡集学校基础提升改造工程 |  |  |  | 标段： |  |  | 第1页 共1页
序号 | 项目名称 |  | 金额(元) |  | 结算金额(元) | 备注
1 | 暂列金额
2 | 暂估价
2.1 | 材料(工程设备)暂估价
2.2 | 专业工程暂估价
3 | 计日工
4 | 总承包服务费
5 | 索赔与现场签证
合 计
【新点2013清单造价江苏版 V10.3.6】

## 3.5 表-12-1 暂列金额明细表
暂列金额明细表
工程名称：涟水县革命老区相对薄弱乡镇教育水平 提升项目-涟水县东胡集学校基础提升改造工程 |  |  |  | 标段： |  | 第1页 共1页
序号 | 项目名称 |  | 计量单位 |  | 暂定金额(元) | 备注
合 计
【新点2013清单造价江苏版 V10.3.6】

## 3.6 表-12-5 总承包服务费计价表
总承包服务费计价表
工程名称：涟水县革命老区相对薄弱乡镇教育水平 提升项目-涟水县东胡集学校基础提升改造工程 |  |  |  |  | 标段： |  |  | 第1页 共1页
序号 | 项目名称 |  | 项目价值(元) | 服务内容 |  | 计算基础 | 费率(％) |  | 金额(元)
合 计
【新点2013清单造价江苏版 V10.3.6】

## 3.7 表-13 规费、税金项目计价表
规费、税金项目计价表
工程名称：涟水县革命老区相对薄弱乡镇教育水平 提升项目-涟水县东胡集学校基础提升改造工程 |  |  |  | 标段： |  |  |  | 第1页 共1页
序号 | 项目名称 |  | 计算基础 |  | 计算基数(元) |  | 计算费率(％) |  | 金额(元)
1 | 规费 |  | 社会保险费+住房公积金+环境保护税 |  | 32910.95 |  | 100.000 |  | 32910.95
1.1 | 社会保险费 |  | 分部分项工程+措施项目+其他项目-分部分项设备费-技术措施项目设备费 |  | 1348809.52 |  | 2.000 |  | 26976.19
1.2 | 住房公积金 |  | 分部分项工程+措施项目+其他项目-分部分项设备费-技术措施项目设备费 |  | 1348809.52 |  | 0.340 |  | 4585.95
1.3 | 环境保护税 |  | 分部分项工程+措施项目+其他项目-分部分项设备费-技术措施项目设备费 |  | 1348809.52 |  | 0.100 |  | 1348.81
2 | 税金 |  | 分部分项工程+措施项目+其他项目+规费-(甲供材料费+甲供主材费+甲供设备费)/1.01 |  | 1381720.47 |  | 9.000 |  | 124354.84
合 计 | [8 empty] | 157265.79
【新点2013清单造价江苏版 V10.3.6】
编制人（造价人员）： | [5 empty] | 复核人（造价工程师）：