## 1.1 封面
| 高邮市甘垛镇横泾屏泾大道改造提升项目 |  |  |  | 工程
工程量清单
高邮市甘垛镇人民政府
招 标 人：
（单位盖章）
江苏同启工程管理咨询有限公司
造价咨询人：
（单位盖章）
2024年02月23日

## 1.2 扉页
|  | 高邮市甘垛镇横泾屏泾大道改造提升项目 |  |  |  | 工程
工程量清单
| 招 标 人： |  | 高邮市甘垛镇人民政府 | 造价咨询人： | 江苏同启工程管理咨询有限公司
|  |  | （单位盖章） |  | （单位公章）
| 法定代表人 或其授权人： |  | 陈先生 | 法定代表人 或其授权人： | 陈强
|  |  | （签字或盖章） |  | （签字或盖章）
| 专业咨询员： |  | 周峰飞 | 项目负责人： | 谢永和
|  |  | （造价人员签字盖专用章） |  | （造价工程师签字盖专用章）
| 编 制 时 间： |  | 2024年02月23日 | 复 核 时 间： | 2024年02月23日

## 2.1 表-03 单项工程投标报价汇总表(不展示金额)
单项工程招标控制价表
工程名称：高邮市甘垛镇横泾屏泾大道改造提升项目 |  |  |  |  | 第1页 共1页
序号 | 单位工程名称 |  | 金额(元) | 其中：(元)
|  |  |  | 暂估价 |  | 安全文明 施工费 | 规费
1 | 高邮市甘垛镇横泾屏泾大道改造提升项目
合 计
【新点2013清单造价江苏版 V10.3.6】

## 3.1 分部分项工程和单价措施项目清单与计价表
分部分项工程和单价措施项目清单与计价表
工程名称：高邮市甘垛镇横泾屏泾大道改造提升项目 |  |  |  |  | 标段： |  |  |  |  | 第1页 共5页
序号 | 项目编码 | 项目名称 |  | 项目特征描述 |  | 计量 单位 | 工程量 | 金额（元）
[8 empty] | 综合单价 | 合价 |  | 其中
暂估价
0401 土石方工程
1 | 040101002001 | 挖沟槽土方 |  | 1、土壤类别：综合三类土 2、挖土深度：0.77m |  | m3 | 278.24
2 | 040103001001 | 回填方 |  | 1、密实度要求：按规范要求 2、填方材料品种：原方回填 3、土方清单工程量计算规则跟计价定额工程量计算规则一致 |  | m3 | 61.84
分部小计
0402 道路工程
3 | 040201021001 | 土工合成材料 |  | 1、材料品种、规格：抗裂贴（水泥砼加铺沥青路面处）/0.48cm宽 详见设计图纸 |  | m2 | 914.33
4 | 040202001001 | 路床（槽）整形 |  | 1、部位：原状路面沥青面层以下 2、特征：适当原土找坡，符合设计图纸设计路面坡度；遇局部软弱地质，加强处理 |  | m2 | 2374.2
5 | 040202001002 | 路床（槽）整形 |  | 1、部位：原状路面混凝土面层破损严重、需要换板处（暂估量、以现场签证为准） 2、特征：适当原土找坡，符合设计图纸设计路面坡度；遇局部软弱地质，加强处理（含调坡找平） |  | m2 | 300
6 | 040202002001 | 石灰稳定土 |  | 1、含灰量：12% 2、厚度：20cm 3、原槽拌合 |  | m2 | 54
7 | 040203003001 | 透层、粘层 |  | 1、材料品种：乳化沥青 2、部位：粘层 |  | m2 | 3918.71
8 | 040203006001 | 沥青混凝土 |  | 1、沥青混凝土种类：细粒式沥青砼 AC-13C 2、厚度：5cm |  | m2 | 3918.71
本页小计
【新点2013清单造价江苏版 V10.3.6】
分部分项工程和单价措施项目清单与计价表
工程名称：高邮市甘垛镇横泾屏泾大道改造提升项目 |  |  |  |  | 标段： |  |  |  |  | 第2页 共5页
序号 | 项目编码 | 项目名称 |  | 项目特征描述 |  | 计量 单位 | 工程量 | 金额（元）
[8 empty] | 综合单价 | 合价 |  | 其中
暂估价
9 | 040203007001 | 水泥混凝土 |  | 1、混凝土强度等级：C30商品砼 2、厚度：18cm 3、嵌缝材料：石油沥青、PVC 树脂为基料，适量的改性剂（计量长度1152.59m） 4、部位：原状路面沥青面层以下 铣刨、挖除 部分 |  | m2 | 2374.2
10 | 040203007002 | 水泥混凝土 |  | 1、混凝土强度等级：C30商品砼 2、厚度：18cm 3、嵌缝材料：石油沥青、PVC 树脂为基料，适量的改性剂（计量长度240m） 4、部位：原状路面混凝土面层破损严重、需要换板处（暂估量、以现场签证为准） |  | m2 | 300
11 | 040203007003 | 水泥混凝土 |  | 1、混凝土强度等级：C30商品砼 2、厚度：18cm 3、部位：原状路面混凝土面层（雨水管道施工处） |  | m2 | 307.36
12 | 040204001001 | 人行道整形碾压 |  | 1、部位：人行道 2、范围：面包砖区域 |  | m2 | 54
13 | 040204002001 | 人行道块料铺设 |  | 1、块料品种、规格：6cm面包砖 2、基础、垫层：材料品种、厚度：3cm1:3水泥砂浆、5cmC25混凝土垫层 |  | m2 | 54
14 | 040204003001 | 现浇混凝土人行道及进口坡 |  | 1、混凝土强度等级：C30商品砼 2、厚度：20cm |  | m2 | 100
15 | 040204004001 | 安砌侧（平、缘）石 |  | 1、材料品种、规格：成品预制路沿石 侧石（花岗岩石质）（暂估量、以实际为准） 2、分类：路面缘石 |  | m | 457
16 | 040204004002 | 安砌侧（平、缘）石 |  | 1、材料品种、规格：成品 C20 挡块（暂估量、以实际为准） 2、分类：路面缘石 |  | m | 457
本页小计
【新点2013清单造价江苏版 V10.3.6】
分部分项工程和单价措施项目清单与计价表
工程名称：高邮市甘垛镇横泾屏泾大道改造提升项目 |  |  |  |  | 标段： |  |  |  |  | 第3页 共5页
序号 | 项目编码 | 项目名称 |  | 项目特征描述 |  | 计量 单位 | 工程量 | 金额（元）
[8 empty] | 综合单价 | 合价 |  | 其中
暂估价
17 | 040204006001 | 检查井升降 |  | 1、无损拆除原井圈、井盖、安装防坠网(无损拆除视实际情况而定，不具备无损拆除条件的，考虑“更换井圈、井盖，由现场人员据实签证） 2、清理井室 3、井身最上一皮砖处凿毛 4、M10砌筑砂浆，砖砌升井，平均升（降）高度：5cm 5、原井盖无损安装 |  | 座 | 7
18 | 040205004001 | 标志板 |  | 1、类型：禁令标志、指路标志、指示标志（含基础、立柱） 2、材质、规格尺寸：详见图纸 |  | 块 | 10
19 | 040205006001 | 标线 |  | 1、工艺：热熔反光材料施工要求，标线涂层厚度：沥青路面为1.8mm。标线表面撒玻璃珠，应分布均匀，含量0.3-0.34kg/㎡ 2、线型：详见图纸 |  | m2 | 300
分部小计
0405 管网工程
20 | 011809001001 | 切缝、灌缝处理 |  | 1、切缝、灌缝部位：原状路面混凝土面层（雨水管道施工处） |  | m | 512.26
21 | 040501001001 | 混凝土管 |  | 1、垫层、基础材质及厚度：按设计图纸，C25混凝土360°包封（含模版） 2、规格：钢筋混凝土II级管 3、铺设深度：按设计要求 |  | m | 512
22 | 040501001002 | 混凝土管 |  | 1、垫层、基础材质及厚度：按设计图纸，无包封 2、规格：钢筋混凝土II级管 3、铺设深度：按设计要求 |  | m | 90
本页小计
【新点2013清单造价江苏版 V10.3.6】
分部分项工程和单价措施项目清单与计价表
工程名称：高邮市甘垛镇横泾屏泾大道改造提升项目 |  |  |  |  | 标段： |  |  |  |  | 第4页 共5页
序号 | 项目编码 | 项目名称 |  | 项目特征描述 |  | 计量 单位 | 工程量 | 金额（元）
[8 empty] | 综合单价 | 合价 |  | 其中
暂估价
23 | 040504001001 | 砌筑井 |  | 1、垫层、基础材质及厚度：C30混凝土基础 2、砌筑材料品种、规格、强度等级：M10水泥砂浆砌MU15砖 3、勾缝、抹面要求：墙内1:2水泥砂浆勾缝 4、砂浆强度等级、配合比：配合比：M10水泥砂浆 5、混凝土强度等级：C30 6、盖板材质、规格：承重性铸铁篦子 7、单篦雨水口，平均深度 H=1.0m |  | 座 | 20
分部小计
0409 钢筋工程
24 | 040901001001 | 现浇构件钢筋 |  | 1、钢筋种类：HRB400 2、钢筋规格：φ12mm以内 |  | t | 2.925
25 | 040307009001 | 拉杆、传力杆 |  | 1、满足图纸及施工要求 2、分类：路面（暂估量、以实际为准） |  | t | 0.911
分部小计
0410 拆除工程
26 | 041001002001 | 拆除人行道 |  | 1、材质：面包砖 2、厚度：0.44cm |  | m2 | 54
27 | 041001003001 | 拆除基层 |  | 1、材质：混凝土板（采用人工配合空压机、小型凿岩机） 2、部位：原状路面沥青面层以下 3、备注：如有残值，归甲方所有 |  | m2 | 2374.2
28 | 041001003002 | 拆除面层 |  | 1、材质：混凝土板（采用人工配合空压机、小型凿岩机） 2、部位：原状路面混凝土面层破损严重、需要换板处（暂估量、以现场签证为准） 3、备注：如有残值，归甲方所有 |  | m2 | 300
本页小计
【新点2013清单造价江苏版 V10.3.6】
分部分项工程和单价措施项目清单与计价表
工程名称：高邮市甘垛镇横泾屏泾大道改造提升项目 |  |  |  |  | 标段： |  |  |  |  | 第5页 共5页
序号 | 项目编码 | 项目名称 |  | 项目特征描述 |  | 计量 单位 | 工程量 | 金额（元）
[8 empty] | 综合单价 | 合价 |  | 其中
暂估价
29 | 041001003003 | 拆除面层 |  | 1、材质：混凝土板（采用人工配合空压机、小型凿岩机） 2、部位：原状路面混凝土面层（雨水管道施工处） 3、备注：如有残值，归甲方所有 |  | m2 | 307.36
30 | 041001004001 | 铣刨路面 |  | 1、材质：SBS改性沥青砼 2、厚度：5cm 3、备注：如有残值，归甲方所有 |  | m2 | 2374.2
31 | 041001005001 | 拆除侧、平（缘）石 |  | 1、材质：成品预制路沿石 侧石 2、分类：路面缘石（暂估量、以现场签证为准） |  | m | 402.25
分部小计
分部分项合计
1 | 041106001001 | 大型机械设备进出场及安拆 |  | 挖掘机、摊铺机 |  | 台·次 | 1
单价措施合计
本页小计
合 计
【新点2013清单造价江苏版 V10.3.6】

## 3.2 总价措施项目清单与计价表
总价措施项目清单与计价表
工程名称：高邮市甘垛镇横泾屏泾大道改造提升项目 | [5 empty] | 标段： |  |  |  | 第1页 共3页
序号 | 项目编码 | 项目名称 |  | 计算基础 | 费率 （%） |  | 金额 （元） | 调整费率 （%） | 调整后 金额（元） |  | 备注
1 | 041109001001 | 安全文明施工费
1.1 |  | 基本费 |  | 分部分项合计+单价措施项目合计-除税工程设备费 | 1.500
1.2 |  | 增加费 |  | 分部分项合计+单价措施项目合计-除税工程设备费
1.3 |  | 扬尘污染防治增加费 |  | 分部分项合计+单价措施项目合计-除税工程设备费 | 0.310
2 | 041109002001 | 夜间施工 |  | 分部分项合计+单价措施项目合计-除税工程设备费
3 | 041109003001 | 二次搬运 |  | 分部分项合计+单价措施项目合计-除税工程设备费
4 | 05B001 | 垂直运输 |  | 分部分项合计+单价措施项目合计-除税工程设备费
5 | 041109004001 | 冬雨季施工 |  | 分部分项合计+单价措施项目合计-除税工程设备费
6 | 041109005001 | 行车、行人干扰 |  | 分部分项合计+单价措施项目合计-除税工程设备费
7 | 041109006001 | 地上、地下设施、建筑物的临时保护设施 |  | 分部分项合计+单价措施项目合计-除税工程设备费
8 | 041109007001 | 已完工程及设备保护 |  | 分部分项合计+单价措施项目合计-除税工程设备费
【新点2013清单造价江苏版 V10.3.6】
注： 1.“计算基础”中安全文明施工费可为“定额基价”、“定额人工费”或“定额人工费+定额机械费”，其他项目可为 “定额人工费”或“定额人工费+定额机械费”。 2.按施工方案计算的措施费，若无“计算基础”和“费率”的数值，也可只填“金额”数值，但应在备注栏说明施工方案 出处或计算方法。
总价措施项目清单与计价表
工程名称：高邮市甘垛镇横泾屏泾大道改造提升项目 | [5 empty] | 标段： |  |  |  | 第2页 共3页
序号 | 项目编码 | 项目名称 |  | 计算基础 | 费率 （%） |  | 金额 （元） | 调整费率 （%） | 调整后 金额（元） |  | 备注
9 | 041109008001 | 临时设施 |  | 分部分项合计+单价措施项目合计-除税工程设备费
10 | 041109009001 | 赶工措施 |  | 分部分项合计+单价措施项目合计-除税工程设备费
11 | 041109010001 | 工程按质论价 |  | 分部分项合计+单价措施项目合计-除税工程设备费
12 | 041109011001 | 建筑工人实名制费用 |  | 分部分项合计+单价措施项目合计-除税工程设备费 | [6 empty] | 建筑工人实名制设备由建筑工人工资专用账户开户银行提供的，建筑工人实名制费用按表中费率乘以0.5系数计取
13 | 041109091001 | 特殊条件下施工增加费 |  | 分部分项合计+单价措施项目合计-除税工程设备费
14 | 041109015001 | 智慧工地费用 |  | 分部分项合计+单价措施项目合计-除税工程设备费 | [6 empty] | 现场安全隐患排查、人员信息动态管理、扬尘管控视频监控、高处作业防护预警、危大工程监测预警和集成平台等设备、软件和管理费用。
【新点2013清单造价江苏版 V10.3.6】
注： 1.“计算基础”中安全文明施工费可为“定额基价”、“定额人工费”或“定额人工费+定额机械费”，其他项目可为 “定额人工费”或“定额人工费+定额机械费”。 2.按施工方案计算的措施费，若无“计算基础”和“费率”的数值，也可只填“金额”数值，但应在备注栏说明施工方案 出处或计算方法。
总价措施项目清单与计价表
工程名称：高邮市甘垛镇横泾屏泾大道改造提升项目 | [5 empty] | 标段： |  |  |  | 第3页 共3页
序号 | 项目编码 | 项目名称 |  | 计算基础 | 费率 （%） |  | 金额 （元） | 调整费率 （%） | 调整后 金额（元） |  | 备注
15 | 041109012001 | 特殊施工降效 |  | 分部分项合计+单价措施项目合计-除税工程设备费
【新点2013清单造价江苏版 V10.3.6】
注： 1.“计算基础”中安全文明施工费可为“定额基价”、“定额人工费”或“定额人工费+定额机械费”，其他项目可为 “定额人工费”或“定额人工费+定额机械费”。 2.按施工方案计算的措施费，若无“计算基础”和“费率”的数值，也可只填“金额”数值，但应在备注栏说明施工方案 出处或计算方法。

## 3.3 其他项目清单与计价汇总表
其他项目清单与计价汇总表
工程名称：高邮市甘垛镇横泾屏泾大道改造提升项目 |  |  |  | 标段： |  | 第1页 共1页
序号 | 项目名称 |  | 计量单位 | 金额(元) | 备注
1 | 暂列金额 |  | 项
2 | 暂估价
2.1 | 材料暂估价
2.2 | 专业工程暂估价 |  | 项
3 | 计日工
4 | 总承包服务费
合 计
【新点2013清单造价江苏版 V10.3.6】
注：材料（工程设备）暂估单价进入清单项目综合单价，此处不汇总。

## 3.4 规费、税金项目计价表
规费、税金项目计价表
工程名称：高邮市甘垛镇横泾屏泾大道改造提升项目 |  |  |  | 标段： |  | 第1页 共1页
序号 | 项目名称 |  | 计算基础 |  | 计算费率(％) |  | 金额(元)
1 | 规费 |  | 环境保护税+社会保险费+住房公积金 |  | 100.000
1.1 | 社会保险费 |  | 分部分项工程费+措施项目费+其他项目费-除税工程设备费 |  | 2.000
1.2 | 住房公积金 |  | 分部分项工程费+措施项目费+其他项目费-除税工程设备费 |  | 0.340
1.3 | 环境保护税 |  | 分部分项工程费+措施项目费+其他项目费-除税工程设备费
2 | 税金 |  | 分部分项工程费+措施项目费+其他项目费+规费-除税甲供材料和甲供设备费/1.01 |  | 9.000
合 计
【新点2013清单造价江苏版 V10.3.6】

## 3.5 承包人供应主要材料一览表
承包人供应主要材料一览表
工程名称：高邮市甘垛镇横泾屏泾大道改造提升项目 | [5 empty] | 标段： |  |  |  | 第1页 共2页
序号 | 材料编码 | 材料名称 |  | 规格、型号等要求 | 单位 |  | 数量 | 单价(元) | 合价(元) |  | 备注
1 | 01090158 | 钢筋 |  | φ10以内 | t |  | 3.204873
2 | 01150211 | 六角空心钢 |  |  | kg |  | 17.812052
3 | 01270101 | 型钢 |  |  | kg |  | 126.629
4 | 01290221 | 钢板 |  | 15以内 | kg |  | 613.103
5 | 0201010101 | 标准砖 |  | 240×115×53mm | 百块 |  | 0.07
6 | 02330105 | 草袋子 |  |  | 只 |  | 574.185414
7 | 0304913003~1 | 水泥砂浆 1:2(干拌（混）砂浆) |  |  | t |  | 0.49
8 | 03410205 | 电焊条 |  |  | kg |  | 26.56476
9 | 03515100~1 | 圆钉 |  |  | kg |  | 9.96587
10 | 03570216 | 镀锌铁丝 |  | 8# | kg |  | 2.832227
11 | 03570231 | 镀锌铁丝 |  | 18～22# | kg |  | 30.007575
12 | 03633315 | 合金钢钻头 |  | 一字型 | 根 |  | 11.31888
13 | 03652401 | 钢锯片 |  |  | 片 |  | 12.381493
14 | 04090100 | 生石灰 |  |  | t |  | 2.64384
15 | 04090600 | 石粉 |  |  | kg |  | 2426.7789
16 | 04130101 | 机砖 |  |  | 百块 |  | 7.7
17 | 04130101~1 | MU15砖 |  |  | 百块 |  | 75.1962
18 | 05250501 | 木柴 |  |  | kg |  | 60.9552
19 | 11030703 | 沥青漆 |  |  | kg |  | 12.92388
20 | 11070305 | 热熔标线涂料 |  |  | kg |  | 1315.8
21 | 11070306 | 底漆 |  |  | kg |  | 51
22 | 11550107 | 石油沥青 |  | 60～100# | t |  | 2.419159
23 | 11550107~1 | 乳化沥青 |  |  | t |  | 1.567484
24 | 12370305 | 氧气 |  |  | m3 |  | 9.6566
25 | 12370335 | 乙炔气 |  |  | kg |  | 3.21583
26 | 13010101 | 石棉 |  |  | kg |  | 2400.111
27 | 14450508-1 | 钢筋混凝土管 |  | φ300 | m |  | 617.05
28 | 19450306 | 高压风管 |  | φ25-6P-20m | m |  | 1.96562
29 | 30410504 | 铸铁爬梯 |  |  | kg |  | 117.0792
30 | 31150101 | 水 |  |  | m3 |  | 757.828885
31 | 31150301 | 电 |  |  | kW·h |  | 109.55264
32 | 31150702 | 煤 |  |  | t |  | 0.609552
33 | 32071101~3 | 紧固件、含基础、含立柱~ |  | 1m2以内 | 套 |  | 10
34 | 33012301 | 铸铁雨水井箅 |  |  | 套 |  | 20.2
35 | 33030101~1 | 抗裂贴 |  |  | m2 |  | 1019.62736
36 | 33092503 | 荷兰砖人行道 |  | 200×100×(40～50) | m2 |  | 52.78608
37 | 33110301~1 | 成品 C20 挡块 |  |  | m |  | 463.855
【新点2013清单造价江苏版 V10.3.6】
承包人供应主要材料一览表
工程名称：高邮市甘垛镇横泾屏泾大道改造提升项目 | [5 empty] | 标段： |  |  |  | 第2页 共2页
序号 | 材料编码 | 材料名称 |  | 规格、型号等要求 | 单位 |  | 数量 | 单价(元) | 合价(元) |  | 备注
38 | 33110501~1 | 混凝土侧石 |  | C30砼预制 | m |  | 463.855
39 | 33211303 | 标志板 |  | 1m2以内 | 块 |  | 10
40 | 33212503 | 反光材料(玻璃珠) |  |  | kg |  | 99.6
41 | 34020901 | 木枕 |  |  | m3 |  | 0.045316
42 | 80010105~2 | 水泥砂浆 M10(干拌（混）砂浆) |  |  | t |  | 6.13319
43 | 80010123~1 | 水泥砂浆 1:2(干拌（混）砂浆) |  |  | t |  | 1.301167
44 | 80010125~1 | 水泥砂浆 1:3(干拌（混）砂浆) |  |  | t |  | 0.47985
45 | 80010161~1 | 干硬性水泥砂浆(干拌（混）砂浆) |  |  | t |  | 1.94859
46 | 80030105~1 | 石灰砂浆 1:3(干拌（混）砂浆) |  |  | t |  | 11.5164
47 | 80090330 | 沥青砂 |  |  | t |  | 0.18634
48 | 80210105~1 | C30粒径16砼32.5级坍落度35-50(商品砼)(非泵送) |  |  | m3 |  | 20.5062
49 | 80210105~2 | C25粒径16砼32.5级坍落度35-50(商品砼)(非泵送) |  |  | m3 |  | 2.748978
50 | 80210143~1 | C25粒径40砼32.5级坍落度35-50(商品砼)(非泵送) |  |  | m3 |  | 180
51 | 80210143~2 | C15粒径40砼32.5级坍落度35-50(商品砼)(非泵送) |  |  | m3 |  | 3.06
52 | 80210147~1 | C30粒径40砼32.5级坍落度35-50(商品砼)(非泵送) |  |  | m3 |  | 547.414416
53 | 80250311~1 | 细粒式沥青砼 AC-13C |  |  | t |  | 456.529715
54 | CL-D00001 | 防坠网 |  |  | 座 |  | 7
合计
【新点2013清单造价江苏版 V10.3.6】