## 1.1 扉-1 扉页
|  | 青山高中公共卫生间修缮项目 |  |  |  | 工程
招标工程量清单
| 招 标 人： |  |  | 造价咨询人：
|  |  | （单位盖章） |  | （单位资质专用章）
| 法定代表人 或其授权人： |  |  | 法定代表人 或其授权人：
|  |  | （签字或盖章） |  | （签字或盖章）
| 编 制 人： |  |  | 复 核 人：
|  |  | （造价人员签字盖专用章） |  | （造价工程师签字盖专用章）
| 编 制 时 间： |  | 2025年05月27日 | 复 核 时 间： | 2025年05月27日

## 3.1 表-08 分部分项工程和单价措施项目清单与计价表
分部分项工程和单价措施项目清单与计价表
工程名称：1号教学楼公共卫生间装饰工程 |  |  |  |  | 标段： |  |  |  |  | 第1页 共4页
序号 | 项目编码 | 项目名称 |  | 项目特征描述 |  | 计量 单位 | 工程量 | 金额（元）
[8 empty] | 综合单价 | 合价 |  | 其中
暂估价
拆除
1 | 011605002001 | 墙砖拆除 |  | 1、拆除的基层类型：水泥砂浆 2、饰面材料种类：磁砖 3、垃圾清理，运至学校指点地点集中暂存堆放 |  | m2 | 189.7
2 | 011605001001 | 地砖拆除 |  | 1、拆除的基层类型：水泥砂浆 2、饰面材料种类：磁砖 3、垃圾清理，运至学校指点地点集中暂存堆放 |  | m2 | 146.28
3 | 011601001001 | 砖砌体拆除 |  | 1、砖砌体拆除 3、垃圾清理，运至学校指点地点集中暂存堆放 |  | m3 | 34.46
4 | 011606003001 | 天棚面龙骨及饰面拆除 |  | 1、拆除原卫生间吊顶 2、垃圾清理，运至学校指点地点集中暂存堆放 |  | m2 | 146.28
5 | 011610001001 | 木门窗拆除 |  | 1、拆除木门及门套 2、垃圾清理，运至学校指点地点集中暂存堆放 |  | 樘 | 6
6 | 011609002001 | 其他拆除 |  | 1、名称：拆除卫生间内不锈钢隔断、大理石洗手台面、灯具、管道、台盆、拖把池、部份涂料铲除及其它 2、垃圾清理，运至学校指点地点集中暂存堆放 |  | 层 | 3
7 | 01B001 | 垃圾外运 |  | 1、名称：垃圾集中外运 2、运距自行考虑 3、含消纳费 4、本费用包干使用，结算时不调整 |  | 项 | 1
分部小计
装饰
8 | 010401003001 | 实心砖墙 |  | 1、砖品种、规格、强度等级：240厚水泥砖墙体 2、砂浆强度等级、配合比：M5 |  | m3 | 8.91
本页小计
【新点2013清单造价江苏版 V10.3.6】
分部分项工程和单价措施项目清单与计价表
工程名称：1号教学楼公共卫生间装饰工程 |  |  |  |  | 标段： |  |  |  |  | 第2页 共4页
序号 | 项目编码 | 项目名称 |  | 项目特征描述 |  | 计量 单位 | 工程量 | 金额（元）
[8 empty] | 综合单价 | 合价 |  | 其中
暂估价
9 | 010503005001 | 过梁 |  | 1、混凝土种类：商品砼 2、混凝土强度等级：C25 3、模板制作、安装 及拆除 4、钢筋制作及安装 |  | m3 | 0.22
10 | 010401012001 | 零星砌砖 |  | 1、名称：砖砌蹲便器基础 2、回填陶粒，面层C20细石砼（δ=50mm） 3、水泥砂浆抹灰 4、具体详见施工图 |  | m2 | 65.27
11 | 010502002001 | 构造柱 |  | 1、混凝土种类：商品砼 2、混凝土强度等级：C25 3、模板制作、安装 及拆除 4、钢筋制作及安装 |  | m3 | 0.79
12 | 010401012002 | 水泥板包管 |  | 1、75系列轻钢龙骨 2、水泥板包管 3、外挂镀锌钢丝网 4、水泥砂浆抹灰 |  | m2 | 27
13 | 011201001001 | 墙面一般抹灰 |  | 1、名称：墙面水泥砂浆找平 |  | m2 | 287.86
14 | 010904002001 | 楼（地）面涂膜防水 |  | 1、防水膜品种：2厚聚氨脂防水涂膜 2、涂膜厚度、遍数：二遍 3、上翻墙面500mm |  | m2 | 219.96
15 | 011101001001 | 水泥砂浆楼地面 |  | 1、名称：地面水泥砂浆找平 |  | m2 | 219.96
16 | 011204003001 | 块料墙面 |  | 1、墙体类型：砖墙 2、安装方式：水泥砂浆铺贴 3、面层材料品种、规格、颜色：400*800 4、美缝 |  | m2 | 344.14
17 | 011204003002 | 块料墙面 |  | 1、墙体类型：砖墙 2、安装方式：水泥砂浆铺贴 3、面层材料品种、规格、颜色：白色300*600 4、美缝 |  | m2 | 31.9
本页小计
【新点2013清单造价江苏版 V10.3.6】
分部分项工程和单价措施项目清单与计价表
工程名称：1号教学楼公共卫生间装饰工程 |  |  |  |  | 标段： |  |  |  |  | 第3页 共4页
序号 | 项目编码 | 项目名称 |  | 项目特征描述 |  | 计量 单位 | 工程量 | 金额（元）
[8 empty] | 综合单价 | 合价 |  | 其中
暂估价
18 | 011102003001 | 块料楼地面 |  | 1、结合层厚度、砂浆配合比：30厚干硬性水泥砂浆 2、面层材料品种、规格、颜色：防滑地砖800*800 3、美缝 |  | m2 | 160.15
19 | 011102003002 | 块料楼地面 |  | 1、名称：门槛石 |  | m2 | 1.3
20 | 011302001001 | 吊顶天棚 |  | 1、吊顶形式、吊杆规格、高度：吊筋 2、龙骨材料种类、规格、中距：配套轻钢龙骨架 3、面层材料品种、规格：300*600*0.6mm铝扣板吊顶 |  | m2 | 144.81
21 | 011302001002 | 吊顶天棚 |  | 1、名称：吊筋、龙骨、单层石膏板吊顶 2、自粘胶带贴缝、钉眼封点防锈漆 3、三遍腻子三遍涂料 |  | m2 | 3.12
22 | 011407001001 | 墙面喷刷涂料 |  | 1、面层白色无机涂料两遍 2、封闭底涂料一遍 3、刮腻子三遍 |  | m2 | 425.89
23 | 011615001001 | 开孔（打洞） |  | 1、名称：开孔筒灯孔 |  | 个 | 6
24 | 010801002001 | 钢制门带套 |  | 1、名称：钢质门（红胡桃色） 2、配套五金及门锁 |  | 樘 | 6
25 | 011210005001 | 成品隔断 |  | 1、隔断材料品种、规格、颜色：18厚抗倍特板，不锈钢封边，含各种五金件 2、高度2.2m |  | m2 | 228.36
26 | 011210005002 | 小便斗挡板 |  | 1、名称：小便斗1.2米高抗倍特挡板 |  | 块 | 21
27 | 011505010001 | 镜面玻璃 |  | 1、名称：6mm银镜 |  | m2 | 5.76
28 | 011505008001 | 卫生纸盒 |  | 1、名称：不锈钢框嵌入式烘干机、垃圾桶 |  | 个 | 6
29 | 011505001001 | 洗漱台 |  | 1、名称：人造石一体式台盆 2、钢架基础 |  | m2 | 2.85
30 | 01B002 | 窗户贴磨砂膜 |  | 1、名称：窗户贴磨砂膜 2、原窗户膜拆除 |  | m2 | 19.46
本页小计
【新点2013清单造价江苏版 V10.3.6】
分部分项工程和单价措施项目清单与计价表
工程名称：1号教学楼公共卫生间装饰工程 |  |  |  |  | 标段： |  |  |  |  | 第4页 共4页
序号 | 项目编码 | 项目名称 |  | 项目特征描述 |  | 计量 单位 | 工程量 | 金额（元）
[8 empty] | 综合单价 | 合价 |  | 其中
暂估价
31 | 01B003 | 保洁 |  | 1、开荒保洁 2、含卫生间装饰施工范围内所有墙面、顶面、地面保洁 3、按顶面投影面积计算 |  | m2 | 150.3
分部小计
分部分项合计
1 | 011701001001 | 综合脚手架 |  | 1、施工用脚手架搭设 2、根据现场实际及施工规范，自行组织脚手架方案 3、按顶面投影面积计算 |  | m2 | 150.3
单价措施合计
本页小计
合 计
【新点2013清单造价江苏版 V10.3.6】

## 3.2 表-11 总价措施项目清单与计价表
总价措施项目清单与计价表
工程名称：1号教学楼公共卫生间装饰工程 | [5 empty] | 标段： |  |  |  | 第1页 共3页
序号 | 项目编码 | 项目名称 |  | 计算基础 | 费率（%） |  | 金额（元） | 调整 费率（%） | 调整后 金额（元） |  | 备注
1 | 011707001001 | 安全文明施工费
1.1 |  | 基本费 |  | 分部分项合计+单价措施项目合计-除税工程设备费 | 1.500
1.2 |  | 增加费 |  | 分部分项合计+单价措施项目合计-除税工程设备费
1.3 |  | 扬尘污染防治增加费 |  | 分部分项合计+单价措施项目合计-除税工程设备费 | 0.210
2 | 011707002001 | 夜间施工 |  | 分部分项合计+单价措施项目合计-除税工程设备费
3 | 011707003001 | 非夜间施工照明 |  | 分部分项合计+单价措施项目合计-除税工程设备费 | [6 empty] | 在计取非夜间施工照明费时，建筑工程、仿古工程、修缮土建部分仅地下室（地宫）部分可计取；单独装饰、安装工程、园林绿化工程、修缮安装部分仅特殊施工部位内施工项目可计取
4 | 011707004001 | 二次搬运 |  | 分部分项合计+单价措施项目合计-除税工程设备费
5 | 011707005001 | 冬雨季施工 |  | 分部分项合计+单价措施项目合计-除税工程设备费
【新点2013清单造价江苏版 V10.3.6】
总价措施项目清单与计价表
工程名称：1号教学楼公共卫生间装饰工程 | [5 empty] | 标段： |  |  |  | 第2页 共3页
序号 | 项目编码 | 项目名称 |  | 计算基础 | 费率（%） |  | 金额（元） | 调整 费率（%） | 调整后 金额（元） |  | 备注
6 | 011707006001 | 地上、地下设施、建筑物的临时保护设施 |  | 分部分项合计+单价措施项目合计-除税工程设备费
7 | 011707007001 | 已完工程及设备保护 |  | 分部分项合计+单价措施项目合计-除税工程设备费
8 | 011707008001 | 临时设施 |  | 分部分项合计+单价措施项目合计-除税工程设备费
9 | 011707009001 | 赶工措施 |  | 分部分项合计+单价措施项目合计-除税工程设备费
10 | 011707010001 | 工程按质论价 |  | 分部分项合计+单价措施项目合计-除税工程设备费
11 | 011707011001 | 住宅分户验收 |  | 分部分项合计+单价措施项目合计-除税工程设备费 | [6 empty] | 在计取住宅分户验收时，大型土石方工程、桩基工程和地下室部分不计入计费基础
12 | 011707012001 | 建筑工人实名制费用 |  | 分部分项合计+单价措施项目合计-除税工程设备费 | [6 empty] | 建筑工人实名制设备由建筑工人工资专用账户开户银行提供的，建筑工人实名制费用按表中费率乘以0.5系数计取
13 | 011707091001 | 特殊条件下施工增加费 |  | 分部分项合计+单价措施项目合计-除税工程设备费
【新点2013清单造价江苏版 V10.3.6】
总价措施项目清单与计价表
工程名称：1号教学楼公共卫生间装饰工程 | [5 empty] | 标段： |  |  |  | 第3页 共3页
序号 | 项目编码 | 项目名称 |  | 计算基础 | 费率（%） |  | 金额（元） | 调整 费率（%） | 调整后 金额（元） |  | 备注
14 | 011707015001 | 智慧工地费用 |  | 分部分项合计+单价措施项目合计-除税工程设备费 | [6 empty] | 现场安全隐患排查、人员信息动态管理、扬尘管控视频监控、高处作业防护预警、危大工程监测预警和集成平台等设备、软件和管理费用。
【新点2013清单造价江苏版 V10.3.6】

## 3.3 表-12 其他项目清单与计价汇总表
其他项目清单与计价汇总表
工程名称：1号教学楼公共卫生间装饰工程 |  |  |  | 标段： |  |  | 第1页 共1页
序号 | 项目名称 |  | 金额(元) |  | 结算金额(元) | 备注
1 | 暂列金额
2 | 暂估价
2.1 | 材料暂估价
2.2 | 专业工程暂估价
3 | 计日工
4 | 总承包服务费
合 计
【新点2013清单造价江苏版 V10.3.6】

## 3.4 表-12-1 暂列金额明细表
暂列金额明细表
工程名称：1号教学楼公共卫生间装饰工程 |  |  |  | 标段： |  | 第1页 共1页
序号 | 项目名称 |  | 计量单位 |  | 暂定金额(元) | 备注
合 计
【新点2013清单造价江苏版 V10.3.6】

## 3.5 表-13 规费、税金项目计价表
规费、税金项目计价表
工程名称：1号教学楼公共卫生间装饰工程 |  |  |  | 标段： |  |  | 第1页 共1页
序号 | 项目名称 |  | 计算基础 |  | 计算基数(元) | 计算费率(％) |  | 金额(元)
1 | 规费 |  | 环境保护税+社会保险费+住房公积金 |  |  | 100.000
1.1 | 社会保险费 |  | 分部分项工程费+措施项目费+其他项目费-除税工程设备费 |  |  | 3.800
1.2 | 住房公积金 |  | 分部分项工程费+措施项目费+其他项目费-除税工程设备费 |  |  | 0.670
1.3 | 环境保护税 |  | 分部分项工程费+措施项目费+其他项目费-除税工程设备费
2 | 税金 |  | 分部分项工程费+措施项目费+其他项目费+规费-除税甲供材料和甲供设备费/1.01 |  |  | 9.000
合 计
【新点2013清单造价江苏版 V10.3.6】

## 4.1 表-08 分部分项工程和单价措施项目清单与计价表
分部分项工程和单价措施项目清单与计价表
工程名称：1号教学楼公共卫生间安装工程 |  |  |  |  | 标段： |  |  |  |  | 第1页 共4页
序号 | 项目编码 | 项目名称 |  | 项目特征描述 |  | 计量 单位 | 工程量 | 金额（元）
[8 empty] | 综合单价 | 合价 |  | 其中
暂估价
给排水
1 | 031004006001 | 大便器 |  | 1、材质：陶瓷蹲便器 2、组装形式：手动铸铁立杆冲洗阀 |  | 组 | 45
2 | 031004007001 | 小便器 |  | 1、材质：陶瓷 2、规格、类型：感应式 3、组装形式：壁挂式 |  | 组 | 21
3 | 031004004001 | 拖把池 |  | 1、材质：不锈钢，配套水龙头 2、规格、类型：1000mm长 3、拖把挂钩 |  | 组 | 3
4 | 031004014001 | 水龙头 |  | 1、名称：洗手池水龙头 |  | 套 | 12
5 | 031004014002 | 地漏 |  | 1、名称：不锈钢地漏 2、规格：DN50 |  | 个 | 9
6 | 031004014003 | 地漏 |  | 1、名称：304不锈钢长条地漏 |  | m | 15.42
7 | 030413003001 | 打洞（孔） |  | 1、名称：楼板开孔，含封堵 2、规格：DN150 |  | 个 | 45
8 | 030413003002 | 打洞（孔） |  | 1、名称：楼板开孔，含封堵 2、规格：DN50 |  | 个 | 36
9 | 031001006001 | 塑料管 |  | 1、安装部位：室内 2、介质：污水 3、材质、规格：U-PVC管110 4、连接形式：胶接 5、含管件 |  | m | 66.41
10 | 031001006002 | 塑料管 |  | 1、安装部位：室内 2、介质：污水 3、材质、规格：U-PVC管50 4、连接形式：胶接 5、含管件 |  | m | 37.76
11 | 031001006003 | 塑料管 |  | 1、安装部位：室内 2、介质：自来水 3、材质、规格：PPR管DN15 4、连接形式：热熔 5、含管件、支吊架 6、压力试验及吹、洗设计要求：试压冲洗 |  | m | 111.57
本页小计
【新点2013清单造价江苏版 V10.3.6】
分部分项工程和单价措施项目清单与计价表
工程名称：1号教学楼公共卫生间安装工程 |  |  |  |  | 标段： |  |  |  |  | 第2页 共4页
序号 | 项目编码 | 项目名称 |  | 项目特征描述 |  | 计量 单位 | 工程量 | 金额（元）
[8 empty] | 综合单价 | 合价 |  | 其中
暂估价
12 | 031001006004 | 塑料管 |  | 1、安装部位：室内 2、介质：自来水 3、材质、规格：PPR管DN20 4、连接形式：热熔 5、含管件、支吊架 6、压力试验及吹、洗设计要求：试压冲洗 |  | m | 13.41
13 | 031001006005 | 塑料管 |  | 1、安装部位：室内 2、介质：自来水 3、材质、规格：PPR管DN25 4、连接形式：热熔 5、含管件、支吊架 6、压力试验及吹、洗设计要求：试压冲洗 |  | m | 42.06
14 | 031001006006 | 塑料管 |  | 1、安装部位：室内 2、介质：自来水 3、材质、规格：PPR管DN32 4、连接形式：热熔 5、含管件、支吊架 6、压力试验及吹、洗设计要求：试压冲洗 |  | m | 24.33
15 | 031001006007 | 塑料管 |  | 1、安装部位：室内 2、介质：自来水 3、材质、规格：PPR管DN40 4、连接形式：热熔 5、含管件、支吊架 6、压力试验及吹、洗设计要求：试压冲洗 |  | m | 10.74
16 | 031001006008 | 塑料管 |  | 1、安装部位：室内 2、介质：自来水 3、材质、规格：PPR管DN50 4、连接形式：热熔 5、含管件、支吊架 6、压力试验及吹、洗设计要求：试压冲洗 |  | m | 1.2
17 | 031003001001 | 螺纹阀门 |  | 1、名称：截止阀 2、规格：DN50 |  | 个 | 3
18 | 031003001002 | 螺纹阀门 |  | 1、名称：截止阀 2、规格：DN40 |  | 个 | 3
19 | 031003001003 | 螺纹阀门 |  | 1、名称：截止阀 2、规格：DN32 |  | 个 | 3
本页小计
【新点2013清单造价江苏版 V10.3.6】
分部分项工程和单价措施项目清单与计价表
工程名称：1号教学楼公共卫生间安装工程 |  |  |  |  | 标段： |  |  |  |  | 第3页 共4页
序号 | 项目编码 | 项目名称 |  | 项目特征描述 |  | 计量 单位 | 工程量 | 金额（元）
[8 empty] | 综合单价 | 合价 |  | 其中
暂估价
20 | 030413002001 | 凿（压）槽 |  | 1、名称：给水管墙面开槽（含水泥砂浆修复、抹平） 2、规格：配管规格综合考虑 |  | m | 161.7
分部小计
强电
21 | 030412005001 | 荧光灯 |  | 1、名称：集成LED平板灯 2、型号：300*600 3、规格：24W 4、安装形式：嵌入式 |  | 套 | 30
22 | 030412004001 | 装饰灯 |  | 1、名称：筒灯 2、型号：100 3、规格：7W 4、安装形式：嵌入式 |  | 套 | 6
23 | 030108006001 | 其他风机 |  | 1、名称：吸顶式人体感应换气扇 2、型号：300*600 3、规格：40W |  | 台 | 12
24 | 030404034001 | 照明开关 |  | 1、名称：人体感应延时开关 2、安装方式：暗装 |  | 个 | 9
25 | 030404035001 | 插座 |  | 1、名称：白板 2、安装方式：暗装 |  | 个 | 6
26 | 030404035002 | 插座 |  | 1、名称：五孔插座 2、安装方式：暗装 |  | 个 | 6
27 | 030404036001 | 其他电器 |  | 1、名称：空开 2、规格：20A/2P/30mA |  | 个 | 3
28 | 030411001001 | 配管 |  | 1、名称：JDG管 2、规格：DN20 3、配置形式：吊顶内及墙面暗配 |  | m | 235.02
29 | 030411001002 | 配管 |  | 1、名称：JDG管 2、规格：DN25 3、配置形式：吊顶内及墙面暗配 |  | m | 183.09
30 | 030411004001 | 配线 |  | 1、名称：管内穿线 2、配线形式：WDZCN-BYJ-2.5 |  | m | 689.22
31 | 030411004002 | 配线 |  | 1、名称：管内穿线 2、配线形式：WDZCN-BYJ-4 |  | m | 549.27
32 | 030411006001 | 接线盒 |  | 1、名称：接线盒 |  | 个 | 69
本页小计
【新点2013清单造价江苏版 V10.3.6】
分部分项工程和单价措施项目清单与计价表
工程名称：1号教学楼公共卫生间安装工程 |  |  |  |  | 标段： |  |  |  |  | 第4页 共4页
序号 | 项目编码 | 项目名称 |  | 项目特征描述 |  | 计量 单位 | 工程量 | 金额（元）
[8 empty] | 综合单价 | 合价 |  | 其中
暂估价
33 | 030413002002 | 凿（压）槽 |  | 1、名称：电气配管墙面开槽（含水泥砂浆修复、抹平） 2、规格：配管规格综合考虑 |  | m | 61.5
分部小计
分部分项合计
1 | 031301017001 | 脚手架搭拆 |  |  |  | 项 | 1
单价措施合计
本页小计
合 计
【新点2013清单造价江苏版 V10.3.6】

## 4.2 表-11 总价措施项目清单与计价表
总价措施项目清单与计价表
工程名称：1号教学楼公共卫生间安装工程 | [5 empty] | 标段： |  |  |  | 第1页 共2页
序号 | 项目编码 | 项目名称 |  | 计算基础 | 费率（%） |  | 金额（元） | 调整 费率（%） | 调整后 金额（元） |  | 备注
1 | 031302001001 | 安全文明施工费
1.1 |  | 基本费 |  | 分部分项合计+单价措施项目合计-除税工程设备费 | 1.500
1.2 |  | 增加费 |  | 分部分项合计+单价措施项目合计-除税工程设备费
1.3 |  | 扬尘污染防治增加费 |  | 分部分项合计+单价措施项目合计-除税工程设备费 | 0.210
2 | 031302002001 | 夜间施工增加 |  | 分部分项合计+单价措施项目合计-除税工程设备费
3 | 031302003001 | 非夜间施工增加 |  | 分部分项合计+单价措施项目合计-除税工程设备费
4 | 031302004001 | 二次搬运 |  | 分部分项合计+单价措施项目合计-除税工程设备费
5 | 031302005001 | 冬雨季施工增加 |  | 分部分项合计+单价措施项目合计-除税工程设备费
6 | 031302006001 | 已完工程及设备保护 |  | 分部分项合计+单价措施项目合计-除税工程设备费
7 | 031302008001 | 临时设施 |  | 分部分项合计+单价措施项目合计-除税工程设备费
8 | 031302009001 | 赶工措施 |  | 分部分项合计+单价措施项目合计-除税工程设备费
【新点2013清单造价江苏版 V10.3.6】
总价措施项目清单与计价表
工程名称：1号教学楼公共卫生间安装工程 | [5 empty] | 标段： |  |  |  | 第2页 共2页
序号 | 项目编码 | 项目名称 |  | 计算基础 | 费率（%） |  | 金额（元） | 调整 费率（%） | 调整后 金额（元） |  | 备注
9 | 031302010001 | 工程按质论价 |  | 分部分项合计+单价措施项目合计-除税工程设备费
10 | 031302011001 | 住宅分户验收 |  | 分部分项合计+单价措施项目合计-除税工程设备费 | [6 empty] | 在计取住宅分户验收时，大型土石方工程、桩基工程和地下室部分不计入计费基础
11 | 031302012001 | 建筑工人实名制费用 |  | 分部分项合计+单价措施项目合计-除税工程设备费 | [6 empty] | 建筑工人实名制设备由建筑工人工资专用账户开户银行提供的，建筑工人实名制费用按表中费率乘以0.5系数计取
12 | 031302090001 | 地上、地下设施、建筑物的临时保护设施 |  | 分部分项合计+单价措施项目合计-除税工程设备费
13 | 031302091001 | 特殊条件下施工增加费 |  | 分部分项合计+单价措施项目合计-除税工程设备费
14 | 031302015001 | 智慧工地费用 |  | 分部分项合计+单价措施项目合计-除税工程设备费 | [6 empty] | 现场安全隐患排查、人员信息动态管理、扬尘管控视频监控、高处作业防护预警、危大工程监测预警和集成平台等设备、软件和管理费用。
【新点2013清单造价江苏版 V10.3.6】

## 4.3 表-12 其他项目清单与计价汇总表
其他项目清单与计价汇总表
工程名称：1号教学楼公共卫生间安装工程 |  |  |  | 标段： |  |  | 第1页 共1页
序号 | 项目名称 |  | 金额(元) |  | 结算金额(元) | 备注
1 | 暂列金额
2 | 暂估价
2.1 | 材料暂估价
2.2 | 专业工程暂估价
3 | 计日工
4 | 总承包服务费
合 计
【新点2013清单造价江苏版 V10.3.6】

## 4.4 表-12-1 暂列金额明细表
暂列金额明细表
工程名称：1号教学楼公共卫生间安装工程 |  |  |  | 标段： |  | 第1页 共1页
序号 | 项目名称 |  | 计量单位 |  | 暂定金额(元) | 备注
合 计
【新点2013清单造价江苏版 V10.3.6】

## 4.5 表-13 规费、税金项目计价表
规费、税金项目计价表
工程名称：1号教学楼公共卫生间安装工程 |  |  |  | 标段： |  |  | 第1页 共1页
序号 | 项目名称 |  | 计算基础 |  | 计算基数(元) | 计算费率(％) |  | 金额(元)
1 | 规费 |  | 环境保护税+社会保险费+住房公积金 |  |  | 100.000
1.1 | 社会保险费 |  | 分部分项工程费+措施项目费+其他项目费-除税工程设备费 |  |  | 2.400
1.2 | 住房公积金 |  | 分部分项工程费+措施项目费+其他项目费-除税工程设备费 |  |  | 0.420
1.3 | 环境保护税 |  | 分部分项工程费+措施项目费+其他项目费-除税工程设备费
2 | 税金 |  | 分部分项工程费+措施项目费+其他项目费+规费-除税甲供材料和甲供设备费/1.01 |  |  | 9.000
合 计
【新点2013清单造价江苏版 V10.3.6】

## 6.1 表-08 分部分项工程和单价措施项目清单与计价表
分部分项工程和单价措施项目清单与计价表
工程名称：2号教学楼公共卫生间装饰工程 |  |  |  |  | 标段： |  |  |  |  | 第1页 共4页
序号 | 项目编码 | 项目名称 |  | 项目特征描述 |  | 计量 单位 | 工程量 | 金额（元）
[8 empty] | 综合单价 | 合价 |  | 其中
暂估价
拆除
1 | 011605002001 | 墙砖拆除 |  | 1、拆除的基层类型：水泥砂浆 2、饰面材料种类：磁砖 3、垃圾清理，运至学校指点地点集中暂存堆放 |  | m2 | 18.13
2 | 011605001001 | 地砖拆除 |  | 1、拆除的基层类型：水泥砂浆 2、饰面材料种类：磁砖 3、垃圾清理，运至学校指点地点集中暂存堆放 |  | m2 | 199.2
3 | 011601001001 | 砖砌体拆除 |  | 1、砖砌体拆除 2、垃圾清理，运至学校指点地点集中暂存堆放 |  | m3 | 66.48
4 | 011606003001 | 天棚面龙骨及饰面拆除 |  | 1、拆除原卫生间吊顶 2、垃圾清理，运至学校指点地点集中暂存堆放 |  | m2 | 199.2
5 | 011610001001 | 木门窗拆除 |  | 1、拆除木门及门套 2、垃圾清理，运至学校指点地点集中暂存堆放 |  | 樘 | 15
6 | 011609002001 | 其他拆除 |  | 1、名称：拆除卫生间内不锈钢隔断、大理石洗手台面、灯具、管道、台盆、拖把池、部份涂料铲除及其它 2、垃圾清理，运至学校指点地点集中暂存堆放 |  | 层 | 5
7 | 01B001 | 垃圾外运 |  | 1、名称：垃圾集中外运 2、运距自行考虑 3、含消纳费 4、本费用包干使用，结算时不调整 |  | 项 | 1
分部小计
装饰
8 | 010401003001 | 实心砖墙 |  | 1、砖品种、规格、强度等级：水泥砖墙体 2、砂浆强度等级、配合比：M5 |  | m3 | 31.83
本页小计
【新点2013清单造价江苏版 V10.3.6】
分部分项工程和单价措施项目清单与计价表
工程名称：2号教学楼公共卫生间装饰工程 |  |  |  |  | 标段： |  |  |  |  | 第2页 共4页
序号 | 项目编码 | 项目名称 |  | 项目特征描述 |  | 计量 单位 | 工程量 | 金额（元）
[8 empty] | 综合单价 | 合价 |  | 其中
暂估价
9 | 010503005001 | 过梁 |  | 1、混凝土种类：商品砼 2、混凝土强度等级：C25 3、模板制作、安装 及拆除 4、钢筋制作及安装 |  | m3 | 0.27
10 | 010502002001 | 构造柱 |  | 1、混凝土种类：商品砼 2、混凝土强度等级：C25 3、模板制作、安装 及拆除 4、钢筋制作及安装 |  | m3 | 1.76
11 | 010401012001 | 零星砌砖 |  | 1、名称：砖砌蹲便器基础 2、回填陶粒，面层C20细石砼（δ=50mm） 3、水泥砂浆抹灰 4、具体详见施工图 |  | m2 | 82.22
12 | 010401012002 | 水泥板包管 |  | 1、75系列轻钢龙骨 2、水泥板包管 3、外挂镀锌钢丝网 4、水泥砂浆抹灰 |  | m2 | 54
13 | 011201001001 | 墙面一般抹灰 |  | 1、名称：墙面水泥砂浆找平 |  | m2 | 534.18
14 | 010904002001 | 楼（地）面涂膜防水 |  | 1、防水膜品种：2厚聚氨脂防水涂膜 2、涂膜厚度、遍数：二遍 3、上翻墙面500mm |  | m2 | 330.79
15 | 011101001001 | 水泥砂浆楼地面 |  | 1、名称：地面水泥砂浆找平 |  | m2 | 330.79
16 | 011204003001 | 块料墙面 |  | 1、墙体类型：砖墙 2、安装方式：水泥砂浆铺贴 3、面层材料品种、规格、颜色：400*800 4、美缝 |  | m2 | 581.59
17 | 011204003002 | 块料墙面 |  | 1、墙体类型：砖墙 2、安装方式：水泥砂浆铺贴 3、面层材料品种、规格、颜色：白色300*600 4、美缝 |  | m2 | 51.84
本页小计
【新点2013清单造价江苏版 V10.3.6】
分部分项工程和单价措施项目清单与计价表
工程名称：2号教学楼公共卫生间装饰工程 |  |  |  |  | 标段： |  |  |  |  | 第3页 共4页
序号 | 项目编码 | 项目名称 |  | 项目特征描述 |  | 计量 单位 | 工程量 | 金额（元）
[8 empty] | 综合单价 | 合价 |  | 其中
暂估价
18 | 011102003001 | 块料楼地面 |  | 1、结合层厚度、砂浆配合比：30厚干硬性水泥砂浆 2、面层材料品种、规格、颜色：防滑地砖800*800 3、美缝 |  | m2 | 228.2
19 | 011102003002 | 块料楼地面 |  | 1、名称：门槛石 |  | m2 | 3.24
20 | 011302001001 | 吊顶天棚 |  | 1、吊顶形式、吊杆规格、高度：吊筋 2、龙骨材料种类、规格、中距：配套轻钢龙骨架 3、面层材料品种、规格、：300*600*0.6mm铝扣板吊顶 |  | m2 | 212.9
21 | 011302001002 | 吊顶天棚 |  | 1、名称：吊筋、龙骨、单层石膏板吊顶 2、自粘胶带贴缝、钉眼封点防锈漆 3、三遍腻子三遍涂料 |  | m2 | 3.3
22 | 011615001001 | 开孔（打洞） |  | 1、名称：开孔筒灯孔 |  | 个 | 5
23 | 011407001001 | 墙面喷刷涂料 |  | 1、面层白色无机涂料两遍 2、封闭底涂料一遍 3、刮腻子三遍 |  | m2 | 444.63
24 | 011104004001 | 防静电地板修复 |  | 1、名称：配电间防静电地板修复 |  | m2 | 23.1
25 | 011105003001 | 块料踢脚线 |  | 1、名称：配电间内地砖踢脚线 2、H=100mm |  | m | 41.25
26 | 010801002001 | 钢制门带套 |  | 1、名称：钢质门（红胡桃色） 2、配套五金及门锁 |  | 樘 | 15
27 | 011210005001 | 成品隔断 |  | 1、隔断材料品种、规格、颜色：18厚抗倍特板，不锈钢封边 2、高度2.2m |  | m2 | 288.86
28 | 011210005002 | 小便斗挡板 |  | 1、名称：小便斗1.2米高抗倍特挡板 |  | 块 | 30
29 | 011505010001 | 镜面玻璃 |  | 1、名称：6mm银镜 |  | m2 | 21.6
30 | 011505008001 | 卫生纸盒 |  | 1、名称：不锈钢框嵌入式烘干机、垃圾桶 |  | 个 | 10
31 | 011505001001 | 洗漱台 |  | 1、名称：人造石一体式台盆 2、钢架基础 |  | m2 | 9.63
32 | 01B002 | 窗户贴磨砂膜 |  | 1、名称：窗户贴磨砂膜 2、原窗户膜拆除 |  | m2 | 24.67
本页小计
【新点2013清单造价江苏版 V10.3.6】
分部分项工程和单价措施项目清单与计价表
工程名称：2号教学楼公共卫生间装饰工程 |  |  |  |  | 标段： |  |  |  |  | 第4页 共4页
序号 | 项目编码 | 项目名称 |  | 项目特征描述 |  | 计量 单位 | 工程量 | 金额（元）
[8 empty] | 综合单价 | 合价 |  | 其中
暂估价
33 | 01B003 | 保洁 |  | 1、开荒保洁 2、含美术室装饰施工范围内所有墙面、顶面、地面保洁 3、按顶面投影面积计算 |  | m2 | 237.45
分部小计
分部分项合计
1 | 011701001001 | 综合脚手架 |  | 1、施工用脚手架搭设 2、根据现场实际及施工规范，自行组织脚手架方案 3、按顶面投影面积计算 |  | m2 | 237.45
单价措施合计
本页小计
合 计
【新点2013清单造价江苏版 V10.3.6】

## 6.2 表-11 总价措施项目清单与计价表
总价措施项目清单与计价表
工程名称：2号教学楼公共卫生间装饰工程 | [5 empty] | 标段： |  |  |  | 第1页 共3页
序号 | 项目编码 | 项目名称 |  | 计算基础 | 费率（%） |  | 金额（元） | 调整 费率（%） | 调整后 金额（元） |  | 备注
1 | 011707001001 | 安全文明施工费
1.1 |  | 基本费 |  | 分部分项合计+单价措施项目合计-除税工程设备费 | 1.500
1.2 |  | 增加费 |  | 分部分项合计+单价措施项目合计-除税工程设备费
1.3 |  | 扬尘污染防治增加费 |  | 分部分项合计+单价措施项目合计-除税工程设备费 | 0.210
2 | 011707002001 | 夜间施工 |  | 分部分项合计+单价措施项目合计-除税工程设备费
3 | 011707003001 | 非夜间施工照明 |  | 分部分项合计+单价措施项目合计-除税工程设备费 | [6 empty] | 在计取非夜间施工照明费时，建筑工程、仿古工程、修缮土建部分仅地下室（地宫）部分可计取；单独装饰、安装工程、园林绿化工程、修缮安装部分仅特殊施工部位内施工项目可计取
4 | 011707004001 | 二次搬运 |  | 分部分项合计+单价措施项目合计-除税工程设备费
5 | 011707005001 | 冬雨季施工 |  | 分部分项合计+单价措施项目合计-除税工程设备费
【新点2013清单造价江苏版 V10.3.6】
总价措施项目清单与计价表
工程名称：2号教学楼公共卫生间装饰工程 | [5 empty] | 标段： |  |  |  | 第2页 共3页
序号 | 项目编码 | 项目名称 |  | 计算基础 | 费率（%） |  | 金额（元） | 调整 费率（%） | 调整后 金额（元） |  | 备注
6 | 011707006001 | 地上、地下设施、建筑物的临时保护设施 |  | 分部分项合计+单价措施项目合计-除税工程设备费
7 | 011707007001 | 已完工程及设备保护 |  | 分部分项合计+单价措施项目合计-除税工程设备费
8 | 011707008001 | 临时设施 |  | 分部分项合计+单价措施项目合计-除税工程设备费
9 | 011707009001 | 赶工措施 |  | 分部分项合计+单价措施项目合计-除税工程设备费
10 | 011707010001 | 工程按质论价 |  | 分部分项合计+单价措施项目合计-除税工程设备费
11 | 011707011001 | 住宅分户验收 |  | 分部分项合计+单价措施项目合计-除税工程设备费 | [6 empty] | 在计取住宅分户验收时，大型土石方工程、桩基工程和地下室部分不计入计费基础
12 | 011707012001 | 建筑工人实名制费用 |  | 分部分项合计+单价措施项目合计-除税工程设备费 | [6 empty] | 建筑工人实名制设备由建筑工人工资专用账户开户银行提供的，建筑工人实名制费用按表中费率乘以0.5系数计取
13 | 011707091001 | 特殊条件下施工增加费 |  | 分部分项合计+单价措施项目合计-除税工程设备费
【新点2013清单造价江苏版 V10.3.6】
总价措施项目清单与计价表
工程名称：2号教学楼公共卫生间装饰工程 | [5 empty] | 标段： |  |  |  | 第3页 共3页
序号 | 项目编码 | 项目名称 |  | 计算基础 | 费率（%） |  | 金额（元） | 调整 费率（%） | 调整后 金额（元） |  | 备注
14 | 011707015001 | 智慧工地费用 |  | 分部分项合计+单价措施项目合计-除税工程设备费 | [6 empty] | 现场安全隐患排查、人员信息动态管理、扬尘管控视频监控、高处作业防护预警、危大工程监测预警和集成平台等设备、软件和管理费用。
【新点2013清单造价江苏版 V10.3.6】

## 6.3 表-12 其他项目清单与计价汇总表
其他项目清单与计价汇总表
工程名称：2号教学楼公共卫生间装饰工程 |  |  |  | 标段： |  |  | 第1页 共1页
序号 | 项目名称 |  | 金额(元) |  | 结算金额(元) | 备注
1 | 暂列金额
2 | 暂估价
2.1 | 材料暂估价
2.2 | 专业工程暂估价
3 | 计日工
4 | 总承包服务费
合 计
【新点2013清单造价江苏版 V10.3.6】

## 6.4 表-12-1 暂列金额明细表
暂列金额明细表
工程名称：2号教学楼公共卫生间装饰工程 |  |  |  | 标段： |  | 第1页 共1页
序号 | 项目名称 |  | 计量单位 |  | 暂定金额(元) | 备注
合 计
【新点2013清单造价江苏版 V10.3.6】

## 6.5 表-13 规费、税金项目计价表
规费、税金项目计价表
工程名称：2号教学楼公共卫生间装饰工程 |  |  |  | 标段： |  |  | 第1页 共1页
序号 | 项目名称 |  | 计算基础 |  | 计算基数(元) | 计算费率(％) |  | 金额(元)
1 | 规费 |  | 环境保护税+社会保险费+住房公积金 |  |  | 100.000
1.1 | 社会保险费 |  | 分部分项工程费+措施项目费+其他项目费-除税工程设备费 |  |  | 3.800
1.2 | 住房公积金 |  | 分部分项工程费+措施项目费+其他项目费-除税工程设备费 |  |  | 0.670
1.3 | 环境保护税 |  | 分部分项工程费+措施项目费+其他项目费-除税工程设备费
2 | 税金 |  | 分部分项工程费+措施项目费+其他项目费+规费-除税甲供材料和甲供设备费/1.01 |  |  | 9.000
合 计
【新点2013清单造价江苏版 V10.3.6】

## 7.1 表-08 分部分项工程和单价措施项目清单与计价表
分部分项工程和单价措施项目清单与计价表
工程名称：2号教学楼公共卫生间安装工程 |  |  |  |  | 标段： |  |  |  |  | 第1页 共4页
序号 | 项目编码 | 项目名称 |  | 项目特征描述 |  | 计量 单位 | 工程量 | 金额（元）
[8 empty] | 综合单价 | 合价 |  | 其中
暂估价
给排水
1 | 031004006001 | 大便器 |  | 1、材质：陶瓷蹲便器 2、组装形式：手动铸铁立杆冲洗阀 |  | 组 | 60
2 | 031004007001 | 小便器 |  | 1、材质：陶瓷 2、规格、类型：感应式 3、组装形式：壁挂式 |  | 组 | 25
3 | 031004004001 | 拖把池 |  | 1、材质：不锈钢，配套水龙头 2、规格、类型：1000mm长 3、拖把挂钩 |  | 组 | 5
4 | 031004014001 | 水龙头 |  | 1、名称：洗手池水龙头 |  | 套 | 30
5 | 031004014002 | 地漏 |  | 1、名称：不锈钢地漏 2、规格：DN50 |  | 个 | 10
6 | 031004014003 | 地漏 |  | 1、名称：304不锈钢长条地漏 |  | m | 18.3
7 | 030413003001 | 打洞（孔） |  | 1、名称：楼板开孔，含封堵 2、规格：DN150 |  | 个 | 60
8 | 030413003002 | 打洞（孔） |  | 1、名称：楼板开孔，含封堵 2、规格：DN50 |  | 个 | 45
9 | 031001006001 | 塑料管 |  | 1、安装部位：室内 2、介质：污水 3、材质、规格：U-PVC管110 4、连接形式：胶接 5、含管件 |  | m | 108.88
10 | 031001006002 | 塑料管 |  | 1、安装部位：室内 2、介质：污水 3、材质、规格：U-PVC管50 4、连接形式：胶接 5、含管件 |  | m | 59.01
11 | 031001006003 | 塑料管 |  | 1、安装部位：室内 2、介质：自来水 3、材质、规格：PPR管DN15 4、连接形式：热熔 5、含管件、支吊架 6、压力试验及吹、洗设计要求：试压冲洗 |  | m | 145
本页小计
【新点2013清单造价江苏版 V10.3.6】
分部分项工程和单价措施项目清单与计价表
工程名称：2号教学楼公共卫生间安装工程 |  |  |  |  | 标段： |  |  |  |  | 第2页 共4页
序号 | 项目编码 | 项目名称 |  | 项目特征描述 |  | 计量 单位 | 工程量 | 金额（元）
[8 empty] | 综合单价 | 合价 |  | 其中
暂估价
12 | 031001006004 | 塑料管 |  | 1、安装部位：室内 2、介质：自来水 3、材质、规格：PPR管DN20 4、连接形式：热熔 5、含管件、支吊架 6、压力试验及吹、洗设计要求：试压冲洗 |  | m | 27.62
13 | 031001006005 | 塑料管 |  | 1、安装部位：室内 2、介质：自来水 3、材质、规格：PPR管DN25 4、连接形式：热熔 5、含管件、支吊架 6、压力试验及吹、洗设计要求：试压冲洗 |  | m | 42.67
14 | 031001006006 | 塑料管 |  | 1、安装部位：室内 2、介质：自来水 3、材质、规格：PPR管DN32 4、连接形式：热熔 5、含管件、支吊架 6、压力试验及吹、洗设计要求：试压冲洗 |  | m | 38.74
15 | 031001006007 | 塑料管 |  | 1、安装部位：室内 2、介质：自来水 3、材质、规格：PPR管DN40 4、连接形式：热熔 5、含管件、支吊架 6、压力试验及吹、洗设计要求：试压冲洗 |  | m | 40.7
16 | 031001006008 | 塑料管 |  | 1、安装部位：室内 2、介质：自来水 3、材质、规格：PPR管DN50 4、连接形式：热熔 5、含管件、支吊架 6、压力试验及吹、洗设计要求：试压冲洗 |  | m | 3.25
17 | 031003001001 | 螺纹阀门 |  | 1、名称：截止阀 2、规格：DN50 |  | 个 | 10
18 | 031003001002 | 螺纹阀门 |  | 1、名称：截止阀 2、规格：DN40 |  | 个 | 5
本页小计
【新点2013清单造价江苏版 V10.3.6】
分部分项工程和单价措施项目清单与计价表
工程名称：2号教学楼公共卫生间安装工程 |  |  |  |  | 标段： |  |  |  |  | 第3页 共4页
序号 | 项目编码 | 项目名称 |  | 项目特征描述 |  | 计量 单位 | 工程量 | 金额（元）
[8 empty] | 综合单价 | 合价 |  | 其中
暂估价
19 | 030413002001 | 凿（压）槽 |  | 1、名称：给水管墙面开槽（含水泥砂浆修复、抹平） 2、规格：配管规格综合考虑 |  | m | 222
分部小计
强电
20 | 030412005001 | 荧光灯 |  | 1、名称：集成LED平板灯 2、型号：300*600 3、规格：24W 4、安装形式：嵌入式 |  | 套 | 45
21 | 030412004001 | 装饰灯 |  | 1、名称：筒灯 2、型号：100 3、规格：7W 4、安装形式：嵌入式 |  | 套 | 5
22 | 030108006001 | 其他风机 |  | 1、名称：吸顶式人体感应换气扇 2、型号：300*600 3、规格：40W |  | 台 | 20
23 | 030404034001 | 照明开关 |  | 1、名称：人体感应延时开关 2、安装方式：暗装 |  | 个 | 15
24 | 030404035001 | 插座 |  | 1、名称：白板 2、安装方式：暗装 |  | 个 | 10
25 | 030404035002 | 插座 |  | 1、名称：五孔插座 2、安装方式：暗装 |  | 个 | 10
26 | 030404036001 | 其他电器 |  | 1、名称：空开 2、规格：20A/2P/30mA |  | 个 | 5
27 | 030411001001 | 配管 |  | 1、名称：JDG管 2、规格：DN20 3、配置形式：吊顶内及墙面暗配 |  | m | 133.16
28 | 030411001002 | 配管 |  | 1、名称：JDG管 2、规格：DN25 3、配置形式：吊顶内及墙面暗配 |  | m | 71.75
29 | 030411004001 | 配线 |  | 1、名称：管内穿线 2、配线形式：WDZCN-BYJ-2.5 |  | m | 399.48
30 | 030411004002 | 配线 |  | 1、名称：管内穿线 2、配线形式：WDZCN-BYJ-4 |  | m | 215.25
31 | 030411006001 | 接线盒 |  | 1、名称：接线盒 |  | 个 | 105
本页小计
【新点2013清单造价江苏版 V10.3.6】
分部分项工程和单价措施项目清单与计价表
工程名称：2号教学楼公共卫生间安装工程 |  |  |  |  | 标段： |  |  |  |  | 第4页 共4页
序号 | 项目编码 | 项目名称 |  | 项目特征描述 |  | 计量 单位 | 工程量 | 金额（元）
[8 empty] | 综合单价 | 合价 |  | 其中
暂估价
32 | 030413002002 | 凿（压）槽 |  | 1、名称：电气配管墙面开槽（含水泥砂浆修复、抹平） 2、规格：配管规格综合考虑 |  | m | 102.5
33 | 03B001 | 配电间设备移位 |  | 配电间桥架、配电箱、电线、电管及其他拆除及修复 |  | 项 | 1
分部小计
分部分项合计
1 | 031301017001 | 脚手架搭拆 |  |  |  | 项 | 1
单价措施合计
本页小计
合 计
【新点2013清单造价江苏版 V10.3.6】

## 7.2 表-11 总价措施项目清单与计价表
总价措施项目清单与计价表
工程名称：2号教学楼公共卫生间安装工程 | [5 empty] | 标段： |  |  |  | 第1页 共2页
序号 | 项目编码 | 项目名称 |  | 计算基础 | 费率（%） |  | 金额（元） | 调整 费率（%） | 调整后 金额（元） |  | 备注
1 | 031302001001 | 安全文明施工费
1.1 |  | 基本费 |  | 分部分项合计+单价措施项目合计-除税工程设备费 | 1.500
1.2 |  | 增加费 |  | 分部分项合计+单价措施项目合计-除税工程设备费
1.3 |  | 扬尘污染防治增加费 |  | 分部分项合计+单价措施项目合计-除税工程设备费 | 0.210
2 | 031302002001 | 夜间施工增加 |  | 分部分项合计+单价措施项目合计-除税工程设备费
3 | 031302003001 | 非夜间施工增加 |  | 分部分项合计+单价措施项目合计-除税工程设备费
4 | 031302004001 | 二次搬运 |  | 分部分项合计+单价措施项目合计-除税工程设备费
5 | 031302005001 | 冬雨季施工增加 |  | 分部分项合计+单价措施项目合计-除税工程设备费
6 | 031302006001 | 已完工程及设备保护 |  | 分部分项合计+单价措施项目合计-除税工程设备费
7 | 031302008001 | 临时设施 |  | 分部分项合计+单价措施项目合计-除税工程设备费
8 | 031302009001 | 赶工措施 |  | 分部分项合计+单价措施项目合计-除税工程设备费
【新点2013清单造价江苏版 V10.3.6】
总价措施项目清单与计价表
工程名称：2号教学楼公共卫生间安装工程 | [5 empty] | 标段： |  |  |  | 第2页 共2页
序号 | 项目编码 | 项目名称 |  | 计算基础 | 费率（%） |  | 金额（元） | 调整 费率（%） | 调整后 金额（元） |  | 备注
9 | 031302010001 | 工程按质论价 |  | 分部分项合计+单价措施项目合计-除税工程设备费
10 | 031302011001 | 住宅分户验收 |  | 分部分项合计+单价措施项目合计-除税工程设备费 | [6 empty] | 在计取住宅分户验收时，大型土石方工程、桩基工程和地下室部分不计入计费基础
11 | 031302012001 | 建筑工人实名制费用 |  | 分部分项合计+单价措施项目合计-除税工程设备费 | [6 empty] | 建筑工人实名制设备由建筑工人工资专用账户开户银行提供的，建筑工人实名制费用按表中费率乘以0.5系数计取
12 | 031302090001 | 地上、地下设施、建筑物的临时保护设施 |  | 分部分项合计+单价措施项目合计-除税工程设备费
13 | 031302091001 | 特殊条件下施工增加费 |  | 分部分项合计+单价措施项目合计-除税工程设备费
14 | 031302015001 | 智慧工地费用 |  | 分部分项合计+单价措施项目合计-除税工程设备费 | [6 empty] | 现场安全隐患排查、人员信息动态管理、扬尘管控视频监控、高处作业防护预警、危大工程监测预警和集成平台等设备、软件和管理费用。
【新点2013清单造价江苏版 V10.3.6】

## 7.3 表-12 其他项目清单与计价汇总表
其他项目清单与计价汇总表
工程名称：2号教学楼公共卫生间安装工程 |  |  |  | 标段： |  |  | 第1页 共1页
序号 | 项目名称 |  | 金额(元) |  | 结算金额(元) | 备注
1 | 暂列金额
2 | 暂估价
2.1 | 材料暂估价
2.2 | 专业工程暂估价
3 | 计日工
4 | 总承包服务费
合 计
【新点2013清单造价江苏版 V10.3.6】

## 7.4 表-12-1 暂列金额明细表
暂列金额明细表
工程名称：2号教学楼公共卫生间安装工程 |  |  |  | 标段： |  | 第1页 共1页
序号 | 项目名称 |  | 计量单位 |  | 暂定金额(元) | 备注
合 计
【新点2013清单造价江苏版 V10.3.6】

## 7.5 表-13 规费、税金项目计价表
规费、税金项目计价表
工程名称：2号教学楼公共卫生间安装工程 |  |  |  | 标段： |  |  | 第1页 共1页
序号 | 项目名称 |  | 计算基础 |  | 计算基数(元) | 计算费率(％) |  | 金额(元)
1 | 规费 |  | 环境保护税+社会保险费+住房公积金 |  |  | 100.000
1.1 | 社会保险费 |  | 分部分项工程费+措施项目费+其他项目费-除税工程设备费 |  |  | 2.400
1.2 | 住房公积金 |  | 分部分项工程费+措施项目费+其他项目费-除税工程设备费 |  |  | 0.420
1.3 | 环境保护税 |  | 分部分项工程费+措施项目费+其他项目费-除税工程设备费
2 | 税金 |  | 分部分项工程费+措施项目费+其他项目费+规费-除税甲供材料和甲供设备费/1.01 |  |  | 9.000
合 计
【新点2013清单造价江苏版 V10.3.6】

## 9.1 表-08 分部分项工程和单价措施项目清单与计价表
分部分项工程和单价措施项目清单与计价表
工程名称：3号教学楼公共卫生间装饰工程 |  |  |  |  | 标段： |  |  |  |  | 第1页 共4页
序号 | 项目编码 | 项目名称 |  | 项目特征描述 |  | 计量 单位 | 工程量 | 金额（元）
[8 empty] | 综合单价 | 合价 |  | 其中
暂估价
拆除
1 | 011605002001 | 墙砖拆除 |  | 1、拆除的基层类型：水泥砂浆 2、饰面材料种类：磁砖 3、垃圾清理，运至学校指点地点集中暂存堆放 |  | m2 | 150.09
2 | 011605001001 | 地砖拆除 |  | 1、拆除的基层类型：水泥砂浆 2、饰面材料种类：磁砖 3、垃圾清理，运至学校指点地点集中暂存堆放 |  | m2 | 225.46
3 | 011601001001 | 砖砌体拆除 |  | 1、砖砌体拆除 3、垃圾清理，运至学校指点地点集中暂存堆放 |  | m3 | 60.94
4 | 011606003001 | 天棚面龙骨及饰面拆除 |  | 1、拆除原卫生间吊顶 3、垃圾清理，运至学校指点地点集中暂存堆放 |  | m2 | 225.46
5 | 011610001001 | 木门窗拆除 |  | 1、拆除木门及门套 3、垃圾清理，运至学校指点地点集中暂存堆放 |  | 樘 | 10
6 | 011609002001 | 其他拆除 |  | 1、名称：拆除卫生间内不锈钢隔断、大理石洗手台面、灯具、管道、台盆、部份涂料铲除及其他 2、垃圾清理，运至学校指点地点集中暂存堆放 |  | 层 | 5
7 | 01B001 | 垃圾外运 |  | 1、名称：垃圾集中外运 2、运距自行考虑 3、含消纳费 4、本费用包干使用，结算时不调整 |  | 项 | 1
分部小计
装饰
8 | 010401003001 | 实心砖墙 |  | 1、砖品种、规格、强度等级：水泥砖墙体 2、砂浆强度等级、配合比：M5 |  | m3 | 26.6
本页小计
【新点2013清单造价江苏版 V10.3.6】
分部分项工程和单价措施项目清单与计价表
工程名称：3号教学楼公共卫生间装饰工程 |  |  |  |  | 标段： |  |  |  |  | 第2页 共4页
序号 | 项目编码 | 项目名称 |  | 项目特征描述 |  | 计量 单位 | 工程量 | 金额（元）
[8 empty] | 综合单价 | 合价 |  | 其中
暂估价
9 | 010503005001 | 过梁 |  | 1、混凝土种类：商品砼 2、混凝土强度等级：C25 3、模板制作、安装 及拆除 4、钢筋制作及安装 |  | m3 | 0.37
10 | 010502002001 | 构造柱 |  | 1、混凝土种类：商品砼 2、混凝土强度等级：C25 3、模板制作、安装 及拆除 4、钢筋制作及安装 |  | m3 | 1.32
11 | 010401012001 | 零星砌砖 |  | 1、名称：砖砌蹲便器基础 2、回填陶粒，面层C20细石砼（δ=50mm） 3、水泥砂浆抹灰 4、具体详见施工图 |  | m2 | 87.71
12 | 010401012002 | 水泥板包管 |  | 1、75系列轻钢龙骨 2、水泥板包管 3、外挂镀锌钢丝网 4、水泥砂浆抹灰 |  | m2 | 36
13 | 011201001001 | 墙面一般抹灰 |  | 1、名称：墙面水泥砂浆找平 |  | m2 | 506.5
14 | 010904002001 | 楼（地）面涂膜防水 |  | 1、防水膜品种：2厚聚氨脂防水涂膜 2、涂膜厚度、遍数：二遍 3、上翻墙面500mm |  | m2 | 330.46
15 | 011101001001 | 水泥砂浆楼地面 |  | 1、名称：地面水泥砂浆找平 |  | m2 | 294.42
16 | 011204003001 | 块料墙面 |  | 1、墙体类型：砖墙 2、安装方式：水泥砂浆铺贴 3、面层材料品种、规格、颜色：400*800 4、美缝 |  | m2 | 496.54
17 | 011204003002 | 块料墙面 |  | 1、墙体类型：砖墙 2、安装方式：水泥砂浆铺贴 3、面层材料品种、规格、颜色：白色300*600 4、美缝 |  | m2 | 104.89
本页小计
【新点2013清单造价江苏版 V10.3.6】
分部分项工程和单价措施项目清单与计价表
工程名称：3号教学楼公共卫生间装饰工程 |  |  |  |  | 标段： |  |  |  |  | 第3页 共4页
序号 | 项目编码 | 项目名称 |  | 项目特征描述 |  | 计量 单位 | 工程量 | 金额（元）
[8 empty] | 综合单价 | 合价 |  | 其中
暂估价
18 | 011102003001 | 块料楼地面 |  | 1、结合层厚度、砂浆配合比：30厚干硬性水泥砂浆 2、面层材料品种、规格、颜色：防滑地砖800*800 3、美缝 |  | m2 | 234.08
19 | 011102003002 | 块料楼地面 |  | 1、名称：门槛石 |  | m2 | 2.16
20 | 011302001001 | 吊顶天棚 |  | 1、吊顶形式、吊杆规格、高度：吊筋 2、龙骨材料种类、规格、中距：配套轻钢龙骨架 3、面层材料品种、规格、：300*600*0.6mm铝扣板吊顶 |  | m2 | 217.15
21 | 011302001002 | 吊顶天棚 |  | 1、名称：吊筋、龙骨、单层石膏板吊顶 2、自粘胶带贴缝、钉眼封点防锈漆 3、三遍腻子三遍涂料 |  | m2 | 8.2
22 | 011615001001 | 开孔（打洞） |  | 1、名称：开孔筒灯孔 |  | 个 | 10
23 | 011407001001 | 墙面喷刷涂料 |  | 1、面层白色无机涂料两遍 2、封闭底涂料一遍 3、刮腻子三遍 |  | m2 | 372.54
24 | 010801002001 | 钢制门带套 |  | 1、名称：钢质门（红胡桃色） 2、配套五金及门锁 |  | 樘 | 10
25 | 011210005001 | 成品隔断 |  | 1、隔断材料品种、规格、颜色：18厚抗倍特板，不锈钢封边，含各种五金件 2、高度2.2m |  | m2 | 310.64
26 | 011210005002 | 小便斗挡板 |  | 1、名称：小便斗1.2米高抗倍特挡板 |  | 块 | 30
27 | 011505010001 | 镜面玻璃 |  | 1、名称：6mm银镜 |  | m2 | 16.38
28 | 011505008001 | 卫生纸盒 |  | 1、名称：不锈钢框嵌入式烘干机、垃圾桶 |  | 个 | 10
29 | 011505001001 | 洗漱台 |  | 1、名称：人造石一体式台盆 2、钢架基础 |  | m2 | 7.51
30 | 01B002 | 窗户贴磨砂膜 |  | 1、名称：窗户贴磨砂膜 2、原窗户膜拆除 |  | m2 | 24.15
本页小计
【新点2013清单造价江苏版 V10.3.6】
分部分项工程和单价措施项目清单与计价表
工程名称：3号教学楼公共卫生间装饰工程 |  |  |  |  | 标段： |  |  |  |  | 第4页 共4页
序号 | 项目编码 | 项目名称 |  | 项目特征描述 |  | 计量 单位 | 工程量 | 金额（元）
[8 empty] | 综合单价 | 合价 |  | 其中
暂估价
31 | 01B003 | 保洁 |  | 1、开荒保洁 2、含卫生间装饰施工范围内所有墙面、顶面、地面保洁 3、按顶面投影面积计算 |  | m2 | 224.9
分部小计
分部分项合计
1 | 011701001001 | 综合脚手架 |  | 1、施工用脚手架搭设 2、根据现场实际及施工规范，自行组织脚手架方案 3、按顶面投影面积计算 |  | m2 | 224.9
单价措施合计
本页小计
合 计
【新点2013清单造价江苏版 V10.3.6】

## 9.2 表-11 总价措施项目清单与计价表
总价措施项目清单与计价表
工程名称：3号教学楼公共卫生间装饰工程 | [5 empty] | 标段： |  |  |  | 第1页 共3页
序号 | 项目编码 | 项目名称 |  | 计算基础 | 费率（%） |  | 金额（元） | 调整 费率（%） | 调整后 金额（元） |  | 备注
1 | 011707001001 | 安全文明施工费
1.1 |  | 基本费 |  | 分部分项合计+单价措施项目合计-除税工程设备费 | 1.500
1.2 |  | 增加费 |  | 分部分项合计+单价措施项目合计-除税工程设备费
1.3 |  | 扬尘污染防治增加费 |  | 分部分项合计+单价措施项目合计-除税工程设备费 | 0.210
2 | 011707002001 | 夜间施工 |  | 分部分项合计+单价措施项目合计-除税工程设备费
3 | 011707003001 | 非夜间施工照明 |  | 分部分项合计+单价措施项目合计-除税工程设备费 | [6 empty] | 在计取非夜间施工照明费时，建筑工程、仿古工程、修缮土建部分仅地下室（地宫）部分可计取；单独装饰、安装工程、园林绿化工程、修缮安装部分仅特殊施工部位内施工项目可计取
4 | 011707004001 | 二次搬运 |  | 分部分项合计+单价措施项目合计-除税工程设备费
5 | 011707005001 | 冬雨季施工 |  | 分部分项合计+单价措施项目合计-除税工程设备费
【新点2013清单造价江苏版 V10.3.6】
总价措施项目清单与计价表
工程名称：3号教学楼公共卫生间装饰工程 | [5 empty] | 标段： |  |  |  | 第2页 共3页
序号 | 项目编码 | 项目名称 |  | 计算基础 | 费率（%） |  | 金额（元） | 调整 费率（%） | 调整后 金额（元） |  | 备注
6 | 011707006001 | 地上、地下设施、建筑物的临时保护设施 |  | 分部分项合计+单价措施项目合计-除税工程设备费
7 | 011707007001 | 已完工程及设备保护 |  | 分部分项合计+单价措施项目合计-除税工程设备费
8 | 011707008001 | 临时设施 |  | 分部分项合计+单价措施项目合计-除税工程设备费
9 | 011707009001 | 赶工措施 |  | 分部分项合计+单价措施项目合计-除税工程设备费
10 | 011707010001 | 工程按质论价 |  | 分部分项合计+单价措施项目合计-除税工程设备费
11 | 011707011001 | 住宅分户验收 |  | 分部分项合计+单价措施项目合计-除税工程设备费 | [6 empty] | 在计取住宅分户验收时，大型土石方工程、桩基工程和地下室部分不计入计费基础
12 | 011707012001 | 建筑工人实名制费用 |  | 分部分项合计+单价措施项目合计-除税工程设备费 | [6 empty] | 建筑工人实名制设备由建筑工人工资专用账户开户银行提供的，建筑工人实名制费用按表中费率乘以0.5系数计取
13 | 011707091001 | 特殊条件下施工增加费 |  | 分部分项合计+单价措施项目合计-除税工程设备费
【新点2013清单造价江苏版 V10.3.6】
总价措施项目清单与计价表
工程名称：3号教学楼公共卫生间装饰工程 | [5 empty] | 标段： |  |  |  | 第3页 共3页
序号 | 项目编码 | 项目名称 |  | 计算基础 | 费率（%） |  | 金额（元） | 调整 费率（%） | 调整后 金额（元） |  | 备注
14 | 011707015001 | 智慧工地费用 |  | 分部分项合计+单价措施项目合计-除税工程设备费 | [6 empty] | 现场安全隐患排查、人员信息动态管理、扬尘管控视频监控、高处作业防护预警、危大工程监测预警和集成平台等设备、软件和管理费用。
【新点2013清单造价江苏版 V10.3.6】

## 9.3 表-12 其他项目清单与计价汇总表
其他项目清单与计价汇总表
工程名称：3号教学楼公共卫生间装饰工程 |  |  |  | 标段： |  |  | 第1页 共1页
序号 | 项目名称 |  | 金额(元) |  | 结算金额(元) | 备注
1 | 暂列金额
2 | 暂估价
2.1 | 材料暂估价
2.2 | 专业工程暂估价
3 | 计日工
4 | 总承包服务费
合 计
【新点2013清单造价江苏版 V10.3.6】

## 9.4 表-12-1 暂列金额明细表
暂列金额明细表
工程名称：3号教学楼公共卫生间装饰工程 |  |  |  | 标段： |  | 第1页 共1页
序号 | 项目名称 |  | 计量单位 |  | 暂定金额(元) | 备注
合 计
【新点2013清单造价江苏版 V10.3.6】

## 9.5 表-13 规费、税金项目计价表
规费、税金项目计价表
工程名称：3号教学楼公共卫生间装饰工程 |  |  |  | 标段： |  |  | 第1页 共1页
序号 | 项目名称 |  | 计算基础 |  | 计算基数(元) | 计算费率(％) |  | 金额(元)
1 | 规费 |  | 环境保护税+社会保险费+住房公积金 |  |  | 100.000
1.1 | 社会保险费 |  | 分部分项工程费+措施项目费+其他项目费-除税工程设备费 |  |  | 3.800
1.2 | 住房公积金 |  | 分部分项工程费+措施项目费+其他项目费-除税工程设备费 |  |  | 0.670
1.3 | 环境保护税 |  | 分部分项工程费+措施项目费+其他项目费-除税工程设备费
2 | 税金 |  | 分部分项工程费+措施项目费+其他项目费+规费-除税甲供材料和甲供设备费/1.01 |  |  | 9.000
合 计
【新点2013清单造价江苏版 V10.3.6】

## 10.1 表-08 分部分项工程和单价措施项目清单与计价表
分部分项工程和单价措施项目清单与计价表
工程名称：3号教学楼公共卫生间安装工程 |  |  |  |  | 标段： |  |  |  |  | 第1页 共4页
序号 | 项目编码 | 项目名称 |  | 项目特征描述 |  | 计量 单位 | 工程量 | 金额（元）
[8 empty] | 综合单价 | 合价 |  | 其中
暂估价
给排水
1 | 031004006001 | 大便器 |  | 1、材质：陶瓷蹲便器 2、组装形式：手动铸铁立杆冲洗阀 |  | 组 | 60
2 | 031004007001 | 小便器 |  | 1、材质：陶瓷 2、规格、类型：感应式 3、组装形式：壁挂式 |  | 组 | 30
3 | 031004004001 | 拖把池 |  | 1、材质：不锈钢，配套水龙头 2、规格、类型：1000mm长 3、拖把挂钩 |  | 组 | 5
4 | 031004014001 | 水龙头 |  | 1、名称：洗手池水龙头 |  | 套 | 25
5 | 031004014002 | 地漏 |  | 1、名称：不锈钢地漏 2、规格：DN50 |  | 个 | 10
6 | 031004014003 | 地漏 |  | 1、名称：304不锈钢长条地漏 |  | m | 22
7 | 030413003001 | 打洞（孔） |  | 1、名称：楼板开孔，含封堵 2、规格：DN150 |  | 个 | 60
8 | 030413003002 | 打洞（孔） |  | 1、名称：楼板开孔，含封堵 2、规格：DN50 |  | 个 | 50
9 | 031001006001 | 塑料管 |  | 1、安装部位：室内 2、介质：污水 3、材质、规格：U-PVC管110 4、连接形式：胶接 5、含管件 |  | m | 117.78
10 | 031001006002 | 塑料管 |  | 1、安装部位：室内 2、介质：污水 3、材质、规格：U-PVC管50 4、连接形式：胶接 5、含管件 |  | m | 53.21
11 | 031001006003 | 塑料管 |  | 1、安装部位：室内 2、介质：自来水 3、材质、规格：PPR管DN15 4、连接形式：热熔 5、含管件、支吊架 6、压力试验及吹、洗设计要求：试压冲洗 |  | m | 135.25
本页小计
【新点2013清单造价江苏版 V10.3.6】
分部分项工程和单价措施项目清单与计价表
工程名称：3号教学楼公共卫生间安装工程 |  |  |  |  | 标段： |  |  |  |  | 第2页 共4页
序号 | 项目编码 | 项目名称 |  | 项目特征描述 |  | 计量 单位 | 工程量 | 金额（元）
[8 empty] | 综合单价 | 合价 |  | 其中
暂估价
12 | 031001006004 | 塑料管 |  | 1、安装部位：室内 2、介质：自来水 3、材质、规格：PPR管DN20 4、连接形式：热熔 5、含管件、支吊架 6、压力试验及吹、洗设计要求：试压冲洗 |  | m | 62.75
13 | 031001006005 | 塑料管 |  | 1、安装部位：室内 2、介质：自来水 3、材质、规格：PPR管DN25 4、连接形式：热熔 5、含管件、支吊架 6、压力试验及吹、洗设计要求：试压冲洗 |  | m | 29.17
14 | 031001006006 | 塑料管 |  | 1、安装部位：室内 2、介质：自来水 3、材质、规格：PPR管DN32 4、连接形式：热熔 5、含管件、支吊架 6、压力试验及吹、洗设计要求：试压冲洗 |  | m | 29.35
15 | 031001006007 | 塑料管 |  | 1、安装部位：室内 2、介质：自来水 3、材质、规格：PPR管DN40 4、连接形式：热熔 5、含管件、支吊架 6、压力试验及吹、洗设计要求：试压冲洗 |  | m | 27.92
16 | 031001006008 | 塑料管 |  | 1、安装部位：室内 2、介质：自来水 3、材质、规格：PPR管DN50 4、连接形式：热熔 5、含管件、支吊架 6、压力试验及吹、洗设计要求：试压冲洗 |  | m | 1.8
17 | 031003001001 | 螺纹阀门 |  | 1、名称：截止阀 2、规格：DN50 |  | 个 | 10
18 | 031003001002 | 螺纹阀门 |  | 1、名称：截止阀 2、规格：DN40 |  | 个 | 5
本页小计
【新点2013清单造价江苏版 V10.3.6】
分部分项工程和单价措施项目清单与计价表
工程名称：3号教学楼公共卫生间安装工程 |  |  |  |  | 标段： |  |  |  |  | 第3页 共4页
序号 | 项目编码 | 项目名称 |  | 项目特征描述 |  | 计量 单位 | 工程量 | 金额（元）
[8 empty] | 综合单价 | 合价 |  | 其中
暂估价
19 | 030413002001 | 凿（压）槽 |  | 1、名称：给水管墙面开槽（含水泥砂浆修复、抹平） 2、规格：配管规格综合考虑 |  | m | 244.25
分部小计
强电
20 | 030412005001 | 荧光灯 |  | 1、名称：集成LED平板灯 2、型号：300*600 3、规格：24V 4、安装形式：嵌入式 |  | 套 | 50
21 | 030412004001 | 装饰灯 |  | 1、名称：筒灯 2、型号：100 3、规格：7W 4、安装形式：嵌入式 |  | 套 | 10
22 | 030108006001 | 其他风机 |  | 1、名称：吸顶式人体感应换气扇 2、型号：300*600 3、规格：40W |  | 台 | 20
23 | 030404034001 | 照明开关 |  | 1、名称：人体感应延时开关 2、安装方式：暗装 |  | 个 | 20
24 | 030404035001 | 插座 |  | 1、名称：白板 2、安装方式：暗装 |  | 个 | 10
25 | 030404035002 | 插座 |  | 1、名称：五孔插座 2、安装方式：暗装 |  | 个 | 10
26 | 030404036001 | 其他电器 |  | 1、名称：空开 2、规格：20A/2P/30mA |  | 个 | 5
27 | 030411001001 | 配管 |  | 1、名称：JDG管 2、规格：DN20 3、配置形式：吊顶内及墙面暗配 |  | m | 555.4
28 | 030411001002 | 配管 |  | 1、名称：JDG管 2、规格：DN25 3、配置形式：吊顶内及墙面暗配 |  | m | 457
29 | 030411004001 | 配线 |  | 1、名称：管内穿线 2、配线形式：WDZCN-BYJ-2.5 |  | m | 1666.2
30 | 030411004002 | 配线 |  | 1、名称：管内穿线 2、配线形式：WDZCN-BYJ-4 |  | m | 1371
31 | 030411006001 | 接线盒 |  | 1、名称：接线盒 |  | 个 | 112
本页小计
【新点2013清单造价江苏版 V10.3.6】
分部分项工程和单价措施项目清单与计价表
工程名称：3号教学楼公共卫生间安装工程 |  |  |  |  | 标段： |  |  |  |  | 第4页 共4页
序号 | 项目编码 | 项目名称 |  | 项目特征描述 |  | 计量 单位 | 工程量 | 金额（元）
[8 empty] | 综合单价 | 合价 |  | 其中
暂估价
32 | 030413002002 | 凿（压）槽 |  | 1、名称：电气配管墙面开槽（含水泥砂浆修复、抹平） 2、规格：配管规格综合考虑 |  | m | 102.5
分部小计
分部分项合计
1 | 031301017001 | 脚手架搭拆 |  |  |  | 项 | 1
单价措施合计
本页小计
合 计
【新点2013清单造价江苏版 V10.3.6】

## 10.2 表-11 总价措施项目清单与计价表
总价措施项目清单与计价表
工程名称：3号教学楼公共卫生间安装工程 | [5 empty] | 标段： |  |  |  | 第1页 共2页
序号 | 项目编码 | 项目名称 |  | 计算基础 | 费率（%） |  | 金额（元） | 调整 费率（%） | 调整后 金额（元） |  | 备注
1 | 031302001001 | 安全文明施工费
1.1 |  | 基本费 |  | 分部分项合计+单价措施项目合计-除税工程设备费 | 1.500
1.2 |  | 增加费 |  | 分部分项合计+单价措施项目合计-除税工程设备费
1.3 |  | 扬尘污染防治增加费 |  | 分部分项合计+单价措施项目合计-除税工程设备费 | 0.210
2 | 031302002001 | 夜间施工增加 |  | 分部分项合计+单价措施项目合计-除税工程设备费
3 | 031302003001 | 非夜间施工增加 |  | 分部分项合计+单价措施项目合计-除税工程设备费
4 | 031302004001 | 二次搬运 |  | 分部分项合计+单价措施项目合计-除税工程设备费
5 | 031302005001 | 冬雨季施工增加 |  | 分部分项合计+单价措施项目合计-除税工程设备费
6 | 031302006001 | 已完工程及设备保护 |  | 分部分项合计+单价措施项目合计-除税工程设备费
7 | 031302008001 | 临时设施 |  | 分部分项合计+单价措施项目合计-除税工程设备费
8 | 031302009001 | 赶工措施 |  | 分部分项合计+单价措施项目合计-除税工程设备费
【新点2013清单造价江苏版 V10.3.6】
总价措施项目清单与计价表
工程名称：3号教学楼公共卫生间安装工程 | [5 empty] | 标段： |  |  |  | 第2页 共2页
序号 | 项目编码 | 项目名称 |  | 计算基础 | 费率（%） |  | 金额（元） | 调整 费率（%） | 调整后 金额（元） |  | 备注
9 | 031302010001 | 工程按质论价 |  | 分部分项合计+单价措施项目合计-除税工程设备费
10 | 031302011001 | 住宅分户验收 |  | 分部分项合计+单价措施项目合计-除税工程设备费 | [6 empty] | 在计取住宅分户验收时，大型土石方工程、桩基工程和地下室部分不计入计费基础
11 | 031302012001 | 建筑工人实名制费用 |  | 分部分项合计+单价措施项目合计-除税工程设备费 | [6 empty] | 建筑工人实名制设备由建筑工人工资专用账户开户银行提供的，建筑工人实名制费用按表中费率乘以0.5系数计取
12 | 031302090001 | 地上、地下设施、建筑物的临时保护设施 |  | 分部分项合计+单价措施项目合计-除税工程设备费
13 | 031302091001 | 特殊条件下施工增加费 |  | 分部分项合计+单价措施项目合计-除税工程设备费
14 | 031302015001 | 智慧工地费用 |  | 分部分项合计+单价措施项目合计-除税工程设备费 | [6 empty] | 现场安全隐患排查、人员信息动态管理、扬尘管控视频监控、高处作业防护预警、危大工程监测预警和集成平台等设备、软件和管理费用。
【新点2013清单造价江苏版 V10.3.6】

## 10.3 表-12 其他项目清单与计价汇总表
其他项目清单与计价汇总表
工程名称：3号教学楼公共卫生间安装工程 |  |  |  | 标段： |  |  | 第1页 共1页
序号 | 项目名称 |  | 金额(元) |  | 结算金额(元) | 备注
1 | 暂列金额
2 | 暂估价
2.1 | 材料暂估价
2.2 | 专业工程暂估价
3 | 计日工
4 | 总承包服务费
合 计
【新点2013清单造价江苏版 V10.3.6】

## 10.4 表-12-1 暂列金额明细表
暂列金额明细表
工程名称：3号教学楼公共卫生间安装工程 |  |  |  | 标段： |  | 第1页 共1页
序号 | 项目名称 |  | 计量单位 |  | 暂定金额(元) | 备注
合 计
【新点2013清单造价江苏版 V10.3.6】

## 10.5 表-13 规费、税金项目计价表
规费、税金项目计价表
工程名称：3号教学楼公共卫生间安装工程 |  |  |  | 标段： |  |  | 第1页 共1页
序号 | 项目名称 |  | 计算基础 |  | 计算基数(元) | 计算费率(％) |  | 金额(元)
1 | 规费 |  | 环境保护税+社会保险费+住房公积金 |  |  | 100.000
1.1 | 社会保险费 |  | 分部分项工程费+措施项目费+其他项目费-除税工程设备费 |  |  | 2.400
1.2 | 住房公积金 |  | 分部分项工程费+措施项目费+其他项目费-除税工程设备费 |  |  | 0.420
1.3 | 环境保护税 |  | 分部分项工程费+措施项目费+其他项目费-除税工程设备费
2 | 税金 |  | 分部分项工程费+措施项目费+其他项目费+规费-除税甲供材料和甲供设备费/1.01 |  |  | 9.000
合 计
【新点2013清单造价江苏版 V10.3.6】

## 12.1 表-08 分部分项工程和单价措施项目清单与计价表
分部分项工程和单价措施项目清单与计价表
工程名称：行政楼公共卫生间装饰工程 |  |  |  |  | 标段： |  |  |  |  | 第1页 共2页
序号 | 项目编码 | 项目名称 |  | 项目特征描述 |  | 计量 单位 | 工程量 | 金额（元）
[8 empty] | 综合单价 | 合价 |  | 其中
暂估价
拆除
1 | 011606003001 | 天棚面龙骨及饰面拆除 |  | 1、拆除石膏板吊顶 2、垃圾清理，运至学校指点地点集中暂存堆放 |  | m2 | 68
2 | 011605002001 | 墙砖拆除 |  | 1、拆除的基层类型：水泥砂浆 2、饰面材料种类：磁砖 3、垃圾清理，运至学校指点地点集中暂存堆放 |  | m2 | 17.41
3 | 011605001001 | 地砖拆除 |  | 1、拆除的基层类型：水泥砂浆 2、饰面材料种类：磁砖 3、垃圾清理，运至学校指点地点集中暂存堆放 |  | m2 | 23.95
4 | 011609002001 | 其他拆除 |  | 1、名称：拆除隔断、灯具、管道、台盆及其他 2、垃圾清理，运至学校指点地点集中暂存堆放 |  | 层 | 2
5 | 01B001 | 垃圾外运 |  | 1、名称：垃圾集中外运 2、运距自行考虑 3、含消纳费 4、本费用包干使用，结算时不调整 |  | 项 | 1
分部小计
装饰
6 | 011101001001 | 水泥砂浆楼地面 |  | 1、名称：地面水泥砂浆找平 |  | m2 | 108.75
7 | 010904002001 | 楼（地）面涂膜防水 |  | 1、防水膜品种：2厚聚氨脂防水涂膜 2、涂膜厚度、遍数：二遍 3、上翻墙面500mm |  | m2 | 108.75
8 | 011102003001 | 块料楼地面 |  | 1、结合层厚度、砂浆配合比：30厚干硬性水泥砂浆 2、面层材料品种、规格、颜色：防滑地砖800*800 3、美缝 |  | m2 | 23.95
9 | 011201001001 | 墙面一般抹灰 |  | 1、名称：墙面水泥砂浆找平 |  | m2 | 17.41
本页小计
【新点2013清单造价江苏版 V10.3.6】
分部分项工程和单价措施项目清单与计价表
工程名称：行政楼公共卫生间装饰工程 |  |  |  |  | 标段： |  |  |  |  | 第2页 共2页
序号 | 项目编码 | 项目名称 |  | 项目特征描述 |  | 计量 单位 | 工程量 | 金额（元）
[8 empty] | 综合单价 | 合价 |  | 其中
暂估价
10 | 011204003001 | 块料墙面 |  | 1、墙体类型：砖墙 2、安装方式：水泥砂浆铺贴 3、面层材料品种、规格、颜色：与原墙砖相似 |  | m2 | 17.41
11 | 011302001001 | 吊顶天棚 |  | 1、吊顶形式、吊杆规格、高度：吊筋 2、龙骨材料种类、规格、中距：配套轻钢龙骨架 3、面层材料品种、规格、：300*600*0.6mm铝扣板吊顶 |  | m2 | 68
12 | 011407001001 | 墙面喷刷涂料 |  | 1、面层白色无机涂料两遍 2、封闭底涂料一遍 3、刮腻子三遍 |  | m2 | 125.3
13 | 011210005001 | 成品隔断 |  | 1、隔断材料品种、规格、颜色：18厚抗倍特板，不锈钢封边，含各种五金件 2、高度2.2m |  | m2 | 69.85
14 | 011210005002 | 小便斗挡板 |  | 1、名称：小便斗1.2米高抗倍特挡板 |  | 块 | 10
15 | 011505010001 | 银镜 |  | 1、名称：6mm银镜 |  | m2 | 5
16 | 011505001001 | 洗漱台 |  | 1、名称：大理石台面 2、钢架基础 |  | m2 | 2.52
17 | 01B002 | 保洁 |  | 1、开荒保洁 2、含卫生间装饰施工范围内所有墙面、顶面、地面保洁 3、按顶面投影面积计算 |  | m2 | 68
分部小计
分部分项合计
1 | 011701001001 | 综合脚手架 |  | 1、施工用脚手架搭设 2、根据现场实际及施工规范，自行组织脚手架方案 3、按顶面投影面积计算 |  | m2 | 68
单价措施合计
本页小计
合 计
【新点2013清单造价江苏版 V10.3.6】

## 12.2 表-11 总价措施项目清单与计价表
总价措施项目清单与计价表
工程名称：行政楼公共卫生间装饰工程 | [5 empty] | 标段： |  |  |  | 第1页 共3页
序号 | 项目编码 | 项目名称 |  | 计算基础 | 费率（%） |  | 金额（元） | 调整 费率（%） | 调整后 金额（元） |  | 备注
1 | 011707001001 | 安全文明施工费
1.1 |  | 基本费 |  | 分部分项合计+单价措施项目合计-除税工程设备费 | 1.500
1.2 |  | 增加费 |  | 分部分项合计+单价措施项目合计-除税工程设备费
1.3 |  | 扬尘污染防治增加费 |  | 分部分项合计+单价措施项目合计-除税工程设备费 | 0.210
2 | 011707002001 | 夜间施工 |  | 分部分项合计+单价措施项目合计-除税工程设备费
3 | 011707003001 | 非夜间施工照明 |  | 分部分项合计+单价措施项目合计-除税工程设备费 | [6 empty] | 在计取非夜间施工照明费时，建筑工程、仿古工程、修缮土建部分仅地下室（地宫）部分可计取；单独装饰、安装工程、园林绿化工程、修缮安装部分仅特殊施工部位内施工项目可计取
4 | 011707004001 | 二次搬运 |  | 分部分项合计+单价措施项目合计-除税工程设备费
5 | 011707005001 | 冬雨季施工 |  | 分部分项合计+单价措施项目合计-除税工程设备费
【新点2013清单造价江苏版 V10.3.6】
总价措施项目清单与计价表
工程名称：行政楼公共卫生间装饰工程 | [5 empty] | 标段： |  |  |  | 第2页 共3页
序号 | 项目编码 | 项目名称 |  | 计算基础 | 费率（%） |  | 金额（元） | 调整 费率（%） | 调整后 金额（元） |  | 备注
6 | 011707006001 | 地上、地下设施、建筑物的临时保护设施 |  | 分部分项合计+单价措施项目合计-除税工程设备费
7 | 011707007001 | 已完工程及设备保护 |  | 分部分项合计+单价措施项目合计-除税工程设备费
8 | 011707008001 | 临时设施 |  | 分部分项合计+单价措施项目合计-除税工程设备费
9 | 011707009001 | 赶工措施 |  | 分部分项合计+单价措施项目合计-除税工程设备费
10 | 011707010001 | 工程按质论价 |  | 分部分项合计+单价措施项目合计-除税工程设备费
11 | 011707011001 | 住宅分户验收 |  | 分部分项合计+单价措施项目合计-除税工程设备费 | [6 empty] | 在计取住宅分户验收时，大型土石方工程、桩基工程和地下室部分不计入计费基础
12 | 011707012001 | 建筑工人实名制费用 |  | 分部分项合计+单价措施项目合计-除税工程设备费 | [6 empty] | 建筑工人实名制设备由建筑工人工资专用账户开户银行提供的，建筑工人实名制费用按表中费率乘以0.5系数计取
13 | 011707091001 | 特殊条件下施工增加费 |  | 分部分项合计+单价措施项目合计-除税工程设备费
【新点2013清单造价江苏版 V10.3.6】
总价措施项目清单与计价表
工程名称：行政楼公共卫生间装饰工程 | [5 empty] | 标段： |  |  |  | 第3页 共3页
序号 | 项目编码 | 项目名称 |  | 计算基础 | 费率（%） |  | 金额（元） | 调整 费率（%） | 调整后 金额（元） |  | 备注
14 | 011707015001 | 智慧工地费用 |  | 分部分项合计+单价措施项目合计-除税工程设备费 | [6 empty] | 现场安全隐患排查、人员信息动态管理、扬尘管控视频监控、高处作业防护预警、危大工程监测预警和集成平台等设备、软件和管理费用。
【新点2013清单造价江苏版 V10.3.6】

## 12.3 表-12 其他项目清单与计价汇总表
其他项目清单与计价汇总表
工程名称：行政楼公共卫生间装饰工程 |  |  |  | 标段： |  |  | 第1页 共1页
序号 | 项目名称 |  | 金额(元) |  | 结算金额(元) | 备注
1 | 暂列金额
2 | 暂估价
2.1 | 材料暂估价
2.2 | 专业工程暂估价
3 | 计日工
4 | 总承包服务费
合 计
【新点2013清单造价江苏版 V10.3.6】

## 12.4 表-12-1 暂列金额明细表
暂列金额明细表
工程名称：行政楼公共卫生间装饰工程 |  |  |  | 标段： |  | 第1页 共1页
序号 | 项目名称 |  | 计量单位 |  | 暂定金额(元) | 备注
合 计
【新点2013清单造价江苏版 V10.3.6】

## 12.5 表-13 规费、税金项目计价表
规费、税金项目计价表
工程名称：行政楼公共卫生间装饰工程 |  |  |  | 标段： |  |  | 第1页 共1页
序号 | 项目名称 |  | 计算基础 |  | 计算基数(元) | 计算费率(％) |  | 金额(元)
1 | 规费 |  | 环境保护税+社会保险费+住房公积金 |  |  | 100.000
1.1 | 社会保险费 |  | 分部分项工程费+措施项目费+其他项目费-除税工程设备费 |  |  | 3.800
1.2 | 住房公积金 |  | 分部分项工程费+措施项目费+其他项目费-除税工程设备费 |  |  | 0.670
1.3 | 环境保护税 |  | 分部分项工程费+措施项目费+其他项目费-除税工程设备费
2 | 税金 |  | 分部分项工程费+措施项目费+其他项目费+规费-除税甲供材料和甲供设备费/1.01 |  |  | 9.000
合 计
【新点2013清单造价江苏版 V10.3.6】

## 13.1 表-08 分部分项工程和单价措施项目清单与计价表
分部分项工程和单价措施项目清单与计价表
工程名称：行政楼公共卫生间安装工程 |  |  |  |  | 标段： |  |  |  |  | 第1页 共1页
序号 | 项目编码 | 项目名称 |  | 项目特征描述 |  | 计量 单位 | 工程量 | 金额（元）
[8 empty] | 综合单价 | 合价 |  | 其中
暂估价
给排水
1 | 031004003001 | 洗脸盆 |  | 1、材质：陶瓷 2、规格、类型：台下盆 3、附件名称、数量：嵌入式不锈钢水龙头，角阀及软管 |  | 组 | 6
2 | 031004006001 | 大便器 |  | 1、名称：蹲便器保护性拆除 2、恢复安装 |  | 组 | 4
3 | 031004007001 | 小便器 |  | 1、名称：小便斗保护性拆除 2、恢复安装 |  | 组 | 2
分部小计
强电
4 | 030404031001 | 小电器 |  | 1、名称：小便斗感应器及出水口拆除换新 |  | 套 | 8
5 | 030412005001 | 荧光灯 |  | 1、名称：集成LED平板灯 2、型号：300*600 3、规格：24W 4、安装形式：嵌入式 |  | 套 | 12
6 | 030404034001 | 照明开关 |  | 1、名称：单联单控开关 2、安装方式：暗装 |  | 个 | 6
7 | 030411001001 | 配管 |  | 1、名称：JDG管 2、规格：DN20 3、配置形式：吊顶内及墙面暗配 |  | m | 41.82
8 | 030411004001 | 配线 |  | 1、名称：管内穿线 2、配线形式：WDZCN-BYJ-2.5 |  | m | 125.46
9 | 030411006001 | 接线盒 |  | 1、名称：接线盒 |  | 个 | 26
10 | 030413002001 | 凿（压）槽 |  | 1、名称：电气配管墙面开槽（含水泥砂浆修复、抹平） 2、规格：配管规格综合考虑 |  | m | 10.2
分部小计
分部分项合计
1 | 031301017001 | 脚手架搭拆 |  |  |  | 项 | 1
单价措施合计
本页小计
合 计
【新点2013清单造价江苏版 V10.3.6】

## 13.2 表-11 总价措施项目清单与计价表
总价措施项目清单与计价表
工程名称：行政楼公共卫生间安装工程 | [5 empty] | 标段： |  |  |  | 第1页 共2页
序号 | 项目编码 | 项目名称 |  | 计算基础 | 费率（%） |  | 金额（元） | 调整 费率（%） | 调整后 金额（元） |  | 备注
1 | 031302001001 | 安全文明施工费
1.1 |  | 基本费 |  | 分部分项合计+单价措施项目合计-除税工程设备费 | 1.500
1.2 |  | 增加费 |  | 分部分项合计+单价措施项目合计-除税工程设备费
1.3 |  | 扬尘污染防治增加费 |  | 分部分项合计+单价措施项目合计-除税工程设备费 | 0.210
2 | 031302002001 | 夜间施工增加 |  | 分部分项合计+单价措施项目合计-除税工程设备费
3 | 031302003001 | 非夜间施工增加 |  | 分部分项合计+单价措施项目合计-除税工程设备费
4 | 031302004001 | 二次搬运 |  | 分部分项合计+单价措施项目合计-除税工程设备费
5 | 031302005001 | 冬雨季施工增加 |  | 分部分项合计+单价措施项目合计-除税工程设备费
6 | 031302006001 | 已完工程及设备保护 |  | 分部分项合计+单价措施项目合计-除税工程设备费
7 | 031302008001 | 临时设施 |  | 分部分项合计+单价措施项目合计-除税工程设备费
8 | 031302009001 | 赶工措施 |  | 分部分项合计+单价措施项目合计-除税工程设备费
【新点2013清单造价江苏版 V10.3.6】
总价措施项目清单与计价表
工程名称：行政楼公共卫生间安装工程 | [5 empty] | 标段： |  |  |  | 第2页 共2页
序号 | 项目编码 | 项目名称 |  | 计算基础 | 费率（%） |  | 金额（元） | 调整 费率（%） | 调整后 金额（元） |  | 备注
9 | 031302010001 | 工程按质论价 |  | 分部分项合计+单价措施项目合计-除税工程设备费
10 | 031302011001 | 住宅分户验收 |  | 分部分项合计+单价措施项目合计-除税工程设备费 | [6 empty] | 在计取住宅分户验收时，大型土石方工程、桩基工程和地下室部分不计入计费基础
11 | 031302012001 | 建筑工人实名制费用 |  | 分部分项合计+单价措施项目合计-除税工程设备费 | [6 empty] | 建筑工人实名制设备由建筑工人工资专用账户开户银行提供的，建筑工人实名制费用按表中费率乘以0.5系数计取
12 | 031302090001 | 地上、地下设施、建筑物的临时保护设施 |  | 分部分项合计+单价措施项目合计-除税工程设备费
13 | 031302091001 | 特殊条件下施工增加费 |  | 分部分项合计+单价措施项目合计-除税工程设备费
14 | 031302015001 | 智慧工地费用 |  | 分部分项合计+单价措施项目合计-除税工程设备费 | [6 empty] | 现场安全隐患排查、人员信息动态管理、扬尘管控视频监控、高处作业防护预警、危大工程监测预警和集成平台等设备、软件和管理费用。
【新点2013清单造价江苏版 V10.3.6】

## 13.3 表-12 其他项目清单与计价汇总表
其他项目清单与计价汇总表
工程名称：行政楼公共卫生间安装工程 |  |  |  | 标段： |  |  | 第1页 共1页
序号 | 项目名称 |  | 金额(元) |  | 结算金额(元) | 备注
1 | 暂列金额
2 | 暂估价
2.1 | 材料暂估价
2.2 | 专业工程暂估价
3 | 计日工
4 | 总承包服务费
合 计
【新点2013清单造价江苏版 V10.3.6】

## 13.4 表-12-1 暂列金额明细表
暂列金额明细表
工程名称：行政楼公共卫生间安装工程 |  |  |  | 标段： |  | 第1页 共1页
序号 | 项目名称 |  | 计量单位 |  | 暂定金额(元) | 备注
合 计
【新点2013清单造价江苏版 V10.3.6】

## 13.5 表-13 规费、税金项目计价表
规费、税金项目计价表
工程名称：行政楼公共卫生间安装工程 |  |  |  | 标段： |  |  | 第1页 共1页
序号 | 项目名称 |  | 计算基础 |  | 计算基数(元) | 计算费率(％) |  | 金额(元)
1 | 规费 |  | 环境保护税+社会保险费+住房公积金 |  |  | 100.000
1.1 | 社会保险费 |  | 分部分项工程费+措施项目费+其他项目费-除税工程设备费 |  |  | 2.400
1.2 | 住房公积金 |  | 分部分项工程费+措施项目费+其他项目费-除税工程设备费 |  |  | 0.420
1.3 | 环境保护税 |  | 分部分项工程费+措施项目费+其他项目费-除税工程设备费
2 | 税金 |  | 分部分项工程费+措施项目费+其他项目费+规费-除税甲供材料和甲供设备费/1.01 |  |  | 9.000
合 计
【新点2013清单造价江苏版 V10.3.6】

## 15.1 表-08 分部分项工程和单价措施项目清单与计价表
分部分项工程和单价措施项目清单与计价表
工程名称：体育楼公共卫生间装饰工程 |  |  |  |  | 标段： |  |  |  |  | 第1页 共2页
序号 | 项目编码 | 项目名称 |  | 项目特征描述 |  | 计量 单位 | 工程量 | 金额（元）
[8 empty] | 综合单价 | 合价 |  | 其中
暂估价
拆除
1 | 011605001001 | 地砖拆除 |  | 1、拆除的基层类型：水泥砂浆 2、饰面材料种类：磁砖 3、垃圾清理，运至学校指点地点集中暂存堆放 |  | m2 | 53.54
2 | 011610001001 | 木门窗拆除 |  | 1、拆除木门及门套 2、垃圾清理，运至学校指点地点集中暂存堆放 |  | 樘 | 8
3 | 011609002001 | 其他拆除 |  | 1、名称：拆除隔断、铲除墙面涂料及其他 2、垃圾清理，运至学校指点地点集中暂存堆放 |  | 层 | 4
4 | 01B001 | 垃圾外运 |  | 1、名称：垃圾集中外运 2、运距自行考虑 3、含消纳费 4、本费用包干使用，结算时不调整 |  | 项 | 1
分部小计
装饰
5 | 011101001001 | 水泥砂浆楼地面 |  | 1、名称：地面水泥砂浆找平 |  | m2 | 53.54
6 | 010904002001 | 楼（地）面涂膜防水 |  | 1、防水膜品种：2厚聚氨脂防水涂膜 2、涂膜厚度、遍数：二遍 3、上翻墙面500mm |  | m2 | 53.54
7 | 011102003001 | 块料楼地面 |  | 1、结合层厚度、砂浆配合比：30厚干硬性水泥砂浆 2、面层材料品种、规格、颜色：防滑地砖800*800 3、美缝 |  | m2 | 53.54
8 | 011302001001 | 吊顶天棚 |  | 1、吊顶形式、吊杆规格、高度：吊筋 2、龙骨材料种类、规格、中距：配套轻钢龙骨架 3、面层材料品种、规格、：300*600*0.6mm铝扣板吊顶 |  | m2 | 151.81
9 | 010801002001 | 钢制门带套 |  | 1、名称：钢质门（红胡桃色） 2、配套五金及门锁 |  | 樘 | 8
本页小计
【新点2013清单造价江苏版 V10.3.6】
分部分项工程和单价措施项目清单与计价表
工程名称：体育楼公共卫生间装饰工程 |  |  |  |  | 标段： |  |  |  |  | 第2页 共2页
序号 | 项目编码 | 项目名称 |  | 项目特征描述 |  | 计量 单位 | 工程量 | 金额（元）
[8 empty] | 综合单价 | 合价 |  | 其中
暂估价
10 | 011210005001 | 成品隔断 |  | 1、隔断材料品种、规格、颜色：18厚抗倍特板，不锈钢封边，含各种五金件 2、高度2.2m |  | m2 | 120.38
11 | 011210005002 | 小便斗挡板 |  | 1、名称：小便斗1.2米高抗倍特挡板 |  | 块 | 16
12 | 010401012001 | 水泥板包管 |  | 1、75系列轻钢龙骨 2、水泥板包管 3、外挂镀锌钢丝网 4、水泥砂浆抹灰 |  | m2 | 37.2
13 | 011505010001 | 镜面玻璃 |  | 1、名称：6mm银镜 |  | m2 | 17.28
14 | 011407001001 | 墙面喷刷涂料 |  | 1、面层白色无机涂料两遍 2、封闭底涂料一遍 3、刮腻子三遍 |  | m2 | 333.42
15 | 01B002 | 窗户贴磨砂膜 |  | 1、名称：窗户贴磨砂膜 2、原窗户膜拆除 |  | m2 | 25.8
16 | 01B003 | 保洁 |  | 1、开荒保洁 2、含卫生间装饰施工范围内所有墙面、顶面、地面保洁 3、按顶面投影面积计算 |  | m2 | 150.6
分部小计
分部分项合计
1 | 011701001001 | 综合脚手架 |  | 1、施工用脚手架搭设 2、根据现场实际及施工规范，自行组织脚手架方案 3、按顶面投影面积计算 |  | m2 | 150.6
单价措施合计
本页小计
合 计
【新点2013清单造价江苏版 V10.3.6】

## 15.2 表-11 总价措施项目清单与计价表
总价措施项目清单与计价表
工程名称：体育楼公共卫生间装饰工程 | [5 empty] | 标段： |  |  |  | 第1页 共3页
序号 | 项目编码 | 项目名称 |  | 计算基础 | 费率（%） |  | 金额（元） | 调整 费率（%） | 调整后 金额（元） |  | 备注
1 | 011707001001 | 安全文明施工费
1.1 |  | 基本费 |  | 分部分项合计+单价措施项目合计-除税工程设备费 | 1.500
1.2 |  | 增加费 |  | 分部分项合计+单价措施项目合计-除税工程设备费
1.3 |  | 扬尘污染防治增加费 |  | 分部分项合计+单价措施项目合计-除税工程设备费 | 0.210
2 | 011707002001 | 夜间施工 |  | 分部分项合计+单价措施项目合计-除税工程设备费
3 | 011707003001 | 非夜间施工照明 |  | 分部分项合计+单价措施项目合计-除税工程设备费 | [6 empty] | 在计取非夜间施工照明费时，建筑工程、仿古工程、修缮土建部分仅地下室（地宫）部分可计取；单独装饰、安装工程、园林绿化工程、修缮安装部分仅特殊施工部位内施工项目可计取
4 | 011707004001 | 二次搬运 |  | 分部分项合计+单价措施项目合计-除税工程设备费
5 | 011707005001 | 冬雨季施工 |  | 分部分项合计+单价措施项目合计-除税工程设备费
【新点2013清单造价江苏版 V10.3.6】
总价措施项目清单与计价表
工程名称：体育楼公共卫生间装饰工程 | [5 empty] | 标段： |  |  |  | 第2页 共3页
序号 | 项目编码 | 项目名称 |  | 计算基础 | 费率（%） |  | 金额（元） | 调整 费率（%） | 调整后 金额（元） |  | 备注
6 | 011707006001 | 地上、地下设施、建筑物的临时保护设施 |  | 分部分项合计+单价措施项目合计-除税工程设备费
7 | 011707007001 | 已完工程及设备保护 |  | 分部分项合计+单价措施项目合计-除税工程设备费
8 | 011707008001 | 临时设施 |  | 分部分项合计+单价措施项目合计-除税工程设备费
9 | 011707009001 | 赶工措施 |  | 分部分项合计+单价措施项目合计-除税工程设备费
10 | 011707010001 | 工程按质论价 |  | 分部分项合计+单价措施项目合计-除税工程设备费
11 | 011707011001 | 住宅分户验收 |  | 分部分项合计+单价措施项目合计-除税工程设备费 | [6 empty] | 在计取住宅分户验收时，大型土石方工程、桩基工程和地下室部分不计入计费基础
12 | 011707012001 | 建筑工人实名制费用 |  | 分部分项合计+单价措施项目合计-除税工程设备费 | [6 empty] | 建筑工人实名制设备由建筑工人工资专用账户开户银行提供的，建筑工人实名制费用按表中费率乘以0.5系数计取
13 | 011707091001 | 特殊条件下施工增加费 |  | 分部分项合计+单价措施项目合计-除税工程设备费
【新点2013清单造价江苏版 V10.3.6】
总价措施项目清单与计价表
工程名称：体育楼公共卫生间装饰工程 | [5 empty] | 标段： |  |  |  | 第3页 共3页
序号 | 项目编码 | 项目名称 |  | 计算基础 | 费率（%） |  | 金额（元） | 调整 费率（%） | 调整后 金额（元） |  | 备注
14 | 011707015001 | 智慧工地费用 |  | 分部分项合计+单价措施项目合计-除税工程设备费 | [6 empty] | 现场安全隐患排查、人员信息动态管理、扬尘管控视频监控、高处作业防护预警、危大工程监测预警和集成平台等设备、软件和管理费用。
【新点2013清单造价江苏版 V10.3.6】

## 15.3 表-12 其他项目清单与计价汇总表
其他项目清单与计价汇总表
工程名称：体育楼公共卫生间装饰工程 |  |  |  | 标段： |  |  | 第1页 共1页
序号 | 项目名称 |  | 金额(元) |  | 结算金额(元) | 备注
1 | 暂列金额
2 | 暂估价
2.1 | 材料暂估价
2.2 | 专业工程暂估价
3 | 计日工
4 | 总承包服务费
合 计
【新点2013清单造价江苏版 V10.3.6】

## 15.4 表-12-1 暂列金额明细表
暂列金额明细表
工程名称：体育楼公共卫生间装饰工程 |  |  |  | 标段： |  | 第1页 共1页
序号 | 项目名称 |  | 计量单位 |  | 暂定金额(元) | 备注
合 计
【新点2013清单造价江苏版 V10.3.6】

## 15.5 表-13 规费、税金项目计价表
规费、税金项目计价表
工程名称：体育楼公共卫生间装饰工程 |  |  |  | 标段： |  |  | 第1页 共1页
序号 | 项目名称 |  | 计算基础 |  | 计算基数(元) | 计算费率(％) |  | 金额(元)
1 | 规费 |  | 环境保护税+社会保险费+住房公积金 |  |  | 100.000
1.1 | 社会保险费 |  | 分部分项工程费+措施项目费+其他项目费-除税工程设备费 |  |  | 3.800
1.2 | 住房公积金 |  | 分部分项工程费+措施项目费+其他项目费-除税工程设备费 |  |  | 0.670
1.3 | 环境保护税 |  | 分部分项工程费+措施项目费+其他项目费-除税工程设备费
2 | 税金 |  | 分部分项工程费+措施项目费+其他项目费+规费-除税甲供材料和甲供设备费/1.01 |  |  | 9.000
合 计
【新点2013清单造价江苏版 V10.3.6】

## 16.1 表-08 分部分项工程和单价措施项目清单与计价表
分部分项工程和单价措施项目清单与计价表
工程名称：体育楼公共卫生间安装工程 |  |  |  |  | 标段： |  |  |  |  | 第1页 共1页
序号 | 项目编码 | 项目名称 |  | 项目特征描述 |  | 计量 单位 | 工程量 | 金额（元）
[8 empty] | 综合单价 | 合价 |  | 其中
暂估价
给排水
1 | 031003001001 | 冲水阀门 |  | 1、名称：小便斗冲水阀更换 |  | 个 | 16
2 | 031004006001 | 大便器 |  | 1、名称：蹲便器保护性拆除 2、恢复安装 3、蹲便器冲水阀更换 |  | 组 | 24
分部小计
强电
3 | 030412005001 | 荧光灯 |  | 1、名称：集成LED平板灯 2、型号：300*600 3、规格：24W 4、安装形式：嵌入式 |  | 套 | 20
4 | 030108006001 | 其他风机 |  | 1、名称：吸顶式人体感应换气扇 2、型号：300*600 3、规格：40W |  | 台 | 8
5 | 030404034001 | 照明开关 |  | 1、名称：人体感应延时开关 2、安装方式：暗装 |  | 个 | 12
6 | 030411001001 | 配管 |  | 1、名称：JDG管 2、规格：DN20 3、配置形式：吊顶内及墙面暗配 |  | m | 77.4
7 | 030411004001 | 配线 |  | 1、名称：管内穿线 2、配线形式：WDZCN-BYJ-2.5 |  | m | 232.2
8 | 030411006001 | 接线盒 |  | 1、名称：接线盒 |  | 个 | 40
9 | 030413002001 | 凿（压）槽 |  | 1、名称：电气配管墙面开槽（含水泥砂浆修复、抹平） 2、规格：配管规格综合考虑 |  | m | 20.4
分部小计
分部分项合计
1 | 031301017001 | 脚手架搭拆 |  |  |  | 项 | 1
单价措施合计
本页小计
合 计
【新点2013清单造价江苏版 V10.3.6】

## 16.2 表-11 总价措施项目清单与计价表
总价措施项目清单与计价表
工程名称：体育楼公共卫生间安装工程 | [5 empty] | 标段： |  |  |  | 第1页 共2页
序号 | 项目编码 | 项目名称 |  | 计算基础 | 费率（%） |  | 金额（元） | 调整 费率（%） | 调整后 金额（元） |  | 备注
1 | 031302001001 | 安全文明施工费
1.1 |  | 基本费 |  | 分部分项合计+单价措施项目合计-除税工程设备费 | 1.500
1.2 |  | 增加费 |  | 分部分项合计+单价措施项目合计-除税工程设备费
1.3 |  | 扬尘污染防治增加费 |  | 分部分项合计+单价措施项目合计-除税工程设备费 | 0.210
2 | 031302002001 | 夜间施工增加 |  | 分部分项合计+单价措施项目合计-除税工程设备费
3 | 031302003001 | 非夜间施工增加 |  | 分部分项合计+单价措施项目合计-除税工程设备费
4 | 031302004001 | 二次搬运 |  | 分部分项合计+单价措施项目合计-除税工程设备费
5 | 031302005001 | 冬雨季施工增加 |  | 分部分项合计+单价措施项目合计-除税工程设备费
6 | 031302006001 | 已完工程及设备保护 |  | 分部分项合计+单价措施项目合计-除税工程设备费
7 | 031302008001 | 临时设施 |  | 分部分项合计+单价措施项目合计-除税工程设备费
8 | 031302009001 | 赶工措施 |  | 分部分项合计+单价措施项目合计-除税工程设备费
【新点2013清单造价江苏版 V10.3.6】
总价措施项目清单与计价表
工程名称：体育楼公共卫生间安装工程 | [5 empty] | 标段： |  |  |  | 第2页 共2页
序号 | 项目编码 | 项目名称 |  | 计算基础 | 费率（%） |  | 金额（元） | 调整 费率（%） | 调整后 金额（元） |  | 备注
9 | 031302010001 | 工程按质论价 |  | 分部分项合计+单价措施项目合计-除税工程设备费
10 | 031302011001 | 住宅分户验收 |  | 分部分项合计+单价措施项目合计-除税工程设备费 | [6 empty] | 在计取住宅分户验收时，大型土石方工程、桩基工程和地下室部分不计入计费基础
11 | 031302012001 | 建筑工人实名制费用 |  | 分部分项合计+单价措施项目合计-除税工程设备费 | [6 empty] | 建筑工人实名制设备由建筑工人工资专用账户开户银行提供的，建筑工人实名制费用按表中费率乘以0.5系数计取
12 | 031302090001 | 地上、地下设施、建筑物的临时保护设施 |  | 分部分项合计+单价措施项目合计-除税工程设备费
13 | 031302091001 | 特殊条件下施工增加费 |  | 分部分项合计+单价措施项目合计-除税工程设备费
14 | 031302015001 | 智慧工地费用 |  | 分部分项合计+单价措施项目合计-除税工程设备费 | [6 empty] | 现场安全隐患排查、人员信息动态管理、扬尘管控视频监控、高处作业防护预警、危大工程监测预警和集成平台等设备、软件和管理费用。
【新点2013清单造价江苏版 V10.3.6】

## 16.3 表-12 其他项目清单与计价汇总表
其他项目清单与计价汇总表
工程名称：体育楼公共卫生间安装工程 |  |  |  | 标段： |  |  | 第1页 共1页
序号 | 项目名称 |  | 金额(元) |  | 结算金额(元) | 备注
1 | 暂列金额
2 | 暂估价
2.1 | 材料暂估价
2.2 | 专业工程暂估价
3 | 计日工
4 | 总承包服务费
合 计
【新点2013清单造价江苏版 V10.3.6】

## 16.4 表-12-1 暂列金额明细表
暂列金额明细表
工程名称：体育楼公共卫生间安装工程 |  |  |  | 标段： |  | 第1页 共1页
序号 | 项目名称 |  | 计量单位 |  | 暂定金额(元) | 备注
合 计
【新点2013清单造价江苏版 V10.3.6】

## 16.5 表-13 规费、税金项目计价表
规费、税金项目计价表
工程名称：体育楼公共卫生间安装工程 |  |  |  | 标段： |  |  | 第1页 共1页
序号 | 项目名称 |  | 计算基础 |  | 计算基数(元) | 计算费率(％) |  | 金额(元)
1 | 规费 |  | 环境保护税+社会保险费+住房公积金 |  |  | 100.000
1.1 | 社会保险费 |  | 分部分项工程费+措施项目费+其他项目费-除税工程设备费 |  |  | 2.400
1.2 | 住房公积金 |  | 分部分项工程费+措施项目费+其他项目费-除税工程设备费 |  |  | 0.420
1.3 | 环境保护税 |  | 分部分项工程费+措施项目费+其他项目费-除税工程设备费
2 | 税金 |  | 分部分项工程费+措施项目费+其他项目费+规费-除税甲供材料和甲供设备费/1.01 |  |  | 9.000
合 计
【新点2013清单造价江苏版 V10.3.6】

## 18.1 表-08 分部分项工程和单价措施项目清单与计价表
分部分项工程和单价措施项目清单与计价表
工程名称：实验楼公共卫生间装饰工程 |  |  |  |  | 标段： |  |  |  |  | 第1页 共4页
序号 | 项目编码 | 项目名称 |  | 项目特征描述 |  | 计量 单位 | 工程量 | 金额（元）
[8 empty] | 综合单价 | 合价 |  | 其中
暂估价
拆除
1 | 011605002001 | 墙砖拆除 |  | 1、拆除的基层类型：水泥砂浆 2、饰面材料种类：磁砖 3、垃圾清理，运至学校指点地点集中暂存堆放 |  | m2 | 251.84
2 | 011605001001 | 地砖拆除 |  | 1、拆除的基层类型：水泥砂浆 2、饰面材料种类：磁砖 3、垃圾清理，运至学校指点地点集中暂存堆放 |  | m2 | 177.15
3 | 011601001001 | 砖砌体拆除 |  | 1、砖砌体拆除 2、垃圾清理，运至学校指点地点集中暂存堆放 |  | m3 | 48.93
4 | 011606003001 | 天棚面龙骨及饰面拆除 |  | 1、拆除原卫生间吊顶 2、垃圾清理，运至学校指点地点集中暂存堆放 |  | m2 | 177.15
5 | 011610001001 | 木门窗拆除 |  | 1、拆除木门及门套 2、垃圾清理，运至学校指点地点集中暂存堆放 |  | 樘 | 15
6 | 011609002001 | 其他拆除 |  | 1、名称：拆除不锈钢隔断、大理石洗手台面、灯具、管道、台盆、铲除部份涂料及其他 2、垃圾清理，运至学校指点地点集中暂存堆放 |  | 层 | 5
7 | 01B001 | 垃圾外运 |  | 1、名称：垃圾集中外运 2、运距自行考虑 3、含消纳费 4、本费用包干使用，结算时不调整 |  | 项 | 1
分部小计
装饰
8 | 010401003001 | 实心砖墙 |  | 1、砖品种、规格、强度等级：水泥砖墙体 2、砂浆强度等级、配合比：M5 |  | m3 | 23.18
本页小计
【新点2013清单造价江苏版 V10.3.6】
分部分项工程和单价措施项目清单与计价表
工程名称：实验楼公共卫生间装饰工程 |  |  |  |  | 标段： |  |  |  |  | 第2页 共4页
序号 | 项目编码 | 项目名称 |  | 项目特征描述 |  | 计量 单位 | 工程量 | 金额（元）
[8 empty] | 综合单价 | 合价 |  | 其中
暂估价
9 | 010503005001 | 过梁 |  | 1、混凝土种类：商品砼 2、混凝土强度等级：C25 3、模板制作、安装 及拆除 4、钢筋制作及安装 |  | m3 | 0.47
10 | 010502002001 | 构造柱 |  | 1、混凝土种类：商品砼 2、混凝土强度等级：C25 3、模板制作、安装 及拆除 4、钢筋制作及安装 |  | m3 | 1.76
11 | 010401012001 | 零星砌砖 |  | 1、名称：砖砌蹲便器基础 2、回填陶粒，面层C20细石砼（δ=50mm） 3、水泥砂浆抹灰 4、具体详见施工图 |  | m2 | 88.86
12 | 010401012002 | 水泥板包管 |  | 1、75系列轻钢龙骨 2、水泥板包管 3、外挂镀锌钢丝网 4、水泥砂浆抹灰 |  | m2 | 27
13 | 011201001001 | 墙面一般抹灰 |  | 1、名称：墙面水泥砂浆找平 |  | m2 | 441.88
14 | 010904002001 | 楼（地）面涂膜防水 |  | 1、防水膜品种：2厚聚氨脂防水涂膜 2、涂膜厚度、遍数：二遍 3、上翻墙面500mm |  | m2 | 291.55
15 | 011101001001 | 水泥砂浆楼地面 |  | 1、名称：地面水泥砂浆找平 |  | m2 | 252.63
16 | 011204003001 | 块料墙面 |  | 1、墙体类型：砖墙 2、安装方式：水泥砂浆铺贴 3、面层材料品种、规格、颜色：400*800 4、美缝 |  | m2 | 462.74
17 | 011204003002 | 块料墙面 |  | 1、墙体类型：砖墙 2、安装方式：水泥砂浆铺贴 3、面层材料品种、规格、颜色：300*600 4、美缝 |  | m2 | 53.26
本页小计
【新点2013清单造价江苏版 V10.3.6】
分部分项工程和单价措施项目清单与计价表
工程名称：实验楼公共卫生间装饰工程 |  |  |  |  | 标段： |  |  |  |  | 第3页 共4页
序号 | 项目编码 | 项目名称 |  | 项目特征描述 |  | 计量 单位 | 工程量 | 金额（元）
[8 empty] | 综合单价 | 合价 |  | 其中
暂估价
18 | 011102003001 | 块料楼地面 |  | 1、结合层厚度、砂浆配合比：30厚干硬性水泥砂浆 2、面层材料品种、规格、颜色：防滑地砖800*800 3、美缝 |  | m2 | 216.75
19 | 011102003002 | 块料楼地面 |  | 1、名称：门槛石 |  | m2 | 2.7
20 | 011104004001 | 防静电地板修复 |  | 1、名称：配电间防静电地板修复 |  | m2 | 17.26
21 | 011105003001 | 块料踢脚线 |  | 1、名称：配电间内地砖踢脚线 2、H=100mm |  | m | 33.65
22 | 011302001001 | 吊顶天棚 |  | 1、吊顶形式、吊杆规格、高度：吊筋 2、龙骨材料种类、规格、中距：配套轻钢龙骨架 3、面层材料品种、规格、：300*600*0.6mm铝扣板吊顶 |  | m2 | 194.25
23 | 011302001002 | 吊顶天棚 |  | 1、名称：吊筋、龙骨、单层石膏板吊顶 2、自粘胶带贴缝、钉眼封点防锈漆 3、三遍腻子三遍涂料 |  | m2 | 6
24 | 011615001001 | 开孔（打洞） |  | 1、名称：开孔筒灯孔 |  | 个 | 10
25 | 011407001001 | 墙面喷刷涂料 |  | 1、面层白色无机涂料两遍 2、封闭底涂料一遍 3、刮腻子三遍 |  | m2 | 398.93
26 | 010801002001 | 钢制门带套 |  | 1、名称：钢质门（红胡桃色） 2、配套五金及门锁 |  | 樘 | 15
27 | 011210005001 | 成品隔断 |  | 1、隔断材料品种、规格、颜色：18厚抗倍特板，不锈钢封边，含各种五金件 2、高度2.2m |  | m2 | 270.27
28 | 011210005002 | 小便斗挡板 |  | 1、名称：小便斗1.2米高抗倍特挡板 |  | 块 | 15
29 | 011505010001 | 镜面玻璃 |  | 1、名称：6mm银镜 |  | m2 | 12
30 | 011505008001 | 卫生纸盒 |  | 1、名称：不锈钢框嵌入式烘干机、垃圾桶 |  | 个 | 10
31 | 011505001001 | 洗漱台 |  | 1、名称：人造石一体式台盆 2、钢架基础 |  | m2 | 5.5
本页小计
【新点2013清单造价江苏版 V10.3.6】
分部分项工程和单价措施项目清单与计价表
工程名称：实验楼公共卫生间装饰工程 |  |  |  |  | 标段： |  |  |  |  | 第4页 共4页
序号 | 项目编码 | 项目名称 |  | 项目特征描述 |  | 计量 单位 | 工程量 | 金额（元）
[8 empty] | 综合单价 | 合价 |  | 其中
暂估价
32 | 01B002 | 窗户贴磨砂膜 |  | 1、名称：窗户贴磨砂膜 2、原窗户膜拆除 |  | m2 | 42.11
33 | 01B003 | 保洁 |  | 1、开荒保洁 2、含卫生间装饰施工范围内所有墙面、顶面、地面保洁 3、按顶面投影面积计算 |  | m2 | 216.45
分部小计
分部分项合计
1 | 011701001001 | 综合脚手架 |  | 1、施工用脚手架搭设 2、根据现场实际及施工规范，自行组织脚手架方案 3、按顶面投影面积计算 |  | m2 | 216.45
单价措施合计
本页小计
合 计
【新点2013清单造价江苏版 V10.3.6】

## 18.2 表-11 总价措施项目清单与计价表
总价措施项目清单与计价表
工程名称：实验楼公共卫生间装饰工程 | [5 empty] | 标段： |  |  |  | 第1页 共3页
序号 | 项目编码 | 项目名称 |  | 计算基础 | 费率（%） |  | 金额（元） | 调整 费率（%） | 调整后 金额（元） |  | 备注
1 | 011707001001 | 安全文明施工费
1.1 |  | 基本费 |  | 分部分项合计+单价措施项目合计-除税工程设备费 | 1.500
1.2 |  | 增加费 |  | 分部分项合计+单价措施项目合计-除税工程设备费
1.3 |  | 扬尘污染防治增加费 |  | 分部分项合计+单价措施项目合计-除税工程设备费 | 0.210
2 | 011707002001 | 夜间施工 |  | 分部分项合计+单价措施项目合计-除税工程设备费
3 | 011707003001 | 非夜间施工照明 |  | 分部分项合计+单价措施项目合计-除税工程设备费 | [6 empty] | 在计取非夜间施工照明费时，建筑工程、仿古工程、修缮土建部分仅地下室（地宫）部分可计取；单独装饰、安装工程、园林绿化工程、修缮安装部分仅特殊施工部位内施工项目可计取
4 | 011707004001 | 二次搬运 |  | 分部分项合计+单价措施项目合计-除税工程设备费
5 | 011707005001 | 冬雨季施工 |  | 分部分项合计+单价措施项目合计-除税工程设备费
【新点2013清单造价江苏版 V10.3.6】
总价措施项目清单与计价表
工程名称：实验楼公共卫生间装饰工程 | [5 empty] | 标段： |  |  |  | 第2页 共3页
序号 | 项目编码 | 项目名称 |  | 计算基础 | 费率（%） |  | 金额（元） | 调整 费率（%） | 调整后 金额（元） |  | 备注
6 | 011707006001 | 地上、地下设施、建筑物的临时保护设施 |  | 分部分项合计+单价措施项目合计-除税工程设备费
7 | 011707007001 | 已完工程及设备保护 |  | 分部分项合计+单价措施项目合计-除税工程设备费
8 | 011707008001 | 临时设施 |  | 分部分项合计+单价措施项目合计-除税工程设备费
9 | 011707009001 | 赶工措施 |  | 分部分项合计+单价措施项目合计-除税工程设备费
10 | 011707010001 | 工程按质论价 |  | 分部分项合计+单价措施项目合计-除税工程设备费
11 | 011707011001 | 住宅分户验收 |  | 分部分项合计+单价措施项目合计-除税工程设备费 | [6 empty] | 在计取住宅分户验收时，大型土石方工程、桩基工程和地下室部分不计入计费基础
12 | 011707012001 | 建筑工人实名制费用 |  | 分部分项合计+单价措施项目合计-除税工程设备费 | [6 empty] | 建筑工人实名制设备由建筑工人工资专用账户开户银行提供的，建筑工人实名制费用按表中费率乘以0.5系数计取
13 | 011707091001 | 特殊条件下施工增加费 |  | 分部分项合计+单价措施项目合计-除税工程设备费
【新点2013清单造价江苏版 V10.3.6】
总价措施项目清单与计价表
工程名称：实验楼公共卫生间装饰工程 | [5 empty] | 标段： |  |  |  | 第3页 共3页
序号 | 项目编码 | 项目名称 |  | 计算基础 | 费率（%） |  | 金额（元） | 调整 费率（%） | 调整后 金额（元） |  | 备注
14 | 011707015001 | 智慧工地费用 |  | 分部分项合计+单价措施项目合计-除税工程设备费 | [6 empty] | 现场安全隐患排查、人员信息动态管理、扬尘管控视频监控、高处作业防护预警、危大工程监测预警和集成平台等设备、软件和管理费用。
【新点2013清单造价江苏版 V10.3.6】

## 18.3 表-12 其他项目清单与计价汇总表
其他项目清单与计价汇总表
工程名称：实验楼公共卫生间装饰工程 |  |  |  | 标段： |  |  | 第1页 共1页
序号 | 项目名称 |  | 金额(元) |  | 结算金额(元) | 备注
1 | 暂列金额
2 | 暂估价
2.1 | 材料暂估价
2.2 | 专业工程暂估价
3 | 计日工
4 | 总承包服务费
合 计
【新点2013清单造价江苏版 V10.3.6】

## 18.4 表-12-1 暂列金额明细表
暂列金额明细表
工程名称：实验楼公共卫生间装饰工程 |  |  |  | 标段： |  | 第1页 共1页
序号 | 项目名称 |  | 计量单位 |  | 暂定金额(元) | 备注
合 计
【新点2013清单造价江苏版 V10.3.6】

## 18.5 表-13 规费、税金项目计价表
规费、税金项目计价表
工程名称：实验楼公共卫生间装饰工程 |  |  |  | 标段： |  |  | 第1页 共1页
序号 | 项目名称 |  | 计算基础 |  | 计算基数(元) | 计算费率(％) |  | 金额(元)
1 | 规费 |  | 环境保护税+社会保险费+住房公积金 |  |  | 100.000
1.1 | 社会保险费 |  | 分部分项工程费+措施项目费+其他项目费-除税工程设备费 |  |  | 3.800
1.2 | 住房公积金 |  | 分部分项工程费+措施项目费+其他项目费-除税工程设备费 |  |  | 0.670
1.3 | 环境保护税 |  | 分部分项工程费+措施项目费+其他项目费-除税工程设备费
2 | 税金 |  | 分部分项工程费+措施项目费+其他项目费+规费-除税甲供材料和甲供设备费/1.01 |  |  | 9.000
合 计
【新点2013清单造价江苏版 V10.3.6】

## 19.1 表-08 分部分项工程和单价措施项目清单与计价表
分部分项工程和单价措施项目清单与计价表
工程名称：实验楼公共卫生间安装工程 |  |  |  |  | 标段： |  |  |  |  | 第1页 共4页
序号 | 项目编码 | 项目名称 |  | 项目特征描述 |  | 计量 单位 | 工程量 | 金额（元）
[8 empty] | 综合单价 | 合价 |  | 其中
暂估价
给排水
1 | 031004006001 | 大便器 |  | 1、材质：陶瓷蹲便器 2、组装形式：手动铸铁立杆冲洗阀 |  | 组 | 55
2 | 031004007001 | 小便器 |  | 1、材质：陶瓷 2、规格、类型：感应式 3、组装形式：壁挂式 |  | 组 | 20
3 | 031004004001 | 拖把池 |  | 1、材质：不锈钢，配套水龙头 2、规格、类型：1000mm长 3、拖把挂钩 |  | 组 | 5
4 | 031004014001 | 水龙头 |  | 1、名称：洗手池水龙头 |  | 套 | 15
5 | 031004014002 | 地漏 |  | 1、名称：不锈钢地漏 2、规格：DN50 |  | 个 | 10
6 | 031004014003 | 地漏 |  | 1、名称：304不锈钢长条地漏 |  | m | 16
7 | 030413003001 | 打洞（孔） |  | 1、名称：楼板开孔 2、规格：DN150 |  | 个 | 55
8 | 030413003002 | 打洞（孔） |  | 1、名称：楼板开孔 2、规格：DN50 |  | 个 | 40
9 | 031001006001 | 塑料管 |  | 1、安装部位：室内 2、介质：污水 3、材质、规格：U-PVC管110 4、连接形式：胶接 5、含管件 |  | m | 117.27
10 | 031001006002 | 塑料管 |  | 1、安装部位：室内 2、介质：污水 3、材质、规格：U-PVC管50 4、连接形式：胶接 5、含管件 |  | m | 35.04
11 | 031001006003 | 塑料管 |  | 1、安装部位：室内 2、介质：自来水 3、材质、规格：PPR管DN15 4、连接形式：热熔 5、含管件、支吊架 6、压力试验及吹、洗设计要求：试压冲洗 |  | m | 143.17
本页小计
【新点2013清单造价江苏版 V10.3.6】
分部分项工程和单价措施项目清单与计价表
工程名称：实验楼公共卫生间安装工程 |  |  |  |  | 标段： |  |  |  |  | 第2页 共4页
序号 | 项目编码 | 项目名称 |  | 项目特征描述 |  | 计量 单位 | 工程量 | 金额（元）
[8 empty] | 综合单价 | 合价 |  | 其中
暂估价
12 | 031001006004 | 塑料管 |  | 1、安装部位：室内 2、介质：自来水 3、材质、规格：PPR管DN20 4、连接形式：热熔 5、含管件、支吊架 6、压力试验及吹、洗设计要求：试压冲洗 |  | m | 22.58
13 | 031001006005 | 塑料管 |  | 1、安装部位：室内 2、介质：自来水 3、材质、规格：PPR管DN25 4、连接形式：热熔 5、含管件、支吊架 6、压力试验及吹、洗设计要求：试压冲洗 |  | m | 75.07
14 | 031001006006 | 塑料管 |  | 1、安装部位：室内 2、介质：自来水 3、材质、规格：PPR管DN32 4、连接形式：热熔 5、含管件、支吊架 6、压力试验及吹、洗设计要求：试压冲洗 |  | m | 22.1
15 | 031001006007 | 塑料管 |  | 1、安装部位：室内 2、介质：自来水 3、材质、规格：PPR管DN40 4、连接形式：热熔 5、含管件、支吊架 6、压力试验及吹、洗设计要求：试压冲洗 |  | m | 3.2
16 | 031001006008 | 塑料管 |  | 1、安装部位：室内 2、介质：自来水 3、材质、规格：PPR管DN50 4、连接形式：热熔 5、含管件、支吊架 6、压力试验及吹、洗设计要求：试压冲洗 |  | m | 4
17 | 031003001001 | 螺纹阀门 |  | 1、名称：截止阀 2、规格：DN50 |  | 个 | 5
18 | 031003001002 | 螺纹阀门 |  | 1、名称：截止阀 2、规格：DN40 |  | 个 | 5
19 | 031003001003 | 螺纹阀门 |  | 1、名称：截止阀 2、规格：DN32 |  | 个 | 5
本页小计
【新点2013清单造价江苏版 V10.3.6】
分部分项工程和单价措施项目清单与计价表
工程名称：实验楼公共卫生间安装工程 |  |  |  |  | 标段： |  |  |  |  | 第3页 共4页
序号 | 项目编码 | 项目名称 |  | 项目特征描述 |  | 计量 单位 | 工程量 | 金额（元）
[8 empty] | 综合单价 | 合价 |  | 其中
暂估价
20 | 030413002001 | 凿（压）槽 |  | 1、名称：给水管墙面开槽（含水泥砂浆修复、抹平） 2、规格：配管规格综合考虑 |  | m | 190.25
分部小计
强电
21 | 030412005001 | 荧光灯 |  | 1、名称：集成LED平板灯 2、型号：300*600 3、规格：24W 4、安装形式：嵌入式 |  | 套 | 45
22 | 030412004001 | 装饰灯 |  | 1、名称：筒灯 2、型号：100 3、规格：7W 4、安装形式：嵌入式 |  | 套 | 10
23 | 030108006001 | 其他风机 |  | 1、名称：吸顶式人体感应换气扇 2、型号：300*600 3、规格：40W |  | 台 | 15
24 | 030404034001 | 照明开关 |  | 1、名称：人体感应延时开关 2、安装方式：暗装 |  | 个 | 15
25 | 030404035001 | 插座 |  | 1、名称：白板 2、安装方式：暗装 |  | 个 | 10
26 | 030404035002 | 插座 |  | 1、名称：五孔插座 2、安装方式：暗装 |  | 个 | 10
27 | 030404036001 | 其他电器 |  | 1、名称：空开 2、规格：20A/2P/30mA |  | 个 | 5
28 | 030411001001 | 配管 |  | 1、名称：JDG管 2、规格：DN20 3、配置形式：吊顶内及墙面暗配 |  | m | 141.8
29 | 030411001002 | 配管 |  | 1、名称：JDG管 2、规格：DN25 3、配置形式：吊顶内及墙面暗配 |  | m | 66.6
30 | 030411004001 | 配线 |  | 1、名称：管内穿线 2、配线形式：WDZCN-BYJ-2.5 |  | m | 425.4
31 | 030411004002 | 配线 |  | 1、名称：管内穿线 2、配线形式：WDZCN-BYJ-4 |  | m | 199.8
32 | 030411006001 | 接线盒 |  | 1、名称：接线盒 |  | 个 | 105
本页小计
【新点2013清单造价江苏版 V10.3.6】
分部分项工程和单价措施项目清单与计价表
工程名称：实验楼公共卫生间安装工程 |  |  |  |  | 标段： |  |  |  |  | 第4页 共4页
序号 | 项目编码 | 项目名称 |  | 项目特征描述 |  | 计量 单位 | 工程量 | 金额（元）
[8 empty] | 综合单价 | 合价 |  | 其中
暂估价
33 | 030413002002 | 凿（压）槽 |  | 1、名称：电气配管墙面开槽（含水泥砂浆修复、抹平） 2、规格：配管规格综合考虑 |  | m | 102.5
34 | 03B001 | 配电间设备移位 |  | 配电间桥架、配电箱、电线、电管及其他拆除及修复 |  | 项 | 1
分部小计
分部分项合计
1 | 031301017001 | 脚手架搭拆 |  |  |  | 项 | 1
单价措施合计
本页小计
合 计
【新点2013清单造价江苏版 V10.3.6】

## 19.2 表-11 总价措施项目清单与计价表
总价措施项目清单与计价表
工程名称：实验楼公共卫生间安装工程 | [5 empty] | 标段： |  |  |  | 第1页 共2页
序号 | 项目编码 | 项目名称 |  | 计算基础 | 费率（%） |  | 金额（元） | 调整 费率（%） | 调整后 金额（元） |  | 备注
1 | 031302001001 | 安全文明施工费
1.1 |  | 基本费 |  | 分部分项合计+单价措施项目合计-除税工程设备费 | 1.500
1.2 |  | 增加费 |  | 分部分项合计+单价措施项目合计-除税工程设备费
1.3 |  | 扬尘污染防治增加费 |  | 分部分项合计+单价措施项目合计-除税工程设备费 | 0.210
2 | 031302002001 | 夜间施工增加 |  | 分部分项合计+单价措施项目合计-除税工程设备费
3 | 031302003001 | 非夜间施工增加 |  | 分部分项合计+单价措施项目合计-除税工程设备费
4 | 031302004001 | 二次搬运 |  | 分部分项合计+单价措施项目合计-除税工程设备费
5 | 031302005001 | 冬雨季施工增加 |  | 分部分项合计+单价措施项目合计-除税工程设备费
6 | 031302006001 | 已完工程及设备保护 |  | 分部分项合计+单价措施项目合计-除税工程设备费
7 | 031302008001 | 临时设施 |  | 分部分项合计+单价措施项目合计-除税工程设备费
8 | 031302009001 | 赶工措施 |  | 分部分项合计+单价措施项目合计-除税工程设备费
【新点2013清单造价江苏版 V10.3.6】
总价措施项目清单与计价表
工程名称：实验楼公共卫生间安装工程 | [5 empty] | 标段： |  |  |  | 第2页 共2页
序号 | 项目编码 | 项目名称 |  | 计算基础 | 费率（%） |  | 金额（元） | 调整 费率（%） | 调整后 金额（元） |  | 备注
9 | 031302010001 | 工程按质论价 |  | 分部分项合计+单价措施项目合计-除税工程设备费
10 | 031302011001 | 住宅分户验收 |  | 分部分项合计+单价措施项目合计-除税工程设备费 | [6 empty] | 在计取住宅分户验收时，大型土石方工程、桩基工程和地下室部分不计入计费基础
11 | 031302012001 | 建筑工人实名制费用 |  | 分部分项合计+单价措施项目合计-除税工程设备费 | [6 empty] | 建筑工人实名制设备由建筑工人工资专用账户开户银行提供的，建筑工人实名制费用按表中费率乘以0.5系数计取
12 | 031302090001 | 地上、地下设施、建筑物的临时保护设施 |  | 分部分项合计+单价措施项目合计-除税工程设备费
13 | 031302091001 | 特殊条件下施工增加费 |  | 分部分项合计+单价措施项目合计-除税工程设备费
14 | 031302015001 | 智慧工地费用 |  | 分部分项合计+单价措施项目合计-除税工程设备费 | [6 empty] | 现场安全隐患排查、人员信息动态管理、扬尘管控视频监控、高处作业防护预警、危大工程监测预警和集成平台等设备、软件和管理费用。
【新点2013清单造价江苏版 V10.3.6】

## 19.3 表-12 其他项目清单与计价汇总表
其他项目清单与计价汇总表
工程名称：实验楼公共卫生间安装工程 |  |  |  | 标段： |  |  | 第1页 共1页
序号 | 项目名称 |  | 金额(元) |  | 结算金额(元) | 备注
1 | 暂列金额
2 | 暂估价
2.1 | 材料暂估价
2.2 | 专业工程暂估价
3 | 计日工
4 | 总承包服务费
合 计
【新点2013清单造价江苏版 V10.3.6】

## 19.4 表-12-1 暂列金额明细表
暂列金额明细表
工程名称：实验楼公共卫生间安装工程 |  |  |  | 标段： |  | 第1页 共1页
序号 | 项目名称 |  | 计量单位 |  | 暂定金额(元) | 备注
合 计
【新点2013清单造价江苏版 V10.3.6】

## 19.5 表-13 规费、税金项目计价表
规费、税金项目计价表
工程名称：实验楼公共卫生间安装工程 |  |  |  | 标段： |  |  | 第1页 共1页
序号 | 项目名称 |  | 计算基础 |  | 计算基数(元) | 计算费率(％) |  | 金额(元)
1 | 规费 |  | 环境保护税+社会保险费+住房公积金 |  |  | 100.000
1.1 | 社会保险费 |  | 分部分项工程费+措施项目费+其他项目费-除税工程设备费 |  |  | 2.400
1.2 | 住房公积金 |  | 分部分项工程费+措施项目费+其他项目费-除税工程设备费 |  |  | 0.420
1.3 | 环境保护税 |  | 分部分项工程费+措施项目费+其他项目费-除税工程设备费
2 | 税金 |  | 分部分项工程费+措施项目费+其他项目费+规费-除税甲供材料和甲供设备费/1.01 |  |  | 9.000
合 计
【新点2013清单造价江苏版 V10.3.6】