## 3.1 封面
| 2025年高新区河道清淤工程 |  |  |  |  | 工程
招标人工程量清单格式
| 合同编号： |  |  | CSSL-GXQ-2025080401
招 标 人： |  | 常熟高新技术产业开发区管理委员会 |  |  |  |  | (单位盖章)
法定代表人 （或委托代理人）： |  |  | 1 |  |  | (签字并盖章)
中介机构法定代表人 （或委托代理人）： |  |  | 戴忠清 |  |  |  | (签字并盖章)
造价工程师及注册证号： |  |  |  |  | （签字并盖执业专用章）
编 制 时 间： |  | 2025-08-04

## 3.2 表1-2建筑工程分类分项工程量清单（电子招投标用）
建筑工程分类分项工程量清单
合同编号：CSSL-GXQ-2025080401 | [6 empty] | 第1页 共6页
工程名称：2025年高新区河道清淤工程
序号 | 项目编码 | 项目名称 | 项目特征描述 |  | 计量单位 | 工程数量 |  | 主要技术 条款编码 | 备注
1 | 50 | 水利工程 |  |  |  | 1
1.1 | 5001 | 水利建筑工程(卫东河（剩余部分）,河道476.22m) |  |  |  | 1
1.1.1 | 500101 | 土方开挖工程 |  |  |  | 1
1.1.1.1 | 500101002001 | 一般土方开挖 | 边坡整修 1、边坡开挖、整修求 |  | m3 | 300
1.1.1.2 | 500101010001 | 其他土方开挖 | 余方弃置 1、挖除物装车外运，弃置点、运距10km 2、弃置点须满足环保部门要求 |  | m3 | 967.9
1.1.1.3 | 500101010002 | 其他土方开挖 | 余方弃置 1、每增运1km 2、弃置点须满足环保部门要求 |  | m3 | 967.9
1.1.1.4 | 500101002002 | 工程渣土消纳费 | 1、工程渣土消纳费 2、投标报价时自行考虑，结算不调整 |  | m3 | 967.9
1.1.2 | 500104 | 疏浚和吹填工程 |  |  |  | 1
1.1.2.1 | 500104002001 | 其他机械疏浚 | 干河冲淤 1、水力冲挖土方 2、必要时人工清理 3、槽罐车外运至东南开发区排泥场，运距现场踏勘后自行考虑 |  | m3 | 6679
1.1.2.2 | 500104002002 | 其他机械疏浚 | 河道垃圾清理 1、挖除河道垃圾，含清理建筑粒料等杂物 |  | m3 | 667.9
1.2 | 5001 | 水利建筑工程（新华河，河道1076.124m） |  |  |  | 1
1.2.1 | 500104 | 疏浚和吹填工程 |  |  |  | 1
1.2.1.1 | 500104002003 | 其他机械疏浚 | 干河冲淤 1、水力冲挖土方 2、必要时人工清理 3、上岸、翻挖沥干 |  | m3 | 4212.04
1.2.1.2 | 500104002004 | 其他机械疏浚 | 河道垃圾清理 1、挖除河道垃圾，含清理建筑粒料等杂物 |  | m3 | 472.39
1.2.1.3 | 500101010003 | 其他土方开挖 | 余方弃置 1、挖除物装车外运，弃置点、运距10km 2、弃置点须满足环保部门要求 |  | m3 | 3842.02
1.2.1.4 | 500101010004 | 其他土方开挖 | 余方弃置 1、每增运2km 2、弃置点须满足环保部门要求 |  | m3 | 3842.02
1.2.1.5 | 500101002003 | 工程渣土消纳费 | 1、工程渣土消纳费 2、投标报价时自行考虑，结算不调整 |  | m3 | 3842.02
【新点水利软件江苏版 V10.3.6】
建筑工程分类分项工程量清单
合同编号：CSSL-GXQ-2025080401 | [6 empty] | 第2页 共6页
工程名称：2025年高新区河道清淤工程
序号 | 项目编码 | 项目名称 | 项目特征描述 |  | 计量单位 | 工程数量 |  | 主要技术 条款编码 | 备注
1.3 | 5001 | 水利建筑工程（新华河对撑挡墙101.7m） |  |  |  | 1
1.3.1 | 500101 | 土方开挖工程 |  |  |  | 1
1.3.1.1 | 500101003001 | 渠道土方开挖 | 挡墙开挖 1、土类分级:综合考虑 2、开挖厚度:见施工图 3、含翻挖 4、驳岸回填可利用 |  | m3 | 778.16
1.3.1.2 | 500101010005 | 其他土方开挖 | 余方弃置 1、挖除物装车外运，弃置点、运距10km 2、弃置点须满足环保部门要求 |  | m3 | 579.81
1.3.1.3 | 500101010006 | 其他土方开挖 | 余方弃置 1、每增运2km 2、弃置点须满足环保部门要求 |  | m3 | 579.81
1.3.1.4 | 500101002004 | 工程渣土消纳费 | 1、工程渣土消纳费 2、投标报价时自行考虑，结算不调整 |  | m3 | 579.81
1.3.2 | 500103 | 土石方填筑工程 |  |  |  | 1
1.3.2.1 | 500103001001 | 一般土方填筑 | 挡墙回填 1、粘土回填，压实度不小于91% 2、利用开挖土 |  | m3 | 171.9
1.3.2.2 | 500103005001 | 反滤料填筑 | 碎石反滤层 1、50*50*30cm碎石反滤层 |  | m3 | 3.9
1.3.2.3 | 500103007001 | 垫层料填筑 | 碎石垫层 1、10cm厚 2、部位;挡墙基础 |  | m3 | 21.16
1.3.2.4 | 500103009001 | 石渣料填筑 | 建筑房渣 1、墙后回填 |  | m3 | 154.5
1.3.2.5 | 500103014001 | 土工合成材料铺设 | 土工布 1、300g/m2土工布双层包裹 |  | m2 | 57.2
1.3.2.6 | 500103014002 | 土工合成材料铺设 | 泡沫塑料 1、6cm厚泡沫塑料 |  | m2 | 138
1.3.3 | 500109 | 混凝土工程 |  |  |  | 1
1.3.3.1 | 500109001001 | 普通混凝土 | 砼垫层 1、C20砼,厚度10cm 2、部位;挡墙基础 |  | m3 | 21.16
1.3.3.2 | 500109001002 | 普通混凝土 | 1、C30砼挡墙基础 2、含模板 |  | m3 | 77.29
1.3.3.3 | 500109001003 | 普通混凝土 | 1、C30砼挡墙墙身 2、含模板 |  | m3 | 87.46
1.3.3.4 | 500109001004 | 普通混凝土 | 1、C30砼挡墙压顶 2、含模板 |  | m3 | 9.15
【新点水利软件江苏版 V10.3.6】
建筑工程分类分项工程量清单
合同编号：CSSL-GXQ-2025080401 | [6 empty] | 第3页 共6页
工程名称：2025年高新区河道清淤工程
序号 | 项目编码 | 项目名称 | 项目特征描述 |  | 计量单位 | 工程数量 |  | 主要技术 条款编码 | 备注
1.3.3.5 | 500109001005 | 普通混凝土 | 1、C30砼撑梁 2、含模板 |  | m3 | 22.06
1.3.3.6 | 500109009001 | 伸缩缝 | 1、聚乙烯低发泡接缝板，缝宽2cm |  | m2 | 17.1
1.3.4 | 500111 | 钢筋加工及安装工程 |  |  |  | 1
1.3.4.1 | 500111001001 | 钢筋加工及安装 | 1、钢筋加工及制作 2、部位：挡墙处 |  | t | 15.194
1.3.5 | 500114 | 其他建筑工程 |  |  |  | 1
1.3.5.1 | 500114001001 | 其他永久建筑工程 | 1、D8PVC泄水孔 |  | m | 20.8
1.3.5.2 | 500114001002 | 其他永久建筑工程 | 护坡 1、含撒前平整 2、撒草籽(含养护） |  | m2 | 1762.75
1.3.5.3 | 500114002001 | 其他临时建筑工程 | 支护 1、打、拔 IV拉森钢板桩桩，长6M，含围棱，密打 1、使用时间自行考虑 2、单位：支护延长米 |  | m | 120
1.4 | 5001 | 水利建筑工程（东竖头滃对撑挡墙43m） |  |  |  | 1
1.4.1 | 500101 | 土方开挖工程 |  |  |  | 1
1.4.1.1 | 500101003002 | 渠道土方开挖 | 挡墙开挖（含淤泥） 1.土类分级:综合考虑 2.开挖厚度:见施工图 3.含翻挖 4.驳岸回填可利用 |  | m3 | 712.67
1.4.1.2 | 500101010007 | 其他土方开挖 | 余方弃置 1、挖除物装车外运，弃置点、运距10km 2、弃置点须满足环保部门要求 |  | m3 | 438.52
1.4.1.3 | 500101010008 | 其他土方开挖 | 余方弃置 1、每增运3km 2、弃置点须满足环保部门要求 |  | m3 | 438.52
1.4.1.4 | 500101002005 | 工程渣土消纳费 | 1、工程渣土消纳费 2、投标报价时自行考虑，结算不调整 |  | m3 | 438.52
1.4.2 | 500103 | 土石方填筑工程 |  |  |  | 1
1.4.2.1 | 500103001002 | 一般土方填筑 | 挡墙回填 1、粘土回填，压实度不小于91% 2、利用开挖土 |  | m3 | 237.6
1.4.2.2 | 500103005002 | 反滤料填筑 | 碎石反滤层 1、50*50*30cm碎石反滤层 |  | m3 | 1.65
1.4.2.3 | 500103007002 | 垫层料填筑 | 碎石垫层 1.10cm厚 2.部位;挡墙基础 |  | m3 | 8.96
【新点水利软件江苏版 V10.3.6】
建筑工程分类分项工程量清单
合同编号：CSSL-GXQ-2025080401 | [6 empty] | 第4页 共6页
工程名称：2025年高新区河道清淤工程
序号 | 项目编码 | 项目名称 | 项目特征描述 |  | 计量单位 | 工程数量 |  | 主要技术 条款编码 | 备注
1.4.2.4 | 500103009002 | 石渣料填筑 | 建筑房渣 1.墙后回填 |  | m3 | 169.4
1.4.2.5 | 500103014003 | 土工合成材料铺设 | 土工布 1、300g/m2土工布双层包裹 |  | m2 | 24.2
1.4.2.6 | 500103014004 | 土工合成材料铺设 | 泡沫塑料 1.6cm厚泡沫塑料 |  | m2 | 42.27
1.4.3 | 500109 | 混凝土工程 |  |  |  | 1
1.4.3.1 | 500109001006 | 普通混凝土 | 砼垫层 1.C20砼,厚度10cm 2.部位;挡墙基础 |  | m3 | 8.96
1.4.3.2 | 500109001007 | 普通混凝土 | 1、C30砼挡墙基础 2、含模板 |  | m3 | 32.57
1.4.3.3 | 500109001008 | 普通混凝土 | 1、C30砼挡墙墙身 2、含模板 |  | m3 | 36.1
1.4.3.4 | 500109001009 | 普通混凝土 | 1、C30砼挡墙压顶 2、含模板 |  | m3 | 3.88
1.4.3.5 | 500109001010 | 普通混凝土 | 1、C30砼撑梁 2、含模板 |  | m3 | 11.64
1.4.3.6 | 500109009002 | 伸缩缝 | 1、聚乙烯低发泡接缝板，缝宽2cm |  | m2 | 13.5
1.4.4 | 500111 | 钢筋加工及安装工程 |  |  |  | 1
1.4.4.1 | 500111001002 | 钢筋加工及安装 | 1、钢筋加工及制作 2、部位：挡墙处 |  | t | 6.664
1.4.5 | 500114 | 其他建筑工程 |  |  |  | 1
1.4.5.1 | 500114001003 | 其他永久建筑工程 | 1、D8PVC泄水孔 |  | m | 8.8
1.5 | 5001 | 水利建筑工程（东竖头滃仿木砼桩挡墙356.3m） |  |  |  | 1
1.5.1 | 500101 | 土方开挖工程 |  |  |  | 1
1.5.1.1 | 500101003003 | 渠道土方开挖 | 挡墙开挖（含淤泥） 1、土类分级:综合考虑 2、开挖厚度:见施工图 3、含翻挖 4、驳岸回填可利用 |  | m3 | 2666.09
1.5.1.2 | 500101010009 | 其他土方开挖 | 余方弃置 1、挖除物装车外运，弃置点、运距10km 2、弃置点须满足环保部门要求 |  | m3 | 2666.09
1.5.1.3 | 500101010010 | 其他土方开挖 | 余方弃置 1、每增运3km 2、弃置点须满足环保部门要求 |  | m3 | 2666.09
1.5.1.4 | 500101002006 | 工程渣土消纳费 | 1、工程渣土消纳费 2、投标报价时自行考虑，结算不调整 |  | m3 | 2666.09
1.5.2 | 500108 | 基础防渗和地基加固工程 |  |  |  | 1
【新点水利软件江苏版 V10.3.6】
建筑工程分类分项工程量清单
合同编号：CSSL-GXQ-2025080401 | [6 empty] | 第5页 共6页
工程名称：2025年高新区河道清淤工程
序号 | 项目编码 | 项目名称 | 项目特征描述 |  | 计量单位 | 工程数量 |  | 主要技术 条款编码 | 备注
1.5.2.1 | 500108005001 | 钢筋混凝土预制桩 | 陆上锤击打仿木桩 1、规格型号：D400-7，砼强度等级为C80，桩长7.0m 2、包括装拆、移动和固定桩架；装、运、卸桩；吊桩、定位、固定；设置桩垫；安拆套筒，打桩 3、含必要时引孔 4、详见图纸及设计要求 |  | 根 | 660
1.5.3 | 500109 | 混凝土工程 |  |  |  | 1
1.5.3.1 | 500109001011 | 普通混凝土 | 1、C30砼挡墙压顶 2、含模板（含底模) |  | m3 | 32.07
1.5.3.2 | 500109001012 | 普通混凝土 | 1、出水管处C25包封 |  | m3 | 10
1.5.3.3 | 500109009003 | 伸缩缝 | 1、聚乙烯低发泡接缝板，缝宽2cm |  | m2 | 3.24
1.5.4 | 500111 | 钢筋加工及安装工程 |  |  |  | 1
1.5.4.1 | 500111001003 | 钢筋加工及安装 | 1、钢筋加工及制作 2、部位：挡墙处 |  | t | 2.193
1.5.5 | 500114 | 其他建筑工程 |  |  |  | 1
1.5.5.1 | 500114001004 | 其他永久建筑工程 | 护坡 1、含撒前平整 2、撒草籽(含养护） |  | m2 | 985
1.5.5.2 | 500114001005 | 其他永久建筑工程 | 预埋雨水管 1、de225HDPE双壁波纹管，单脚胶圈接口 |  | m | 10
1.6 | 5001 | 水利建筑工程（东竖头滃生态木桩驳岸36m） |  |  |  | 1
1.6.1 | 500101 | 土方开挖工程 |  |  |  | 1
1.6.1.1 | 500101003004 | 渠道土方开挖 | 挡墙开挖 1、土类分级:综合考虑 2、开挖厚度:见施工图 3、含翻挖 4、驳岸回填可利用 |  | m3 | 200
1.6.1.2 | 500101010011 | 其他土方开挖 | 余方弃置 1、挖除物装车外运，弃置点、运距10km 2、弃置点须满足环保部门要求 |  | m3 | 142.31
1.6.1.3 | 500101010012 | 其他土方开挖 | 余方弃置 1、每增运3km 2、弃置点须满足环保部门要求 |  | m3 | 142.31
1.6.1.4 | 500101002007 | 工程渣土消纳费 | 1、工程渣土消纳费 2、投标报价时自行考虑，结算不调整 |  | m3 | 142.31
【新点水利软件江苏版 V10.3.6】
建筑工程分类分项工程量清单
合同编号：CSSL-GXQ-2025080401 | [6 empty] | 第6页 共6页
工程名称：2025年高新区河道清淤工程
序号 | 项目编码 | 项目名称 | 项目特征描述 |  | 计量单位 | 工程数量 |  | 主要技术 条款编码 | 备注
1.6.2 | 500103 | 土石方填筑工程 |  |  |  | 1
1.6.2.1 | 500103001003 | 一般土方填筑 | 挡墙回填 1、粘土回填，压实度不小于91% 2、利用开挖土 |  | m3 | 50
1.6.3 | 500108 | 基础防渗和地基加固工程 |  |  |  | 1
1.6.3.1 | 500108009001 | 其他防渗及地基加固 | 圆木桩密打 1、木桩长度4m，梢径≥14cm，2、含竹篱笆、土工布 3、含试桩 4、详见图纸及设计要求 |  | m | 36
【新点水利软件江苏版 V10.3.6】

## 3.3 表1-4措施项目清单
措施项目清单
工程名称：2025年高新区河道清淤工程 | [5 empty] | 第1页 共1页
序号 | 项目名称 |  | 单位 | 数量 | 备注
1 | 环境保护措施 |  | 项 | 1 | 总价承包
2 | 安全文明措施（含扬尘污染防治费） |  | 项 | 1 | 明标56000元
3 | 临时工程 |  | 项 | 1 | 总价承包
4 | 交通工程 |  | 项 | 1 | 总价承包
5 | 保险费 |  | 项 | 1 | 工程量清单计价*0.44%
6 | 第三者责任险 |  | 项 | 1 | 1000000*0.25%
7 | 施工企业进退场费 |  | 项 | 1 | 总价承包
8 | 大型施工设备安拆费 |  | 项 | 1 | 总价承包
9 | 施工便道 1、含拆除 2、采用材料、形式自行考虑 |  | 项 | 1 | 总价承包
10 | 施工脚手 1、含拆除 2、采用材料、形式自行考虑 |  | 项 | 1 | 总价承包
11 | 排泥场围堰（共用） 1.河塘周边加筑、土方就近取土 2.含沉淀池、退水口修筑、维护 3.利用原有河塘 |  | 项 | 1 | 总价承包
12 | 围堰（新华河） 1.河道施工围堰筑、拆及施工期养护 2.含因汛期等引起的二次筑拆等费用 3.土源自行考虑 |  | 项 | 1 | 总价承包
13 | 排水（新华河） 1.河道排水 2.含施工期排水及因汛期等引起的二次排水费等用 |  | 项 | 1 | 总价承包
14 | 围堰（卫东河） 1.河道施工围堰筑、拆及施工期养护 2.含因汛期等引起的二次筑拆等费用 3.土源自行考虑 |  | 项 | 1 | 总价承包
15 | 排水（卫东河） 1.河道排水 2.含施工期排水及因汛期等引起的二次排水费等用 |  | 项 | 1 | 总价承包
16 | 围堰（新华河） 1.河道施工围堰筑、拆及施工期养护 2.含因汛期等引起的二次筑拆等费用 3.土源自行考虑 |  | 项 | 1 | 总价承包
17 | 排水（新华河） 1.河道排水 2.含施工期排水及因汛期等引起的二次排水费等用 |  | 项 | 1 | 总价承包
18 | 围堰（东竖头滃河） 1.河道施工围堰筑、拆及施工期养护 2.含因汛期等引起的二次筑拆等费用 3.土源自行考虑 |  | 项 | 1 | 总价承包
19 | 排水（东竖头滃河） 1.河道排水 2.含施工期排水及因汛期等引起的二次排水费等用 |  | 项 | 1 | 总价承包
【新点水利软件江苏版 V10.3.6】

## 3.4 表1-5其他项目清单
其他项目清单
合同编号：CSSL-GXQ-2025080401 |  |  |  | 第1页 共1页
工程名称：2025年高新区河道清淤工程
序号 | 项目名称 |  | 备注
1 | 预留金 |  | 预留金：40万
【新点水利软件江苏版 V10.3.6】

## 3.5 安全文明措施费分解表
安全文明措施费分解表
合同编号：CSSL-GXQ-2025080401 | [7 empty] | 第1页 共2页
工程名称：2025年高新区河道清淤工程
序号 | 项目名称 | 计量单位 | 数量 | 单价（元） | 合价（元） |  | 备注
一 | 完善、改造和维护安全防护设施设备 | 元
1 | 现场临时用电防护 | 元 |  |  |  |  | 用电保护；高压区和用电危险区防护和围挡
2 | 洞口、临边防护 | 元 |  |  |  |  | 洞口、临边等危险部位防坠、防滑设施；临时防护盖板或围栏和隔离防护层
3 | 机械设备防护 | 元 |  |  |  |  | 钢防护网罩、防护挡板、防护栏杆等安全防护
4 | 高处作业防护 | 元 |  |  |  |  | 防止物体、人员坠落而设置的安全网、防护棚、防护栏杆、警戒线
5 | 交叉作业防护 | 元 |  |  |  |  | 平面、立面交叉作业时的防护
6 | 防火、防爆、防尘、防毒 | 元
7 | 防雷、防台风、防地质灾害 | 元
8 | 地下工程有害气体监测、通风 | 元
9 | 临时安全防护 | 元 |  |  |  |  | 围堰安全监测、防护，高脚手、高立模安全防护
10 | 安全警示标志 | 元 |  |  |  |  | 警告、提醒、指令、指示等标志、标牌；示警灯、报警闪光灯、夜间警示灯、照明灯
二 | 配备、维护、保养应急救援器材、设备和应急演练 | 元
1 | 配备、维护、保养应急救援器材、设备 | 元 |  |  |  |  | 应急救援器材、设备的配备、维护、保养和更新
2 | 应急演练 | 元
三 | 重大危险源和事故隐患评估、监控和整改 | 元
1 | 重大危险源评估、监控与管理 | 元
2 | 事故隐患排查、评估和整改 | 元
四 | 安全文明生产检查、评价、咨询和标准化建设 | 元 |  |  |  |  | 安全文明生产检查、评价、咨询和标准化建设持续改进等。不含企业安全生产标准化等级创建过程中给予咨询评价机构的评价咨询费用
五 | 配备和更新现场作业人员安全防护用品 | 元 |  |  |  |  | 必须配备的安全防护用品及对安全防护用品的正常损耗进行必要补充
六 | 安全文明生产宣传、教育、培训 | 元 |  |  |  |  | 安全文明宣传活动、标语、展板、音像、图片资料等；安全技术交底、安全操作规程培训、安全知识教育；知识竞赛、技能竞赛、专题会议；经验交流、现场观摩
七 | 安全文明生产适用的新技术、新标准、新工艺、新装备的推广应用 | 元
八 | 安全设施及特种设备检测检验 | 元
【新点水利软件江苏版 V10.3.6】
安全文明措施费分解表
合同编号：CSSL-GXQ-2025080401 | [7 empty] | 第2页 共2页
工程名称：2025年高新区河道清淤工程
序号 | 项目名称 | 计量单位 | 数量 | 单价（元） | 合价（元） |  | 备注
九 | 文明施工、生活设施和环境的改善、运行和维护 | 元
1 | 现场布置 | 元 |  |  |  |  | 现场围挡、五板一图、企业标志
2 | 办公和生活设施 | 元 |  |  |  |  | 施工现场办公、生活区与作业区分开设置，保持安全距离；设施符合卫生和安全要求；文体卫生设施配备
3 | 现场管理 | 元 |  |  |  |  | 场容场貌；工地地面硬化处理等；材料堆放；扬尘控制；垃圾清运；环境美化、绿化；现场保洁
十 | 其他与安全文明施工直接相关的内容 | 元 |  |  |  |  | 含廉政建设费用
总计
【新点水利软件江苏版 V10.3.6】