## 扉-1 招标工程量清单扉页
|  | 沭阳县人武部民兵训练基地营房设施维修改造项目 |  |  | 工程
招 标 工 程 量 清 单
招 标 人： |  |  | 造价咨询人：
| （单位盖章） |  |  | (单位资质专用章)
法定代表人 或其授权人： |  |  | 法定代表人 或其授权人：
| (签字或盖章) |  |  | (签字或盖章)
编 制 人： |  |  | 复 核 人：
| (造价人员签字盖专用章) |  |  | (造价工程师签字盖专用章)
编 制 时 间： |  |  | 复 核 时 间：
扉-1

## 表-08 分部分项工程和单价措施项目清单与计价表【沭阳县人
分部分项工程和单价措施项目清单与计价表
工程名称：沭阳县人武部民兵训练基地营房设施维修改造项目-建筑修缮 | [5 empty] | 标段：沭阳县人武部民兵训练基地营房设施维修改造项目 |  |  | 第 1 页 共 31 页
序号 | 项目编码 | 项目名称 | 项目特征描述 | 计量单位 | 工程量 |  | 金额（元）
[7 empty] | 综合单价 | 综合合价 |  | 其中：暂估价
宿舍楼
屋面防水及屋面排水管
1 | 010902001001 | 屋面卷材防水 | 1、屋面满粘4mm厚改性沥青防水卷材 2、原有卷材防水铲除清运，屋面处理至满足施工要求，运距自行考虑 3、四周上翻至原有防水位置，阴阳角处及落水口处需加强处理做附加层 | m2 | 886.18
2 | 010902004001 | 屋面排水管 | 1、排水管品种、规格:U-PVC DN110 2、87型雨水斗:12只 | m | 160
3 | 010901001001 | 瓦屋面 | 1、瓦屋面刷漆（颜色以甲方要求为准） 2、含屋面清洗、破损处进行更换 | m2 | 159
一~四层维修（不含会议室）
4 | 011406001001 | 天棚喷刷涂料 | 1、天棚刷2遍乳胶漆，破损处腻子找补（颜色以甲方要求为准） 2、原涂料层铲除清运，水泥砂浆面层脱落、空鼓部位进行修复 | m2 | 1636.69
本页小计
注：为计取规费等的使用，可在表中增设其中：“定额人工费”。
表—08
分部分项工程和单价措施项目清单与计价表
工程名称：沭阳县人武部民兵训练基地营房设施维修改造项目-建筑修缮 | [5 empty] | 标段：沭阳县人武部民兵训练基地营房设施维修改造项目 |  |  | 第 2 页 共 31 页
序号 | 项目编码 | 项目名称 | 项目特征描述 | 计量单位 | 工程量 |  | 金额（元）
[7 empty] | 综合单价 | 综合合价 |  | 其中：暂估价
5 | 011406001002 | 墙面喷刷涂料 | 1、墙面刷2遍乳胶漆，破损处腻子找补（颜色以甲方要求为准） 2、原反潮墙面需用草酸处理 3、原破损涂料层铲除清运，水泥砂浆面层脱落、空鼓部位进行修复 | m2 | 3526.68
6 | 011204003003 | 块料墙面 | 破损瓷砖墙面修补(含门头) 1、瓷砖(颜色、尺寸与现场原有的相同) 2、专用瓷砖胶粘结 3、基层处理至满足施工需求 | m2 | 27.66
7 | 011207001001 | 墙面装饰板 | 1、护墙板饰面，颜色、材质及样式与现有护墙板一致，环保，材质、样式依据业主要求提供安装 2、在原有楼梯间墙裙上施工，且原有基层处理至满足施工需求 3、此费用包含护墙板装饰条的费用 | m2 | 217.26
本页小计
注：为计取规费等的使用，可在表中增设其中：“定额人工费”。
表—08
分部分项工程和单价措施项目清单与计价表
工程名称：沭阳县人武部民兵训练基地营房设施维修改造项目-建筑修缮 | [5 empty] | 标段：沭阳县人武部民兵训练基地营房设施维修改造项目 |  |  | 第 3 页 共 31 页
序号 | 项目编码 | 项目名称 | 项目特征描述 | 计量单位 | 工程量 |  | 金额（元）
[7 empty] | 综合单价 | 综合合价 |  | 其中：暂估价
8 | 010807001001 | 塑钢窗 | 1、塑钢窗 2、开启方式：以甲方要求为准 3、玻璃配置：5+12A+5 4、施工单位进场前须提供样品，经甲方认可方可进场施工 5、含原有窗拆除，清理运至甲方指定地点 | m2 | 282.87
9 | 010807005001 | 防盗窗（一楼） | 1、304型0.5mm厚不锈钢定制防盗窗 2、含拆除原防盗窗，运至甲方指定地点 | m2 | 69.12
10 | 011615001001 | 开门洞及封堵门洞（一楼） | 1、开门洞及封堵门洞（开门洞：0.9*2.57m、堵门洞：0.9*2.1m，具体位置根据现场实际情况而定） 2、施工单位自行制定施工方案，确保结构稳定性和安全性，经甲方认可方可施工 | 个 | 1
本页小计
注：为计取规费等的使用，可在表中增设其中：“定额人工费”。
表—08
分部分项工程和单价措施项目清单与计价表
工程名称：沭阳县人武部民兵训练基地营房设施维修改造项目-建筑修缮 | [5 empty] | 标段：沭阳县人武部民兵训练基地营房设施维修改造项目 |  |  | 第 4 页 共 31 页
序号 | 项目编码 | 项目名称 | 项目特征描述 | 计量单位 | 工程量 |  | 金额（元）
[7 empty] | 综合单价 | 综合合价 |  | 其中：暂估价
11 | 011615001002 | 门洞修改（二楼） | 1、原有门洞修改（原门洞1.3*2.1m修改为0.9*2.57m） 2、此费用包含门洞修改产生的过梁、抹灰、刮腻子、油漆等所有费用 3、施工单位自行制定施工方案，确保结构稳定性和安全性，经甲方认可方可施工 | 个 | 1
12 | 010801001001 | 成品定制实木门 | 1、成品定制实木门 2、含门套、把手、锁芯、五金配件等 3、施工单位进场前须提供样品，经甲方认可方可进场施工 4、安装位置以甲方要求为准 5、含原木门拆除，建筑垃圾运至甲方指定地点 | m2 | 142.82
本页小计
注：为计取规费等的使用，可在表中增设其中：“定额人工费”。
表—08
分部分项工程和单价措施项目清单与计价表
工程名称：沭阳县人武部民兵训练基地营房设施维修改造项目-建筑修缮 | [5 empty] | 标段：沭阳县人武部民兵训练基地营房设施维修改造项目 |  |  | 第 5 页 共 31 页
序号 | 项目编码 | 项目名称 | 项目特征描述 | 计量单位 | 工程量 |  | 金额（元）
[7 empty] | 综合单价 | 综合合价 |  | 其中：暂估价
13 | 010802004001 | 成品定制防盗门（一楼） | 1、成品定制防盗门（含门套-一楼出入口） 2、含门套、把手、锁芯、五金配件等 3、施工单位进场前须提供样品，经甲方认可方可进场施工 4、安装位置以甲方要求为准 5、含拆除原铁门，清理外运，运至甲方指定地点 | m2 | 7.8
14 | 010507005001 | 更换实木楼梯扶手 | 1、更换实木楼梯扶手（含刷漆，规格参照原楼梯扶手） 2、型钢除锈打磨，刷防锈漆 3、含拆除原实木楼梯扶手，建筑垃圾清理外运，投标单位自行勘察现场，综合报价 | m | 52.2
15 | 010516002001 | 外墙面钉眼封堵 | 1、墙面钉眼封堵 2、用堵漏宝进行填实，再刷两遍防水涂料 | 项 | 1
本页小计
注：为计取规费等的使用，可在表中增设其中：“定额人工费”。
表—08
分部分项工程和单价措施项目清单与计价表
工程名称：沭阳县人武部民兵训练基地营房设施维修改造项目-建筑修缮 | [5 empty] | 标段：沭阳县人武部民兵训练基地营房设施维修改造项目 |  |  | 第 6 页 共 31 页
序号 | 项目编码 | 项目名称 | 项目特征描述 | 计量单位 | 工程量 |  | 金额（元）
[7 empty] | 综合单价 | 综合合价 |  | 其中：暂估价
16 | 011107001001 | 石材台阶面 | 石材台阶面修补（南侧及东西侧） 1、石材台阶面规格、材质参照原石材台阶 2、20mm厚1:3水泥砂浆粘接 3、含拆除原损坏石材面层，基层处理 | m2 | 9.38
17 | 011108003001 | 块料零星项目 | 花池维修 1、面砖规格、材质参照原花池面砖 2、10mm厚1:3水泥砂浆粘接 3、损坏部位花池按原形状进行修复 | m2 | 180.8
18 | 010401003001 | 实心砖墙 | 砖砌隔墙 MU10混凝土实心砖，M5混合砂浆砌筑 部位：2层、3层中间大房间 | m3 | 6.71
19 | 011201001001 | 墙面一般抹灰 | 墙面一般抹灰 1、15mm厚1:1:6混合砂浆打底 2、5mm厚1:0.3:3混合砂浆抹面 | m2 | 55.92
20 | 011406001004 | 抹灰面油漆 | 内墙面满刮腻子，涂刷乳胶漆3遍 | m2 | 55.92
本页小计
注：为计取规费等的使用，可在表中增设其中：“定额人工费”。
表—08
分部分项工程和单价措施项目清单与计价表
工程名称：沭阳县人武部民兵训练基地营房设施维修改造项目-建筑修缮 | [5 empty] | 标段：沭阳县人武部民兵训练基地营房设施维修改造项目 |  |  | 第 7 页 共 31 页
序号 | 项目编码 | 项目名称 | 项目特征描述 | 计量单位 | 工程量 |  | 金额（元）
[7 empty] | 综合单价 | 综合合价 |  | 其中：暂估价
21 | 050102002001 | 栽植灌木 | 1、苗木名称：小叶黄杨（花园补植） 2、规格：高0.6m，冠幅0.3~0.5m，36株/㎡ | m2 | 5.2
衣柜采购
本页小计
注：为计取规费等的使用，可在表中增设其中：“定额人工费”。
表—08
分部分项工程和单价措施项目清单与计价表
工程名称：沭阳县人武部民兵训练基地营房设施维修改造项目-建筑修缮 | [5 empty] | 标段：沭阳县人武部民兵训练基地营房设施维修改造项目 |  |  | 第 8 页 共 31 页
序号 | 项目编码 | 项目名称 | 项目特征描述 | 计量单位 | 工程量 |  | 金额（元）
[7 empty] | 综合单价 | 综合合价 |  | 其中：暂估价
22 | 011501003003 | 衣柜 | 1、外形尺寸：900×500×1850mm 2、基材：整体采用0.7mm厚冷轧薄钢板（钣金工艺成型）； 3、挂衣杆：Φ20×1.0mm不锈钢管； 工艺要求：四周折弯，增强托板的抗弯性和承重性能，每层承重为≥80Kg。整柜采用静电喷涂工艺，表面整齐光滑，采用专业环保塑粉，无甲醛等有毒有害气体，表面静电喷粉涂装；冲击强度无裂纹，附着力不低于2级，保证十年不脱落。柜体成型后规格偏差±2mm，水平度≤0.5°，平整度≤1mm，最大间隙2mm。 4、结构要求：六门顺开，每个柜门内上部一个挂衣杆，下部一层隔板，每个柜门内带一个美容镜，内部结构可根据甲方需求定制； 5、颜色为灰白色。 备注：提供具有 | 个 | 40
本页小计
注：为计取规费等的使用，可在表中增设其中：“定额人工费”。
表—08
分部分项工程和单价措施项目清单与计价表
工程名称：沭阳县人武部民兵训练基地营房设施维修改造项目-建筑修缮 | [5 empty] | 标段：沭阳县人武部民兵训练基地营房设施维修改造项目 |  |  | 第 9 页 共 31 页
序号 | 项目编码 | 项目名称 | 项目特征描述 | 计量单位 | 工程量 |  | 金额（元）
[7 empty] | 综合单价 | 综合合价 |  | 其中：暂估价
本页小计
CMA、CNAS、ilac-MRA资质的第三方检验机构出具的检测报告复印件，检测报告包含但不限于以下内容： 外观检测：焊接件：焊接处应无脱焊、虚焊、焊穿、错位。焊接处应无夹渣、气孔、焊瘤、焊丝头、咬边、飞溅。焊接处表面波纹应均匀。冲压件：冲压件应无脱层、裂缝。喷涂层：涂层应无漏喷、锈蚀和脱色、掉色现象。涂层应光滑均匀，色泽一致，应无挂流疙瘩、皱皮、飞漆等缺陷。金属喷漆（塑）涂层硬度≥H。金属喷漆（塑） 涂层冲击强度：冲击高度 400mm，应无剥落、裂纹、皱纹。金属喷漆（塑）涂层耐腐蚀：100h内，观察在溶剂中的样板上划道两侧3mm以外，应无气泡产生，100h后，检查划道两侧3mm以外，应无锈迹、剥落、
本页小计
注：为计取规费等的使用，可在表中增设其中：“定额人工费”。
表—08
分部分项工程和单价措施项目清单与计价表
工程名称：沭阳县人武部民兵训练基地营房设施维修改造项目-建筑修缮 | [5 empty] | 标段：沭阳县人武部民兵训练基地营房设施维修改造项目 |  |  | 第 10 页 共 31 页
序号 | 项目编码 | 项目名称 | 项目特征描述 | 计量单位 | 工程量 |  | 金额（元）
[7 empty] | 综合单价 | 综合合价 |  | 其中：暂估价
起皱、变色和失光等现象。金属喷漆（塑）涂层附着力不低于2级。涂层表面重金属含量：铅≤1000mg/kg、镉≤1000mg/kg、汞≤1000mg/kg、六价铬≤1000mg/kg、多溴联苯≤1000mg/kg、多溴二苯醚≤1000mg/kg。钢板厚度大于等于0.7mm。
四楼会议室
室内改造
23 | 011302001002 | 吊顶天棚 | 1、石膏板吊顶（免漆一体板） 2、规格、尺寸：600x600 3、吊筋规格 φ8，吊筋长度600mm 4、铝合金龙骨 5、含原有装饰吊顶拆除，垃圾清运 6、位置：会议室含两侧耳室 | m2 | 246.21
本页小计
注：为计取规费等的使用，可在表中增设其中：“定额人工费”。
表—08
分部分项工程和单价措施项目清单与计价表
工程名称：沭阳县人武部民兵训练基地营房设施维修改造项目-建筑修缮 | [5 empty] | 标段：沭阳县人武部民兵训练基地营房设施维修改造项目 |  |  | 第 11 页 共 31 页
序号 | 项目编码 | 项目名称 | 项目特征描述 | 计量单位 | 工程量 |  | 金额（元）
[7 empty] | 综合单价 | 综合合价 |  | 其中：暂估价
24 | 011406001003 | 抹灰面油漆 | 1、墙面批2遍腻子，2遍乳胶漆（颜色以甲方要求为准） 2、原反潮墙面需用草酸处理 3、原涂料层铲除清运，水泥砂浆面层脱落、空鼓部位进行修复 4、含耳室损坏隔墙表面及石膏板修补 | m2 | 254.53
25 | 010801001002 | 成品定制实木门 | 1、成品定制实木门带套 2、含门套、把手、锁芯、五金配件等 3、安装位置以甲方要求为准 4、含拆除原门，运至甲方指定地点 | m2 | 3.78
26 | 010801001003 | 成品定制防盗门 | 1、成品定制防盗门（含门套） 2、含门套、把手、锁芯、五金配件等 3、含拆除原门，运至甲方指定地点 | m2 | 12.69
本页小计
注：为计取规费等的使用，可在表中增设其中：“定额人工费”。
表—08
分部分项工程和单价措施项目清单与计价表
工程名称：沭阳县人武部民兵训练基地营房设施维修改造项目-建筑修缮 | [5 empty] | 标段：沭阳县人武部民兵训练基地营房设施维修改造项目 |  |  | 第 12 页 共 31 页
序号 | 项目编码 | 项目名称 | 项目特征描述 | 计量单位 | 工程量 |  | 金额（元）
[7 empty] | 综合单价 | 综合合价 |  | 其中：暂估价
27 | 010807001002 | 塑钢窗（含窗套） | 1、塑钢窗（含窗套） 2、开启方式：以甲方要求为准 3、玻璃配置：5+12A+5 4、含原有窗拆除，此位置窗套尺寸较大，投标单位自行踏勘现场，根据现场实际情况，综合考虑报价 | m2 | 51.48
28 | 010810001001 | 窗帘 | 1、布艺窗帘，满足甲方要求，包含配套的窗帘杆、轨道等 | m | 41.52
29 | 010809004001 | 石材窗台板 | 18mm厚石英石窗台板 1、砂浆配合比:水泥砂浆 比例 1:3 | m | 22.2
30 | 011105005001 | 木质踢脚线 | 1、硬木踢脚线 2、高度7.5cm，厚度1.2cm 3、含拆除原踢脚线，清运 | m | 80.68
31 | 011207001002 | 主席台（含两侧耳室） | 1、成品木地板 2、基层木工板，40*40*2mm镀锌方管龙骨 3、高度、样式参照原主席台，具体以甲方要求为准 4、含拆除原有主席台及耳房木地板 | m2 | 40.41
桌椅采购
本页小计
注：为计取规费等的使用，可在表中增设其中：“定额人工费”。
表—08
分部分项工程和单价措施项目清单与计价表
工程名称：沭阳县人武部民兵训练基地营房设施维修改造项目-建筑修缮 | [5 empty] | 标段：沭阳县人武部民兵训练基地营房设施维修改造项目 |  |  | 第 13 页 共 31 页
序号 | 项目编码 | 项目名称 | 项目特征描述 | 计量单位 | 工程量 |  | 金额（元）
[7 empty] | 综合单价 | 综合合价 |  | 其中：暂估价
32 | 011501001001 | 主席台桌椅 | 1、尺寸：2500*600*760mm，一张桌子配三把椅子； 2、面材：天然胡桃木皮贴面。 3、基材：E0级中纤板，甲醛释放量0.5mg/L。达到环保最高等级，保证产品使用环保健康。 4、油漆：优质水性漆，无气味，保证产品环保性 板材切口整齐，无崩茬，尺寸精确到0.5mm。 5、五金件连接，台面预埋尼龙螺母的方式，确保使用寿命更长环保要求：其它辅材符合国家环保要求。 | 套 | 2
本页小计
注：为计取规费等的使用，可在表中增设其中：“定额人工费”。
表—08
分部分项工程和单价措施项目清单与计价表
工程名称：沭阳县人武部民兵训练基地营房设施维修改造项目-建筑修缮 | [5 empty] | 标段：沭阳县人武部民兵训练基地营房设施维修改造项目 |  |  | 第 14 页 共 31 页
序号 | 项目编码 | 项目名称 | 项目特征描述 | 计量单位 | 工程量 |  | 金额（元）
[7 empty] | 综合单价 | 综合合价 |  | 其中：暂估价
33 | 011501001002 | 桌椅 | 1、尺寸：2200*400*760mm，一张桌子配三把椅子； 2、面材：天然胡桃木皮贴面。 3、基材：E0级中纤板，甲醛释放量0.5mg/L。达到环保最高等级，保证产品使用环保健康。 4、油漆：优质水性漆，无气味，保证产品环保性 板材切口整齐，无崩茬，尺寸精确到0.5mm。 5、五金件连接，台面预埋尼龙螺母的方式，确保使用寿命更长环保要求：其它辅材符合国家环保要求。 | 套 | 29
本页小计
注：为计取规费等的使用，可在表中增设其中：“定额人工费”。
表—08
分部分项工程和单价措施项目清单与计价表
工程名称：沭阳县人武部民兵训练基地营房设施维修改造项目-建筑修缮 | [5 empty] | 标段：沭阳县人武部民兵训练基地营房设施维修改造项目 |  |  | 第 15 页 共 31 页
序号 | 项目编码 | 项目名称 | 项目特征描述 | 计量单位 | 工程量 |  | 金额（元）
[7 empty] | 综合单价 | 综合合价 |  | 其中：暂估价
34 | 011501001003 | 桌椅 | 1、尺寸：1400*400*760mm，一张桌子配两把椅子； 2、面材：天然胡桃木皮贴面。 3、基材：E0级中纤板，甲醛释放量0.5mg/L。达到环保最高等级，保证产品使用环保健康。 4、油漆：优质水性漆，无气味，保证产品环保性 板材切口整齐，无崩茬，尺寸精确到0.5mm。 5、五金件连接，台面预埋尼龙螺母的方式，确保使用寿命更长环保要求：其它辅材符合国家环保要求。 | 套 | 9
35 | 011501001004 | 桌椅搬运 | 现场原有桌椅搬运至甲方指定地点 | 项 | 1
食堂维修
屋面防水及屋面排水管
本页小计
注：为计取规费等的使用，可在表中增设其中：“定额人工费”。
表—08
分部分项工程和单价措施项目清单与计价表
工程名称：沭阳县人武部民兵训练基地营房设施维修改造项目-建筑修缮 | [5 empty] | 标段：沭阳县人武部民兵训练基地营房设施维修改造项目 |  |  | 第 16 页 共 31 页
序号 | 项目编码 | 项目名称 | 项目特征描述 | 计量单位 | 工程量 |  | 金额（元）
[7 empty] | 综合单价 | 综合合价 |  | 其中：暂估价
36 | 010902001002 | 屋面卷材防水 | 1、屋面满粘4mm厚改性沥青防水卷材 2、原有卷材防水铲除清运，屋面处理至满足施工要求，运距自行考虑 3、四周上翻至原有防水位置，阴阳角处及落水口处需加强处理做附加层 | m2 | 900.86
37 | 010902004002 | 屋面排水管 | 1、排水管品种、规格:U-PVC DN110 2、87型雨水斗:10只 | m | 34.8
室内、外维修
38 | 011407002001 | 天棚喷刷涂料 | 1、天棚刷2遍乳胶漆，破损处腻子找补（颜色以甲方要求为准） 2、原涂料层铲除清运，水泥砂浆面层脱落、空鼓部位进行修复 | m2 | 820.14
39 | 011407001001 | 墙面喷刷涂料 | 1、墙面刷2遍乳胶漆，破损处腻子找补（颜色以甲方要求为准） 2、原涂料层铲除清运，水泥砂浆面层脱落、空鼓部位进行修复 | m2 | 1183.25
本页小计
注：为计取规费等的使用，可在表中增设其中：“定额人工费”。
表—08
分部分项工程和单价措施项目清单与计价表
工程名称：沭阳县人武部民兵训练基地营房设施维修改造项目-建筑修缮 | [5 empty] | 标段：沭阳县人武部民兵训练基地营房设施维修改造项目 |  |  | 第 17 页 共 31 页
序号 | 项目编码 | 项目名称 | 项目特征描述 | 计量单位 | 工程量 |  | 金额（元）
[7 empty] | 综合单价 | 综合合价 |  | 其中：暂估价
40 | 011204003004 | 块料墙面（外墙） | 破损瓷砖墙面修补 1、瓷砖(颜色、尺寸与现场原有的相同) 2、专用瓷砖胶粘结 3、铲除原破损瓷砖及原乳胶漆修补位置 4、基层处理至满足施工需求 | m2 | 45
41 | 011407001002 | 墙面喷刷涂料 | 1、外墙批抗裂腻子、乳胶漆各两遍，挂网格布（颜色以甲方要求为准） 2、位置：食堂屋后围墙 3、铲除原乳胶漆及腻子面层 | m2 | 96
42 | 010903002001 | 墙面涂膜防水 | 1、涂刷JS聚合物水泥防水涂料 2、原反潮墙面需用草酸处理 3、位置：厨房及仓库 | m2 | 36
43 | 010807001003 | 塑钢窗 | 1、塑钢窗 2、开启方式：以甲方要求为准 3、玻璃配置：5+12A+5 4、含原有窗拆除 | m2 | 87.84
44 | 010802004002 | 成品定制防盗门 | 1、成品定制防盗门（含门套） 2、含门套、把手、锁芯、五金配件等 3、含原有3樘木门拆除，清理运至甲方指定地点 | m2 | 2.1
本页小计
注：为计取规费等的使用，可在表中增设其中：“定额人工费”。
表—08
分部分项工程和单价措施项目清单与计价表
工程名称：沭阳县人武部民兵训练基地营房设施维修改造项目-建筑修缮 | [5 empty] | 标段：沭阳县人武部民兵训练基地营房设施维修改造项目 |  |  | 第 18 页 共 31 页
序号 | 项目编码 | 项目名称 | 项目特征描述 | 计量单位 | 工程量 |  | 金额（元）
[7 empty] | 综合单价 | 综合合价 |  | 其中：暂估价
45 | 011101003001 | 细石混凝土楼地面 | 1、5cm C20细石混凝土地面（食堂东、南侧） 2、含现场清理，部分地面修整，此部分费用由投标单位自行踏勘现场，根据现场实际情况综合考虑报价，结算不做调整。 | m2 | 168.74
46 | 010512008001 | 井盖板、井圈 | 1、铸铁井盖及底座（满足机动车荷载） 2、具体尺寸，投标单位自行勘察现场，结合现场实际情况 3、含底座部位加固，使其满足施工需求 | 套 | 5
47 | 011615001003 | 开门洞及封堵门洞 | 1、开门洞及封堵门洞（开门洞：0.9*2.2、1.1*2.1，堵门洞：0.9*2.2，具体位置根据现场实际情况而定） | 项 | 1
厕所维修
屋面防水及屋面排水管
本页小计
注：为计取规费等的使用，可在表中增设其中：“定额人工费”。
表—08
分部分项工程和单价措施项目清单与计价表
工程名称：沭阳县人武部民兵训练基地营房设施维修改造项目-建筑修缮 | [5 empty] | 标段：沭阳县人武部民兵训练基地营房设施维修改造项目 |  |  | 第 19 页 共 31 页
序号 | 项目编码 | 项目名称 | 项目特征描述 | 计量单位 | 工程量 |  | 金额（元）
[7 empty] | 综合单价 | 综合合价 |  | 其中：暂估价
48 | 010902001003 | 屋面卷材防水 | 1、屋面满粘4mm厚改性沥青防水卷材 2、原有卷材防水铲除清运，屋面处理至满足施工要求，运距自行考虑 3、四周上翻至原有防水位置，阴阳角处及落水口处需加强处理做附加层 | m2 | 69.47
49 | 010902004003 | 屋面排水管 | 1、排水管品种、规格:U-PVC DN110 2、87型雨水斗:4只 | m | 13.6
50 | 010901001002 | 瓦屋面出新 | 1、瓦屋面刷漆（颜色以甲方要求为准） 2、含屋面清洗、破损处进行更换 | m2 | 34.8
维修改造
51 | 011407002002 | 天棚喷刷涂料 | 1、天棚刷2遍乳胶漆，破损处腻子找补（颜色以甲方要求为准） 2、原涂料层铲除清运，水泥砂浆面层脱落、空鼓部位进行修复 | m2 | 820.14
52 | 011407001003 | 墙面喷刷涂料 | 1、墙面刷2遍乳胶漆，破损处腻子找补（颜色以甲方要求为准） 2、原涂料层铲除清运，水泥砂浆面层脱落、空鼓部位进行修复 | m2 | 1183.25
本页小计
注：为计取规费等的使用，可在表中增设其中：“定额人工费”。
表—08
分部分项工程和单价措施项目清单与计价表
工程名称：沭阳县人武部民兵训练基地营房设施维修改造项目-建筑修缮 | [5 empty] | 标段：沭阳县人武部民兵训练基地营房设施维修改造项目 |  |  | 第 20 页 共 31 页
序号 | 项目编码 | 项目名称 | 项目特征描述 | 计量单位 | 工程量 |  | 金额（元）
[7 empty] | 综合单价 | 综合合价 |  | 其中：暂估价
53 | 011204003005 | 块料墙面 | 破损瓷砖墙面及便池修补 1、瓷砖(颜色、尺寸与现场原有的相同) 2、专用瓷砖胶粘结 3、铲除原破损瓷砖及原乳胶漆修补位置 4、基层处理至满足施工需求 | m2 | 80.64
54 | 080802013001 | 标识牌 | 1、亚克力log标志牌（男、女卫生间），尺寸依据甲方要求定制 2、定制成品安装 | 块 | 2
民兵器械仓库
屋面防水及屋面排水管
55 | 010902001004 | 屋面卷材防水 | 1、屋面满粘4mm厚改性沥青防水卷材 2、原有卷材防水铲除清运，屋面处理至满足施工要求，运距自行考虑 3、四周上翻至原有防水位置，阴阳角处及落水口处需加强处理做附加层 | m2 | 92.57
56 | 010902004004 | 屋面排水管 | 1、排水管品种、规格:U-PVC DN110 2、87型雨水斗:16只 | m | 75.6
室内、外维修
本页小计
注：为计取规费等的使用，可在表中增设其中：“定额人工费”。
表—08
分部分项工程和单价措施项目清单与计价表
工程名称：沭阳县人武部民兵训练基地营房设施维修改造项目-建筑修缮 | [5 empty] | 标段：沭阳县人武部民兵训练基地营房设施维修改造项目 |  |  | 第 21 页 共 31 页
序号 | 项目编码 | 项目名称 | 项目特征描述 | 计量单位 | 工程量 |  | 金额（元）
[7 empty] | 综合单价 | 综合合价 |  | 其中：暂估价
57 | 010802004003 | 金属门1 | 定制不锈钢门（大门） 1、规格、尺寸：4.4*2.5m，0.6mm厚 2、材质：304不锈钢 | 樘 | 1
58 | 010802004004 | 金属门2 | 定制不锈钢门（大门及侧门） 1、规格、尺寸：1.2*2.5m，0.6mm厚 2、材质：304不锈钢 | 樘 | 1
59 | 020602007001 | 围墙修复 | 1、围墙修复，含门柱 2、施工单位自行制定施工方案，确保结构稳定性和安全性 | m | 10
60 | 010802004005 | 成品定制防盗门 | 1、成品定制防盗门（含门套-器械仓库 ） 2、含门套、把手、锁芯、五金配件等 3、含拆除原铁门 | m2 | 23.38
61 | 010512008002 | 井盖板、井圈 | 1、铸铁井盖及底座（满足机动车荷载） 2、具体尺寸，投标单位自行勘察现场，结合现场实际情况，综合报价 3、含底座部位加固，使其满足施工需求 | 套 | 2
本页小计
注：为计取规费等的使用，可在表中增设其中：“定额人工费”。
表—08
分部分项工程和单价措施项目清单与计价表
工程名称：沭阳县人武部民兵训练基地营房设施维修改造项目-建筑修缮 | [5 empty] | 标段：沭阳县人武部民兵训练基地营房设施维修改造项目 |  |  | 第 22 页 共 31 页
序号 | 项目编码 | 项目名称 | 项目特征描述 | 计量单位 | 工程量 |  | 金额（元）
[7 empty] | 综合单价 | 综合合价 |  | 其中：暂估价
62 | 011501001005 | 成品微型消防站 | 成品微型消防站（带门） 1、尺寸：2.4*2*0.4m 2、材质：2mm镀锌钢板 3、内配铁锹5把、破拆斧4把、沙桶4个、灭火器4个、水枪水带1套 | 套 | 1
63 | 011101003002 | 细石混凝土楼地面 | 1、10cm细石混凝土地面（成品微型消防站） 2、含拆除原混凝土地坪，保留垫层，实使其满足施工需求，建筑垃圾外运 | m2 | 7.4
64 | 011407002003 | 天棚喷刷涂料 | 1、天棚批2遍腻子，2遍乳胶漆（颜色以甲方要求为准） 2、原涂料层铲除清运，水泥砂浆面层脱落、空鼓部位进行修复 | m2 | 221.95
65 | 011407001004 | 墙面喷刷涂料 | 1、墙面刷2遍乳胶漆，破损处腻子找补（颜色以甲方要求为准） 2、原涂料层铲除清运，水泥砂浆面层脱落、空鼓部位进行修复 | m2 | 301.68
本页小计
注：为计取规费等的使用，可在表中增设其中：“定额人工费”。
表—08
分部分项工程和单价措施项目清单与计价表
工程名称：沭阳县人武部民兵训练基地营房设施维修改造项目-建筑修缮 | [5 empty] | 标段：沭阳县人武部民兵训练基地营房设施维修改造项目 |  |  | 第 23 页 共 31 页
序号 | 项目编码 | 项目名称 | 项目特征描述 | 计量单位 | 工程量 |  | 金额（元）
[7 empty] | 综合单价 | 综合合价 |  | 其中：暂估价
66 | 011407001005 | 墙面喷刷涂料 | 1、外墙批抗裂腻子、弹性涂料各两遍，挂网格布（颜色以甲方要求为准） 2、原涂料层铲除清运，水泥砂浆面层脱落、空鼓部位进行修复 | m2 | 297.8
67 | 011101001001 | 水泥砂浆楼地面 | 1、2cm水泥砂浆地面（器械库台阶面层） 2、含拆除水泥砂浆面层，使其满足施工需求 | m2 | 177.1
68 | 011601001002 | 砖砌体拆除 | 拆除砖砌建筑平面尺寸为：8.5*3m，保留建筑后墙 | 项 | 1
69 | 050201003001 | 路牙铺设 | 1、1000X200X100mm 预制混凝土立缘石 2、30厚1:3水泥砂浆 3、含原有垫层整平，破损路牙石拆除 | m | 10
西侧办公用房维修
屋面防水及屋面排水管
本页小计
注：为计取规费等的使用，可在表中增设其中：“定额人工费”。
表—08
分部分项工程和单价措施项目清单与计价表
工程名称：沭阳县人武部民兵训练基地营房设施维修改造项目-建筑修缮 | [5 empty] | 标段：沭阳县人武部民兵训练基地营房设施维修改造项目 |  |  | 第 24 页 共 31 页
序号 | 项目编码 | 项目名称 | 项目特征描述 | 计量单位 | 工程量 |  | 金额（元）
[7 empty] | 综合单价 | 综合合价 |  | 其中：暂估价
70 | 010902001005 | 屋面卷材防水 | 1、屋面满粘4mm厚改性沥青防水卷材 2、原有卷材防水铲除清运，屋面处理至满足施工要求，运距自行考虑 3、四周上翻至原有防水位置，阴阳角处及落水口处需加强处理做附加层 | m2 | 589.33
71 | 010902004005 | 屋面排水管 | 1、排水管品种、规格:U-PVC DN110 2、87型雨水斗:4只 | m | 15.6
72 | 010901001003 | 瓦屋面出新 | 1、瓦屋面刷漆（颜色以甲方要求为准） 2、含屋面清洗、破损处进行更换 | m2 | 212.04
维修改造
73 | 011407002004 | 天棚喷刷涂料（西侧不含浴室） | 1、天棚批2遍腻子，2遍乳胶漆（颜色以甲方要求为准） 2、原涂料层铲除清运，水泥砂浆面层脱落、空鼓部位进行修复 | m2 | 325.08
74 | 011407001006 | 墙面喷刷涂料（西侧不含浴室） | 1、墙面刷2遍乳胶漆，破损处腻子找补（颜色以甲方要求为准） 2、原涂料层铲除清运，水泥砂浆面层脱落、空鼓部位进行修复 | m2 | 515.94
本页小计
注：为计取规费等的使用，可在表中增设其中：“定额人工费”。
表—08
分部分项工程和单价措施项目清单与计价表
工程名称：沭阳县人武部民兵训练基地营房设施维修改造项目-建筑修缮 | [5 empty] | 标段：沭阳县人武部民兵训练基地营房设施维修改造项目 |  |  | 第 25 页 共 31 页
序号 | 项目编码 | 项目名称 | 项目特征描述 | 计量单位 | 工程量 |  | 金额（元）
[7 empty] | 综合单价 | 综合合价 |  | 其中：暂估价
75 | 011407001007 | 墙面喷刷涂料 | 1、外墙批抗裂腻子、弹性涂料各两遍，挂网格布（颜色以甲方要求为准） 2、原涂料层铲除清运，水泥砂浆面层脱落、空鼓部位进行修复 | m2 | 297.94
76 | 010807001004 | 塑钢窗 | 1、塑钢窗 2、开启方式：以甲方要求为准 3、玻璃配置：5+12A+5 4、含原有窗拆除 | m2 | 23.4
77 | 010807005002 | 防盗窗 | 1、304型0.5mm厚不锈钢定制防盗窗 2、含拆除原防盗窗，运至甲方指定地点 | m2 | 23.4
78 | 011615001004 | 开门洞及封堵门洞 | 1、开窗洞（窗洞：1.5*1.5m，门洞：0.9*2.2） 2、施工单位自行制定施工方案，确保结构稳定性和安全性 3、含建筑垃圾清运 | m3 | 3.06
79 | 010802004006 | 成品定制防盗门 | 1、成品定制防盗门（含门套） 2、含门套、把手、锁芯、五金配件等 3、含原有3樘木门拆除，清理运至甲方指定地点 | m2 | 11.03
本页小计
注：为计取规费等的使用，可在表中增设其中：“定额人工费”。
表—08
分部分项工程和单价措施项目清单与计价表
工程名称：沭阳县人武部民兵训练基地营房设施维修改造项目-建筑修缮 | [5 empty] | 标段：沭阳县人武部民兵训练基地营房设施维修改造项目 |  |  | 第 26 页 共 31 页
序号 | 项目编码 | 项目名称 | 项目特征描述 | 计量单位 | 工程量 |  | 金额（元）
[7 empty] | 综合单价 | 综合合价 |  | 其中：暂估价
80 | 080802013002 | 宣传牌 | 1、喷绘布宣传牌（具体内容以甲方要求为准，含二次深化设计） 2、40*40*1.5mm镀锌方管外框、20*40*1.5mm镀锌方管、纵横向间隔1000mm，40*40*3mm优质角铁底座焊接 3、含二次深化 4、含相关辅材，基础加固等 | m2 | 53.2
81 | 010902004006 | 疏通雨水管网 | 疏通雨水管网，根据现场实际情况自行制定施工方案，经甲方认可方可施工 | m | 120
淋浴间
82 | 011210003001 | 玻璃隔断 | 1、定制钢化玻璃隔断 2、尺寸：具体以现场实际为准 3、含安装及所需配件等 | m2 | 45.3
83 | 011204003001 | 块料墙面 | 1、5厚玻化砖(颜色、尺寸以甲方要求为准) 2、瓷砖胶粘结 3、聚氨酯两遍涂膜,厚1.5mm 4、美缝处理 5、含原有墙面乳胶漆腻子铲除，处理至满足施工需求，建筑垃圾清理外运等 | m2 | 50.46
本页小计
注：为计取规费等的使用，可在表中增设其中：“定额人工费”。
表—08
分部分项工程和单价措施项目清单与计价表
工程名称：沭阳县人武部民兵训练基地营房设施维修改造项目-建筑修缮 | [5 empty] | 标段：沭阳县人武部民兵训练基地营房设施维修改造项目 |  |  | 第 27 页 共 31 页
序号 | 项目编码 | 项目名称 | 项目特征描述 | 计量单位 | 工程量 |  | 金额（元）
[7 empty] | 综合单价 | 综合合价 |  | 其中：暂估价
84 | 011501003001 | 衣柜 | 1、外形尺寸:900×420×1800mm 2、基材:整体采用0.5mm厚冷轧薄钢板(钣金工艺成型)； 3、挂衣杆:20×1.0mm不锈钢管； 工艺要求:四周折弯，增强托板的抗弯性和承重性能，每层承重为≥40Kg。整柜采用静电喷涂工艺，表面整齐光滑，采用专业环保塑粉，无甲醛等有毒有害气体， 表面静电喷粉涂装；冲击强度无裂纹，附着力不低于2级，保证十年不脱落。柜体成型后规格偏差±2mm,水平度≤0.5o,平整度≤1mm,最大间隙2mm。 4、结构要求:六门顺开，内部结构可根据甲方需求定制； 5、颜色为灰白色。 备注:提供具有CMA、CNAS、ilac-MRA资质的第三方检验机构出具的检测报告复印件，检测报告包含但不限于 | 个 | 3
本页小计
注：为计取规费等的使用，可在表中增设其中：“定额人工费”。
表—08
分部分项工程和单价措施项目清单与计价表
工程名称：沭阳县人武部民兵训练基地营房设施维修改造项目-建筑修缮 | [5 empty] | 标段：沭阳县人武部民兵训练基地营房设施维修改造项目 |  |  | 第 28 页 共 31 页
序号 | 项目编码 | 项目名称 | 项目特征描述 | 计量单位 | 工程量 |  | 金额（元）
[7 empty] | 综合单价 | 综合合价 |  | 其中：暂估价
本页小计
以下内容: 外观检测:焊接件:焊接处应无脱焊、虚焊、焊穿、错位。焊接处应无夹渣、气孔、焊瘤、焊丝头、咬边、飞溅。焊接处表面波纹应均匀。冲压件:冲压件应无脱层、裂缝。喷涂层:涂层应无漏喷、锈蚀和脱色、掉色现象。涂层应光滑均匀， 色泽一致，应无挂流疙瘩、皱皮、飞漆等缺陷。金属喷漆(塑)涂层硬度≥H。 金属喷漆(塑)涂层冲击强度:冲击高度400mm,应无剥落、裂纹、皱纹。金属喷漆(塑)涂层耐腐蚀:100h内，观察在溶剂中的样板上划道两侧3mm以外， 应无气泡产生，100h后，检查划道两侧3mm以外，应无锈迹、剥落、起皱、变色和失光等现象。金属喷漆(塑)涂层附着力不低于2级。涂层表面重金属含量: 铅≤
本页小计
注：为计取规费等的使用，可在表中增设其中：“定额人工费”。
表—08
分部分项工程和单价措施项目清单与计价表
工程名称：沭阳县人武部民兵训练基地营房设施维修改造项目-建筑修缮 | [5 empty] | 标段：沭阳县人武部民兵训练基地营房设施维修改造项目 |  |  | 第 29 页 共 31 页
序号 | 项目编码 | 项目名称 | 项目特征描述 | 计量单位 | 工程量 |  | 金额（元）
[7 empty] | 综合单价 | 综合合价 |  | 其中：暂估价
1000mg/kg、镉≤1000mg/kg、汞≤1000mg/kg、六价铬≤1000mg/kg、多溴联苯≤1000mg/kg、多溴二苯醚≤1000mg/kg。钢板厚度大于等于0.5mm。
85 | 011501003002 | 坐凳 | 定制坐凳 1、规格、尺寸：长1.8m、宽0.4m、高0.45m | 个 | 3
洗漱间
86 | 011601001001 | 开门洞及封堵门洞 | 1、开门洞及封堵门洞（洞口尺寸1*2.4m） 2、过梁、门框、砖砌体整形修补等 3、墙面抹灰、墙面乳胶漆批腻子各两遍 4、含门拆除或移位安装（含采购安装配套门套），拆除的运至甲方指定地点、建筑垃圾清运，运距自行考虑 | m3 | 1.73
本页小计
注：为计取规费等的使用，可在表中增设其中：“定额人工费”。
表—08
分部分项工程和单价措施项目清单与计价表
工程名称：沭阳县人武部民兵训练基地营房设施维修改造项目-建筑修缮 | [5 empty] | 标段：沭阳县人武部民兵训练基地营房设施维修改造项目 |  |  | 第 30 页 共 31 页
序号 | 项目编码 | 项目名称 | 项目特征描述 | 计量单位 | 工程量 |  | 金额（元）
[7 empty] | 综合单价 | 综合合价 |  | 其中：暂估价
87 | 011302001001 | 铝扣板吊顶（洗漱间） | 1、铝扣板吊顶（样式以甲方要求为准） 2、φ8钢筋吊杆 3、主龙骨(C60) 4、吊顶高度根据现场实际情况而定 5、含原有天棚处理至满足施工需求，建筑垃圾清理外运等 | m2 | 50.46
88 | 011204003002 | 块料墙面（洗漱间-高出吊顶0.1m） | 1、5厚玻化砖(颜色、尺寸以甲方要求为准) 2、瓷砖胶粘结 3、聚氨酯两遍涂膜,厚1.5mm 4、美缝处理 5、施工单位进场前须提供样品，经甲方认可方可进场施工 6、含原有墙面乳胶漆腻子铲除，处理至满足施工需求，建筑垃圾清理外运等 | m2 | 142.72
其他部分
89 | 010802002001 | 金属门 | 定制密闭铁门（西门） 1、规格、尺寸：4.2*2.3m 2、镀锌钢板 3、具体样式以建设单位要求为准 | 樘 | 1
本页小计
注：为计取规费等的使用，可在表中增设其中：“定额人工费”。
表—08
分部分项工程和单价措施项目清单与计价表
工程名称：沭阳县人武部民兵训练基地营房设施维修改造项目-建筑修缮 | [5 empty] | 标段：沭阳县人武部民兵训练基地营房设施维修改造项目 |  |  | 第 31 页 共 31 页
序号 | 项目编码 | 项目名称 | 项目特征描述 | 计量单位 | 工程量 |  | 金额（元）
[7 empty] | 综合单价 | 综合合价 |  | 其中：暂估价
90 | 011101001002 | 混凝土地坪 | 混凝土地坪（厚度10cm） 1、原损坏混凝土地坪切缝、拆除 2、新铺C30混凝土地坪 3、此费用包含原混凝土地坪切缝、拆除、外运、新做混凝土地坪浇筑、养护、刻痕等所有费用 4、暂定量，按实计算 | m2 | 50
分部分项合计
措施项目
91 | 011701003001 | 里脚手架 | 装饰脚手架 | m2 | 12124.22
92 | 011703001001 | 垂直运输 | 垂直运输，投标单位自行考虑，综合报价。 | 项 | 1
单价措施合计
本页小计
合 计
注：为计取规费等的使用，可在表中增设其中：“定额人工费”。
表—08

## 表-11 总价措施项目清单与计价表【沭阳县人武部民兵训练基
总价措施项目清单与计价表
工程名称：沭阳县人武部民兵训练基地营房设施维修改造项目-建筑修缮 |  |  |  | 标段：沭阳县人武部民兵训练基地营房设施维修改造项目 |  |  |  | 第 1 页 共 2 页
序号 | 项目编码 | 项目名称 | 计算基础 |  | 费率 (%) | 金额 (元) | 调整 费率 (%) |  | 调整后 金额(元) | 备注
1 | 011707001001 | 安全文明施工费
1.1 | 1.1 | 基本费 | 分部分项合计+技术措施项目合计-分部分项设备费-技术措施项目设备费 |  | 1.5
1.2 | 1.2 | 增加费 | 分部分项合计+技术措施项目合计-分部分项设备费-技术措施项目设备费 |  | 0
1.3 | 1.3 | 扬尘污染防治增加费 | 分部分项合计+技术措施项目合计-分部分项设备费-技术措施项目设备费 |  | 0.21
2 | 011707010001 | 按质论价 | 分部分项合计+技术措施项目合计-分部分项设备费-技术措施项目设备费 |  | 0
3 | 011707002001 | 夜间施工 | 分部分项合计+技术措施项目合计-分部分项设备费-技术措施项目设备费
4 | 011707003001 | 非夜间施工照明 | 分部分项合计+技术措施项目合计-分部分项设备费-技术措施项目设备费 | [6 empty] | 在计取非夜间施工照明费时，建筑工程、仿古工程、修缮土建部分仅地下室（地宫）部分可计取；单独装饰、安装工程、园林绿化工程、修缮安装部分仅特殊施工部位内施工项目可计取
5 | 011707004001 | 二次搬运 | 分部分项合计+技术措施项目合计-分部分项设备费-技术措施项目设备费
6 | 011707005001 | 冬雨季施工 | 分部分项合计+技术措施项目合计-分部分项设备费-技术措
编制人（造价人员）： |  |  |  | 复核人（造价工程师）：
表-11
总价措施项目清单与计价表
工程名称：沭阳县人武部民兵训练基地营房设施维修改造项目-建筑修缮 |  |  |  | 标段：沭阳县人武部民兵训练基地营房设施维修改造项目 |  |  |  | 第 2 页 共 2 页
序号 | 项目编码 | 项目名称 | 计算基础 |  | 费率 (%) | 金额 (元) | 调整 费率 (%) |  | 调整后 金额(元) | 备注
施项目设备费
7 | 011707006001 | 地上、地下设施、建筑物的临时保护设施 | 分部分项合计+技术措施项目合计-分部分项设备费-技术措施项目设备费
8 | 011707007001 | 已完工程及设备保护 | 分部分项合计+技术措施项目合计-分部分项设备费-技术措施项目设备费
9 | 011707008001 | 临时设施 | 分部分项合计+技术措施项目合计-分部分项设备费-技术措施项目设备费
10 | 011707009001 | 赶工措施 | 分部分项合计+技术措施项目合计-分部分项设备费-技术措施项目设备费
11 | 011707011001 | 建筑工人实名制 | 分部分项合计+技术措施项目合计-分部分项设备费-技术措施项目设备费 | [6 empty] | 建筑工人实名制设备由建筑工人工资专用账户开户银行提供的，建筑工人实名制费用按表中费率乘以0.5系数计取
12 | 011707013001 | 特殊施工降效 | 分部分项合计+技术措施项目合计-分部分项设备费-技术措施项目设备费
13 | 011707014001 | 协管费 | 分部分项合计+技术措施项目合计-分部分项设备费-技术措施项目设备费
14 | 011707015001 | 智慧工地费用 | 分部分项合计+技术措施项目合计-分部分项设备费-技术措施项目设备费
合 计
编制人（造价人员）： |  |  |  | 复核人（造价工程师）：
表-11

## 表-13 规费、税金项目清单与计价表【沭阳县人武部民兵训练
规费、税金项目清单与计价表
工程名称：沭阳县人武部民兵训练基地营房设施维修改造项目-建筑修缮 |  |  | 标段：沭阳县人武部民兵训练基地营房设施维修改造项目 |  | 第 1 页 共 1 页
序号 | 项目名称 | 计算基础 |  | 计算基数 |  | 计算费率(%) | 金额(元)
1 | 规费 | 社会保险费+住房公积金+环境保护税
1.1 | 社会保险费 | 分部分项工程+措施项目+其他项目-分部分项设备费-技术措施项目设备费 |  |  |  | 3.8
1.2 | 住房公积金 | 分部分项工程+措施项目+其他项目-分部分项设备费-技术措施项目设备费 |  |  |  | 0.67
1.3 | 环境保护税 | 分部分项工程+措施项目+其他项目-分部分项设备费-技术措施项目设备费 |  |  |  | 0
2 | 税金 | 分部分项工程+措施项目+其他项目+规费-(甲供材料费+甲供主材费+甲供设备费)/1.01 |  |  |  | 9
合 计
表—13

## 表-08 分部分项工程和单价措施项目清单与计价表【沭阳县人_1
分部分项工程和单价措施项目清单与计价表
工程名称：沭阳县人武部民兵训练基地营房设施维修改造项目-安装修缮 | [5 empty] | 标段：沭阳县人武部民兵训练基地营房设施维修改造项目 |  |  | 第 1 页 共 9 页
序号 | 项目编码 | 项目名称 | 项目特征描述 | 计量单位 | 工程量 |  | 金额（元）
[7 empty] | 综合单价 | 综合合价 |  | 其中：暂估价
宿舍区
1 | 030412001002 | 普通灯具（一至四楼，不含公区） | 1、名称:吸顶灯 2、规格:36W 3、安装方式：吸顶安装 4、含原有灯具拆除 | 套 | 96
2 | 030408001001 | 电力电缆 | 1、名称:电力电缆 2、规格:WDZB-YJY-2*50 3、材质:铜芯 4、含预埋管SC100敷设，开槽、恢复等所有费用 | m | 50
3 | 030414001001 | 电气改造 | 一楼所有插座检修、损坏进行更换，使其正常使用 1、含开孔、劈槽，管、线等 3、拆除的垃圾，清理外运，运距自行考虑 | m2 | 590.8
四楼会议室维修改造
4 | 030412001003 | 普通灯具 | 1、名称:led平板灯(会议室) 2、规格:1200*600,68W | 套 | 21
5 | 030412001004 | 普通灯具 | 1、名称:led平板灯(耳室) 2、规格:600*600,38W | 套 | 2
本页小计
注：为计取规费等的使用，可在表中增设其中：“定额人工费”。
表—08
分部分项工程和单价措施项目清单与计价表
工程名称：沭阳县人武部民兵训练基地营房设施维修改造项目-安装修缮 | [5 empty] | 标段：沭阳县人武部民兵训练基地营房设施维修改造项目 |  |  | 第 2 页 共 9 页
序号 | 项目编码 | 项目名称 | 项目特征描述 | 计量单位 | 工程量 |  | 金额（元）
[7 empty] | 综合单价 | 综合合价 |  | 其中：暂估价
6 | 030404034001 | 照明开关 | 1、名称:单联单控开关 2、规格:220V,10A 3、配置形式:距地1.4m暗装 | 个 | 8
7 | 030404019001 | 控制开关 | 1、名称:断路器（32A） 2、安装方式:暂按距地0.3米安装，具体以现场实际情况而定 | 个 | 4
8 | 030404035001 | 插座 | 1、名称:五孔暗装插座 2、规格:220V,15A 3、配置形式:暂按距地2.0米安装，具体以现场实际情况而定 | 个 | 6
9 | 030404035002 | 插座 | 1、名称:地面插座(主席台处) 2、规格:220V,10A 3、配置形式:暗装 | 个 | 6
10 | 030411001001 | 配管 | 1、名称:刚性阻燃管 2、规格:PC20 3、配置形式:暗敷 | m | 202.6
11 | 030411004001 | 配线 | 1、名称:照明线路敷设 2、规格:BV-2.5（国标） 3、材质:铜芯 4、配置形式:管内穿线 | m | 437.7
本页小计
注：为计取规费等的使用，可在表中增设其中：“定额人工费”。
表—08
分部分项工程和单价措施项目清单与计价表
工程名称：沭阳县人武部民兵训练基地营房设施维修改造项目-安装修缮 | [5 empty] | 标段：沭阳县人武部民兵训练基地营房设施维修改造项目 |  |  | 第 3 页 共 9 页
序号 | 项目编码 | 项目名称 | 项目特征描述 | 计量单位 | 工程量 |  | 金额（元）
[7 empty] | 综合单价 | 综合合价 |  | 其中：暂估价
12 | 030411004002 | 配线 | 1、名称:照明线路敷设 2、规格:BV-4（国标） 3、材质:铜芯 4、配置形式:管内穿线 | m | 170
13 | 030411006001 | 接线盒 | 1、名称:灯具接线盒 86型 2、安装形式:暗装 | 个 | 23
14 | 030411006002 | 接线盒 | 1、名称:开关、插座接线盒 86型 2、安装形式:暗装 | 个 | 24
15 | 030507014001 | 定制LED显示屏 | 定制LED显示屏 1、LED模组、发送卡、接收卡、联网播放器、多功能卡、控制软件、电源、显示屏专用定制框架，配套管线，箱体等 2、具体参数以甲方要求为准 | m2 | 18
16 | 030411002001 | 开槽 | 管线开槽、恢复 | 项 | 1
本页小计
注：为计取规费等的使用，可在表中增设其中：“定额人工费”。
表—08
分部分项工程和单价措施项目清单与计价表
工程名称：沭阳县人武部民兵训练基地营房设施维修改造项目-安装修缮 | [5 empty] | 标段：沭阳县人武部民兵训练基地营房设施维修改造项目 |  |  | 第 4 页 共 9 页
序号 | 项目编码 | 项目名称 | 项目特征描述 | 计量单位 | 工程量 |  | 金额（元）
[7 empty] | 综合单价 | 综合合价 |  | 其中：暂估价
17 | 030701003001 | 空调器 | 1、3匹立式空调柜机一级能效、变频、智能、防直吹 2、参数：适用面积约30-40m2、额定制冷量≥7210W、额定制冷功率≤2040W、额定制热量≥9660W、额定制热功率≤3100W、电辅热≥1800W、内机噪音29-47dB(A)、外机噪音≤56dB(A)、循环风量≥1020m3h、APF≥4.42、内机(kg)≥37、外机(kg)≥42 3、含安装所需配套铜管、空调安装支架、开墙洞等 | 组 | 4
本页小计
注：为计取规费等的使用，可在表中增设其中：“定额人工费”。
表—08
分部分项工程和单价措施项目清单与计价表
工程名称：沭阳县人武部民兵训练基地营房设施维修改造项目-安装修缮 | [5 empty] | 标段：沭阳县人武部民兵训练基地营房设施维修改造项目 |  |  | 第 5 页 共 9 页
序号 | 项目编码 | 项目名称 | 项目特征描述 | 计量单位 | 工程量 |  | 金额（元）
[7 empty] | 综合单价 | 综合合价 |  | 其中：暂估价
18 | 030506001001 | 扩声系统设备 | 专业音箱 1、阻抗：8Ω； 2、频响：65Hz~20KHz； 3、额定功率：150W； 4、峰值功率：600W； 5、灵敏度：95dB/W/M； 6、最大声压级（额定/峰值）：117dB/123dB； 7、覆盖角度：(H)80°(V)60°； 8、高音：3"锥形高音单元×2； 9、低音：8"低音×1； 10、含安装配件、配线、配管等 | 台 | 4
本页小计
注：为计取规费等的使用，可在表中增设其中：“定额人工费”。
表—08
分部分项工程和单价措施项目清单与计价表
工程名称：沭阳县人武部民兵训练基地营房设施维修改造项目-安装修缮 | [5 empty] | 标段：沭阳县人武部民兵训练基地营房设施维修改造项目 |  |  | 第 6 页 共 9 页
序号 | 项目编码 | 项目名称 | 项目特征描述 | 计量单位 | 工程量 |  | 金额（元）
[7 empty] | 综合单价 | 综合合价 |  | 其中：暂估价
19 | 031101093001 | 专业功放 | 1、输出功率（20Hz-20KHz/THD≤1％）：立体声/并联8Ω×2：200W×2；立体声/并联4Ω×2：300W×2；桥接8Ω：600W 2、连接座：XLR 、TRS接口 3、电压增益 (@1KHz)：32dB 4、输入灵敏度：0.775V/1V/1.44V 5、输入阻抗：10K Ω 非平衡、20KΩ 平衡 6、频率响应(@1W功率下）：20Hz-20KHz/+0/-2dB 7、THD+N(@1/8功率下）：≤0.05％ 8、信噪比 (A计权)：≥90dB 9、阻尼系数 (@ 1KHz)：≥200@ 8 ohms 10、分离度 (@1KHz)：≥80dB 11.完善可靠的安全保护措施和工作状态指示（短路、过载、直流和过热保护、变压器过热保护） | 台 | 1
本页小计
注：为计取规费等的使用，可在表中增设其中：“定额人工费”。
表—08
分部分项工程和单价措施项目清单与计价表
工程名称：沭阳县人武部民兵训练基地营房设施维修改造项目-安装修缮 | [5 empty] | 标段：沭阳县人武部民兵训练基地营房设施维修改造项目 |  |  | 第 7 页 共 9 页
序号 | 项目编码 | 项目名称 | 项目特征描述 | 计量单位 | 工程量 |  | 金额（元）
[7 empty] | 综合单价 | 综合合价 |  | 其中：暂估价
20 | 031101098001 | 配套无线充电话筒 | 配套无线鹅颈充电麦克风（共82个），含接收器，智能调频，电脑转接头等 | 套 | 1
厕所维修
21 | 030412001005 | 普通灯具 | 1、名称:led平板灯 2、规格:38W 3、吸顶安装 4、含原有灯具拆除 | 套 | 5
22 | 031004003001 | 洗脸盆 | 1、名称：立柱式洗手盆 2、成套，含角阀、金属软管、水龙头等 3、含拆除原有洗脸盆 | 组 | 2
23 | 031004015001 | 小便槽冲洗管 | 1、安装部位:室内 2、介质:冷水 3、材质、规格:ppr，de20，含配套管件等 | m | 19.2
24 | 031004013001 | 大、小便槽自动冲洗水箱 | 大便槽自动冲洗水箱，60L水箱，50加强款落水管，专用支架，含所需配件、配管，原有冲洗箱拆除等 | 套 | 2
西侧办公用房维修
本页小计
注：为计取规费等的使用，可在表中增设其中：“定额人工费”。
表—08
分部分项工程和单价措施项目清单与计价表
工程名称：沭阳县人武部民兵训练基地营房设施维修改造项目-安装修缮 | [5 empty] | 标段：沭阳县人武部民兵训练基地营房设施维修改造项目 |  |  | 第 8 页 共 9 页
序号 | 项目编码 | 项目名称 | 项目特征描述 | 计量单位 | 工程量 |  | 金额（元）
[7 empty] | 综合单价 | 综合合价 |  | 其中：暂估价
25 | 030414001002 | 电气改造 | 1、所有强弱电所需管、线、插座、开关、灯具、配电箱、接线盒等 2、含墙面开槽恢复等 3、根据建设单位要求，深化设计后施工 | m2 | 325.08
26 | 030701003002 | 空调器 | 1、大1.5匹壁挂式一级能效变频冷暖空调 2、参数：额定制冷量≥3500W、额定制冷功率≤810W、额定制热量≥5000W、额定制热功率≤1250W、内机噪音37~42dB(A)、外机噪音≤51dB(A)、风量≥660m3h、能效比≥5.32、内机(kg)≥11、外机(kg)≥27.5 3、含安装所需配套铜管、空调安装支架、开墙洞等 | 组 | 3
淋浴室
27 | 030211003001 | 循环热水供水设备 | 循环热水供水设备 1、参数：2台水泵（扬程25m） 2、含25m土方挖填、地坪拆除恢复、配件、配套管线、安装及安装器械等 | 套 | 1
本页小计
注：为计取规费等的使用，可在表中增设其中：“定额人工费”。
表—08
分部分项工程和单价措施项目清单与计价表
工程名称：沭阳县人武部民兵训练基地营房设施维修改造项目-安装修缮 | [5 empty] | 标段：沭阳县人武部民兵训练基地营房设施维修改造项目 |  |  | 第 9 页 共 9 页
序号 | 项目编码 | 项目名称 | 项目特征描述 | 计量单位 | 工程量 |  | 金额（元）
[7 empty] | 综合单价 | 综合合价 |  | 其中：暂估价
28 | 030211002001 | 增压泵 | 增压泵（冷水） 1、参数：扬程20m，最大输出功率880W 2、含配件、配套管线、安装及安装器械等 | 台 | 1
29 | 030412001001 | 普通灯具 | 1、名称:led平板灯(洗漱间) 2、规格:300x300,38W 3、安装方式：吸顶安装 | 套 | 6
30 | 031004010001 | 淋浴器 | 1、304不锈钢淋浴花洒套装 | 套 | 18
31 | 031004008001 | 置物架 | 1、置物架 2、材质：304不锈钢 | 组 | 18
32 | 031004008002 | 洗漱池、拖把池、开水器移位清洗 | 洗漱池、拖把池移位清洗（25.74m），开水器移位，具体位置甲方指定 | 组 | 1
33 | 031001006001 | 管线、打孔、劈槽修复 | 水电改造所需的配套管线、插座、水龙头、地漏、打孔、劈槽修复等 | m | 100.92
分部分项合计
措施项目
单价措施合计
本页小计
合 计
注：为计取规费等的使用，可在表中增设其中：“定额人工费”。
表—08

## 表-11 总价措施项目清单与计价表【沭阳县人武部民兵训练基_1
总价措施项目清单与计价表
工程名称：沭阳县人武部民兵训练基地营房设施维修改造项目-安装修缮 |  |  |  | 标段：沭阳县人武部民兵训练基地营房设施维修改造项目 |  |  |  | 第 1 页 共 2 页
序号 | 项目编码 | 项目名称 | 计算基础 |  | 费率 (%) | 金额 (元) | 调整 费率 (%) |  | 调整后 金额(元) | 备注
1 | 031302001001 | 安全文明施工费
1.1 | 1.1 | 基本费 | 分部分项合计+技术措施项目合计-分部分项设备费-技术措施项目设备费 |  | 1.5
1.2 | 1.2 | 增加费 | 分部分项合计+技术措施项目合计-分部分项设备费-技术措施项目设备费 |  | 0
1.3 | 1.3 | 扬尘污染防治增加费 | 分部分项合计+技术措施项目合计-分部分项设备费-技术措施项目设备费 |  | 0.21
2 | 031302010001 | 按质论价 | 分部分项合计+技术措施项目合计-分部分项设备费-技术措施项目设备费 |  | 0
3 | 031302002001 | 夜间施工 | 分部分项合计+技术措施项目合计-分部分项设备费-技术措施项目设备费
4 | 031302003001 | 非夜间施工照明 | 分部分项合计+技术措施项目合计-分部分项设备费-技术措施项目设备费 | [6 empty] | 在计取非夜间施工照明费时，建筑工程、仿古工程、修缮土建部分仅地下室（地宫）部分可计取；单独装饰、安装工程、园林绿化工程、修缮安装部分仅特殊施工部位内施工项目可计取
5 | 031302004001 | 二次搬运 | 分部分项合计+技术措施项目合计-分部分项设备费-技术措施项目设备费
6 | 031302005001 | 冬雨季施工 | 分部分项合计+技术措施项目合计-分部分项设备费-技术措
编制人（造价人员）： |  |  |  | 复核人（造价工程师）：
表-11
总价措施项目清单与计价表
工程名称：沭阳县人武部民兵训练基地营房设施维修改造项目-安装修缮 |  |  |  | 标段：沭阳县人武部民兵训练基地营房设施维修改造项目 |  |  |  | 第 2 页 共 2 页
序号 | 项目编码 | 项目名称 | 计算基础 |  | 费率 (%) | 金额 (元) | 调整 费率 (%) |  | 调整后 金额(元) | 备注
施项目设备费
7 | 031302006001 | 已完工程及设备保护 | 分部分项合计+技术措施项目合计-分部分项设备费-技术措施项目设备费
8 | 031302008001 | 临时设施 | 分部分项合计+技术措施项目合计-分部分项设备费-技术措施项目设备费
9 | 031302009001 | 赶工措施 | 分部分项合计+技术措施项目合计-分部分项设备费-技术措施项目设备费
10 | 031302011001 | 建筑工人实名制 | 分部分项合计+技术措施项目合计-分部分项设备费-技术措施项目设备费 | [6 empty] | 建筑工人实名制设备由建筑工人工资专用账户开户银行提供的，建筑工人实名制费用按表中费率乘以0.5系数计取
11 | 031302013001 | 特殊施工降效 | 分部分项合计+技术措施项目合计-分部分项设备费-技术措施项目设备费
12 | 031302014001 | 协管费 | 分部分项合计+技术措施项目合计-分部分项设备费-技术措施项目设备费
13 | 031302015001 | 智慧工地费用 | 分部分项合计+技术措施项目合计-分部分项设备费-技术措施项目设备费
合 计
编制人（造价人员）： |  |  |  | 复核人（造价工程师）：
表-11

## 表-13 规费、税金项目清单与计价表【沭阳县人武部民兵训练_1
规费、税金项目清单与计价表
工程名称：沭阳县人武部民兵训练基地营房设施维修改造项目-安装修缮 |  |  | 标段：沭阳县人武部民兵训练基地营房设施维修改造项目 |  | 第 1 页 共 1 页
序号 | 项目名称 | 计算基础 |  | 计算基数 |  | 计算费率(%) | 金额(元)
1 | 规费 | 社会保险费+住房公积金+环境保护税
1.1 | 社会保险费 | 分部分项工程+措施项目+其他项目-分部分项设备费-技术措施项目设备费 |  |  |  | 3.8
1.2 | 住房公积金 | 分部分项工程+措施项目+其他项目-分部分项设备费-技术措施项目设备费 |  |  |  | 0.67
1.3 | 环境保护税 | 分部分项工程+措施项目+其他项目-分部分项设备费-技术措施项目设备费 |  |  |  | 0
2 | 税金 | 分部分项工程+措施项目+其他项目+规费-(甲供材料费+甲供主材费+甲供设备费)/1.01 |  |  |  | 9
合 计
表—13