## 封-1 招标工程量清单封面
|  | 凤凰河沿线部分池塘标准化改造及尾水净化项目 |  | 工程
招 标 工 程 量 清 单
招 标 人：
(单位盖章)
造价咨询人：
(单位盖章)
封-1

## 扉-1 招标工程量清单扉页
|  | 凤凰河沿线部分池塘标准化改造及尾水净化项目 |  |  | 工程
招 标 工 程 量 清 单
招 标 人： |  |  | 造价咨询人：
| （单位盖章） |  |  | (单位资质专用章)
法定代表人 或其授权人： |  |  | 法定代表人 或其授权人：
| (签字或盖章) |  |  | (签字或盖章)
编 制 人： |  |  | 复 核 人：
| (造价人员签字盖专用章) |  |  | (造价工程师签字盖专用章)
编 制 时 间： |  |  | 复 核 时 间：
扉-1

## 表-01 总说明
总 说 明
工程名称： 凤凰河沿线部分池塘标准化改造及尾水净化项目 | 第 1 页 共 1 页
清单编制说明 一、工程概况 本工程为凤凰河沿线部分池塘标准化改造及尾水净化项目，本项目位于连云港市经济技术开发区中云街道，养殖区区域面积共计684.59亩，养殖面积489.73亩，养殖尾水净化区面积33.48亩，占比约6.78%，区域内养殖品种为草鱼、鲢鳙等，构件多塘多坝系统共计33.48亩。 二、编制依据 1.凤凰河沿线部分池塘标准化改造及尾水净化项目施工图设计文件； 2.《建设工程工程量清单计价规范》(GB50500-2013)； 3.《安装工程工程量计算规范》GB50856-2013； 4.《市政工程工程量计算规范》GB50857-2013； 5.有关技术规范、标准图集； 6.费率标准执行《江苏省建设工程费用定额》(2014)； 7.相关费用计取说明： （1）现场安全文明施工费为不可竞争费。 三、其它说明 1、其余未尽事宜详见本工程施工图及设计说明。 2、其他内容详见工程量清单。 3、投标单位应自行探勘现场，并结合现场实际情况及自身施工方案及甲方要求进行综合报价。
表-01

## 表-08 分部分项工程和单价措施项目清单与计价表【一、土建
分部分项工程和单价措施项目清单与计价表
工程名称：一、土建工程 | [5 empty] | 标段：凤凰河沿线部分池塘标准化改造及尾水净化项目 |  |  | 第 1 页 共 4 页
序号 | 项目编码 | 项目名称 | 项目特征描述 | 计量单位 | 工程量 |  | 金额（元）
[7 empty] | 综合单价 | 综合合价 |  | 其中：暂估价
（一）大型土石方
1 | 010101006002 | 清淤 | 1.清淤 1m3挖掘机挖装土，自卸汽车运输 运距（km） 0.5 2.其余未描述详尽之处见图纸及规范要求 | m3 | 5525
2 | 060104001002 | 清杂 | 1.清杂 1m3挖掘机挖装土，自卸汽车运输 运距（km） 0.5 2.其余未描述详尽之处见图纸及规范要求 | m3 | 176.8
3 | 010101002004 | 综合挖方 | 1.综合土方(挖方) 1m3挖掘机挖装土，自卸汽车运输 运距（km） 0.5 2.其余未描述详尽之处见图纸及规范要求 | m3 | 4948
4 | 010103001004 | 回填方 | 1.综合土方(填方) 1m3挖掘机挖装土，自卸汽车运输 运距（km） 0.5 2.其余未描述详尽之处见图纸及规范要求 | m3 | 4948
（二）河道工程
本页小计
注：为计取规费等的使用，可在表中增设其中：“定额人工费”。
表—08
分部分项工程和单价措施项目清单与计价表
工程名称：一、土建工程 | [5 empty] | 标段：凤凰河沿线部分池塘标准化改造及尾水净化项目 |  |  | 第 2 页 共 4 页
序号 | 项目编码 | 项目名称 | 项目特征描述 | 计量单位 | 工程量 |  | 金额（元）
[7 empty] | 综合单价 | 综合合价 |  | 其中：暂估价
5 | 050307009001 | 展示牌 | 1.名称:展示牌 2.尺寸:画面尺寸:H1100*2200mm;外框尺寸:H2550*2700mm 3.材料种类、规格:材质:镀锌板烤漆+有机玻璃门前开+户外写真贴 4.安装方式:地埋50 cm 5.其余未描述详尽之处见图纸及规范要求 | 块 | 1
6 | 050307009002 | 标识牌 | 1.名称:标志牌 2.尺寸:画面尺寸:48*30cm;立柱尺寸:.60cm 3.材料种类、规格:材质:镀锌板烤漆,板材0 8mm,边缘3 cm，规格:科面组装 4.工艺:激光切制 无缝焊接打磨高温烤漆;内容:UV 5.安装方式:挖坑预埋20-30cm 6.其余未描述详尽之处见图纸及规范要求 | 块 | 5
7 | 050307020001 | 水泥毯 | 1.塘口边坡加固 水泥毯8kg/㎡，宽度2.5m 2.其余未描述详尽之处见图纸及规范要求 | m | 110
本页小计
注：为计取规费等的使用，可在表中增设其中：“定额人工费”。
表—08
分部分项工程和单价措施项目清单与计价表
工程名称：一、土建工程 | [5 empty] | 标段：凤凰河沿线部分池塘标准化改造及尾水净化项目 |  |  | 第 3 页 共 4 页
序号 | 项目编码 | 项目名称 | 项目特征描述 | 计量单位 | 工程量 |  | 金额（元）
[7 empty] | 综合单价 | 综合合价 |  | 其中：暂估价
8 | 040203007001 | 水泥混凝土路面 | 1.混凝土路面恢复 预拌混凝土厚度10cmC25 2.其余未描述详尽之处见图纸及规范要求 | m2 | 20
9 | 040202011001 | 路基碎石 | 1.摊铺碎石厚度5cm 2.其余未描述详尽之处见图纸及规范要求 | m2 | 20
10 | 040202011002 | 碎石路面 | 1.摊铺碎石厚度10cm 2.其余未描述详尽之处见图纸及规范要求 | m2 | 584
（三）建构筑物工程
11 | 040202011004 | 碎石垫层 | 1.摊铺碎石厚度5cm 2.其余未描述详尽之处见图纸及规范要求 | m3 | 0.2
12 | 040406002002 | 混凝土底板 | 1.C25底板 垫层封底(商品砼)(入仓) 2.其余未描述详尽之处见图纸及规范要求 | m3 | 0.5
13 | 040303002003 | 混凝土基础 | 1.(C15非泵送预拌砼)管道(渠)混凝土负拱基础 2.其余未描述详尽之处见图纸及规范要求 | m3 | 5.15
14 | 040901001002 | 现浇构件钢筋 | 1.钢筋制作及安装 2.其余未描述详尽之处见图纸及规范要求 | t | 0.101
本页小计
注：为计取规费等的使用，可在表中增设其中：“定额人工费”。
表—08
分部分项工程和单价措施项目清单与计价表
工程名称：一、土建工程 | [5 empty] | 标段：凤凰河沿线部分池塘标准化改造及尾水净化项目 |  |  | 第 4 页 共 4 页
序号 | 项目编码 | 项目名称 | 项目特征描述 | 计量单位 | 工程量 |  | 金额（元）
[7 empty] | 综合单价 | 综合合价 |  | 其中：暂估价
15 | 060105009004 | 排水管 | 1.涵管铺设 混凝土管直径(cm) 150 2.其余未描述详尽之处见图纸及规范要求 | m | 6
16 | 040303015005 | 小型涵闸 | 1.新建涵闸，单孔1.5m，详见大样图 2.其余未描述详尽之处见图纸及规范要求 | 座 | 1
分部分项合计
措施项目
17 | 021006002001 | 围堰 |  | 项 | 1
18 | 011706002001 | 施工排水 |  | 项 | 1
单价措施合计
本页小计
合 计
注：为计取规费等的使用，可在表中增设其中：“定额人工费”。
表—08

## 表-11 总价措施项目清单与计价表【一、土建工程】
总价措施项目清单与计价表
工程名称：一、土建工程 |  |  |  | 标段：凤凰河沿线部分池塘标准化改造及尾水净化项目 |  |  |  | 第 1 页 共 3 页
序号 | 项目编码 | 项目名称 | 计算基础 |  | 费率 (%) | 金额 (元) | 调整 费率 (%) |  | 调整后 金额(元) | 备注
1 | 011707001001 | 安全文明施工费
1.1 | 1.1 | 基本费 | 分部分项合计+技术措施项目合计-分部分项设备费-技术措施项目设备费 |  | 3.1
1.2 | 1.2 | 增加费 | 分部分项合计+技术措施项目合计-分部分项设备费-技术措施项目设备费 |  | 0
1.3 | 1.3 | 扬尘污染防治增加费 | 分部分项合计+技术措施项目合计-分部分项设备费-技术措施项目设备费 |  | 0.31
2 | 011707010001 | 按质论价 | 分部分项合计+技术措施项目合计-分部分项设备费-技术措施项目设备费 |  | 0
3 | 011707002001 | 夜间施工 | 分部分项合计+技术措施项目合计-分部分项设备费-技术措施项目设备费
4 | 011707003001 | 非夜间施工照明 | 分部分项合计+技术措施项目合计-分部分项设备费-技术措施项目设备费 | [6 empty] | 在计取非夜间施工照明费时，建筑工程、仿古工程、修缮土建部分仅地下室（地宫）部分可计取；单独装饰、安装工程、园林绿化工程、修缮安装部分仅特殊施工部位内施工项目可计取
5 | 011707004001 | 二次搬运 | 分部分项合计+技术措施项目合计-分部分项设备费-技术措施项目设备费
6 | 011707005001 | 冬雨季施工 | 分部分项合计+技术措施项目合计-分部分项设备费-技术措
编制人（造价人员）： |  |  |  | 复核人（造价工程师）：
表-11
总价措施项目清单与计价表
工程名称：一、土建工程 |  |  |  | 标段：凤凰河沿线部分池塘标准化改造及尾水净化项目 |  |  |  | 第 2 页 共 3 页
序号 | 项目编码 | 项目名称 | 计算基础 |  | 费率 (%) | 金额 (元) | 调整 费率 (%) |  | 调整后 金额(元) | 备注
施项目设备费
7 | 011707006001 | 地上、地下设施、建筑物的临时保护设施 | 分部分项合计+技术措施项目合计-分部分项设备费-技术措施项目设备费
8 | 011707007001 | 已完工程及设备保护 | 分部分项合计+技术措施项目合计-分部分项设备费-技术措施项目设备费
9 | 011707008001 | 临时设施 | 分部分项合计+技术措施项目合计-分部分项设备费-技术措施项目设备费
10 | 011707009001 | 赶工措施 | 分部分项合计+技术措施项目合计-分部分项设备费-技术措施项目设备费
11 | 011707011001 | 住宅分户验收 | 分部分项合计+技术措施项目合计-分部分项设备费-技术措施项目设备费 | [6 empty] | 在计取住宅分户验收时，大型土石方工程、桩基工程和地下室部分不计入计费基础
12 | 011707012001 | 建筑工人实名制 | 分部分项合计+技术措施项目合计-分部分项设备费-技术措施项目设备费 | [6 empty] | 建筑工人实名制设备由建筑工人工资专用账户开户银行提供的，建筑工人实名制费用按表中费率乘以0.5系数计取
13 | 011707015001 | 智慧工地费用 | 分部分项合计+技术措施项目合计-分部分项设备费-技术措施项目设备费
14 | 011707013001 | 特殊施工降效 | 分部分项合计+技术措施项目合计-分部分项设备费-技术措施项目设备费
编制人（造价人员）： |  |  |  | 复核人（造价工程师）：
表-11
总价措施项目清单与计价表
工程名称：一、土建工程 |  |  |  | 标段：凤凰河沿线部分池塘标准化改造及尾水净化项目 |  |  |  | 第 3 页 共 3 页
序号 | 项目编码 | 项目名称 | 计算基础 |  | 费率 (%) | 金额 (元) | 调整 费率 (%) |  | 调整后 金额(元) | 备注
15 | 011707014001 | 协管费 | 分部分项合计+技术措施项目合计-分部分项设备费-技术措施项目设备费
合 计
编制人（造价人员）： |  |  |  | 复核人（造价工程师）：
表-11

## 表-12 其他项目清单与计价汇总表【一、土建工程】
其他项目清单与计价汇总表
工程名称：一、土建工程 |  | 标段：凤凰河沿线部分池塘标准化改造及尾水净化项目 |  |  | 第 1 页 共 1 页
序号 | 项目名称 |  | 金额（元） | 结算金额（元） |  | 备注
一 | 其他项目
1 | 暂列金额 |  | 10000 |  |  | 明细详见表-12-1
2 | 暂估价
2.1 | 材料(工程设备)暂估价 |  | - |  |  | 明细详见表-12-2
2.2 | 专业工程暂估价 |  |  |  |  | 明细详见表-12-3
3 | 计日工 |  |  |  |  | 明细详见表-12-4
4 | 总承包服务费 |  |  |  |  | 明细详见表-12-5
5 | 索赔与现场签证 |  | - |  |  | 明细详见表-12-6
合 计 |  |  | 10000 |  |  | —
表—12

## 表-12-1 暂列金额表【一、土建工程】
暂列金额明细表
工程名称：一、土建工程 |  | 标段：凤凰河沿线部分池塘标准化改造及尾水净化项目 |  |  | 第 1 页 共 1 页
序号 | 名称 |  | 计量单位 | 暂定金额 |  | 备注
1 |  |  | 项 | 10000
合 计 |  |  |  | 10000
表—12—1

## 表-12-4 计日工表【一、土建工程】
计日工表
工程名称：一、土建工程 |  |  |  |  | 标段：凤凰河沿线部分池塘标准化改造及尾水净化项目 |  | 第 1 页 共 1 页
编号 | 项目名称 | 单位 | 暂定数量 | 实际数量 |  | 综合单价(元) |  | 合价（元）
[8 empty] | 暂定 | 实际
1 | 人工
1.1
人工小计
2 | 材料
2.1
材料小计
3 | 机械
3.1
机械小计
4 | 企业管理费和利润
4.1
企业管理费和利润小计
总计
表—12—4

## 表-13 规费、税金项目清单与计价表【一、土建工程】
规费、税金项目清单与计价表
工程名称：一、土建工程 |  |  | 标段：凤凰河沿线部分池塘标准化改造及尾水净化项目 |  | 第 1 页 共 1 页
序号 | 项目名称 | 计算基础 |  | 计算基数 |  | 计算费率(%) | 金额(元)
1 | 规费 | 社会保险费+住房公积金
1.1 | 社会保险费 | 分部分项工程+措施项目+其他项目-分部分项设备费-技术措施项目设备费 |  |  |  | 3.2
1.2 | 住房公积金 | 分部分项工程+措施项目+其他项目-分部分项设备费-技术措施项目设备费 |  |  |  | 0.53
2 | 税金 | 分部分项工程+措施项目+其他项目+规费-(甲供材料费+甲供主材费+甲供设备费)/1.01 |  |  |  | 9
合 计
表—13

## 表-08 分部分项工程和单价措施项目清单与计价表【二、安装
分部分项工程和单价措施项目清单与计价表
工程名称：二、安装工程 | [5 empty] | 标段：凤凰河沿线部分池塘标准化改造及尾水净化项目 |  |  | 第 1 页 共 7 页
序号 | 项目编码 | 项目名称 | 项目特征描述 | 计量单位 | 工程量 |  | 金额（元）
[7 empty] | 综合单价 | 综合合价 |  | 其中：暂估价
泵、闸安装
1 | 030109001001 | 离心式泵 | 1.名称:尾水提升泵 2.型号:台200HW-5混流泵 3.规格:设计流量330m3/h，设计扬程5.2m，电机功率7.5KW。 4.基础:底板等砼等级均为C25,铜筋砼底板下设10 cm厚碎石垫层（另计） 5.包括但不限:水泵安装， 6.安装方式:露天安装 7.单机试运转要求:符合图纸以及相关规范要求 | 台 | 1
2 | 040502005001 | 阀门 | 1.名称:钢制闸阀 2.规格:DN200 3.连接方式:法兰 4.具体要求详见图纸 | 个 | 1
3 | 040602001001 | 格栅 | 1.名称：格栅制作、安装 | t | 0.129
4 | 030802001001 | 中压碳钢管 | 1.名称:压力管 2.材质:焊接钢管 3.规格:DN200 | m | 8
5 | 030802001002 | 中压碳钢管 | 1.名称:钢套管 2.材质:钢管 3.规格:DN400，架空安装 | m | 14
6 | 031002001001 | 管道支架 | 1.名称:玻璃钢管道支架 2.管架形式:详见图纸 | 套 | 2
本页小计
注：为计取规费等的使用，可在表中增设其中：“定额人工费”。
表—08
分部分项工程和单价措施项目清单与计价表
工程名称：二、安装工程 | [5 empty] | 标段：凤凰河沿线部分池塘标准化改造及尾水净化项目 |  |  | 第 2 页 共 7 页
序号 | 项目编码 | 项目名称 | 项目特征描述 | 计量单位 | 工程量 |  | 金额（元）
[7 empty] | 综合单价 | 综合合价 |  | 其中：暂估价
7 | 040602031001 | 闸门 | 1.名称：闸门 2.规格、尺寸：单孔1.5m，详见图纸 | 座 | 1
8 | 040602035001 | 启闭机 | 1.名称:启闭机 2.包括启闭机安装，空运转试验，空载试验、动载试验、静载试验等 3.具体详见图纸，符合相关规范要求 | 台 | 1
尾水、进排水系统改造
9 | 030801016001 | 低压塑料管 | 1.名称:收水尾管 2.材质:HDPE双壁波纹管 3.规格:DN300 4.连接形式:电熔 5.包含但不限于管道（含管件）的开挖，安装、回填，余方弃置等 | m | 467
10 | 040504003001 | 塑料检查井 | 1.名称:检查井 2.垫层、基础材质及厚度:HDPE塑料成品检查井 3.检查井材质、规格:450 | 座 | 8
本页小计
注：为计取规费等的使用，可在表中增设其中：“定额人工费”。
表—08
分部分项工程和单价措施项目清单与计价表
工程名称：二、安装工程 | [5 empty] | 标段：凤凰河沿线部分池塘标准化改造及尾水净化项目 |  |  | 第 3 页 共 7 页
序号 | 项目编码 | 项目名称 | 项目特征描述 | 计量单位 | 工程量 |  | 金额（元）
[7 empty] | 综合单价 | 综合合价 |  | 其中：暂估价
11 | 030801016002 | 低压塑料管 | 1.名称:插拔管 2.材质:PVC材质 3.规格:DN300 4.连接形式:电熔 5.管道:直线段长度40m 6.包含但不限于管道（含管件）的开挖，安装、回填，余方弃置等 | m | 40
12 | 030404016001 | 控制箱 | 1.名称:控制箱 2.规格:800mm*600mm*250mm 3.基础形式、材质、规格:不锈钢箱体，包含但不限于空开，时控，热保护等全部附件 | 台 | 1
13 | 030408001001 | 电力电缆 | 1.名称:电力电缆 2.型号:YJV-3*2.5mm2 +1.5mm2 | m | 133
14 | 030408001002 | 电力电缆 | 1.名称:电力电缆 2.型号:YJV-3*2.5mm2 +1.0mm2 | m | 310
15 | 030411001001 | 配管 | 1.名称:配管 2.材质:HDPE碳素波纹穿线管 3.规格:DN25 | m | 443
本页小计
注：为计取规费等的使用，可在表中增设其中：“定额人工费”。
表—08
分部分项工程和单价措施项目清单与计价表
工程名称：二、安装工程 | [5 empty] | 标段：凤凰河沿线部分池塘标准化改造及尾水净化项目 |  |  | 第 4 页 共 7 页
序号 | 项目编码 | 项目名称 | 项目特征描述 | 计量单位 | 工程量 |  | 金额（元）
[7 empty] | 综合单价 | 综合合价 |  | 其中：暂估价
16 | 03B001 | 生态网膜 | 1.名称:生态网膜 2.抗紫外线聚乙烯网(6股线),20目,搭接方式:固定在与固定杆上:上纲系带状浮条,下纲采用碎石配重 3.详见图纸，符合相关规范要求 | m2 | 740
17 | 03B002 | 生态浮床 | 1.名称:生态浮床 2.采用浮板配杯苗 3.详见图纸，符合相关规范要求 | m2 | 192
18 | 03B003 | 生态滤仓 | 1.名称:生态滤仓 2.由尼龙网、蚌组成,每个尼龙网中放置河蚌2个,单个河蚌规格100~200g 3.详见图纸，符合相关规范要求 | 组 | 1020
19 | 03B004 | 微氧生态基反应床 | 1.名称:微氧生态基反应床 2.微氧生态基反应床,比表面积>250m2/m2,附着生物量湿重>5kq/m2,单组尺寸1x1x0.7m,每组含10片MOBR膜 3.详见图纸，符合相关规范要求 | 组 | 80
本页小计
注：为计取规费等的使用，可在表中增设其中：“定额人工费”。
表—08
分部分项工程和单价措施项目清单与计价表
工程名称：二、安装工程 | [5 empty] | 标段：凤凰河沿线部分池塘标准化改造及尾水净化项目 |  |  | 第 5 页 共 7 页
序号 | 项目编码 | 项目名称 | 项目特征描述 | 计量单位 | 工程量 |  | 金额（元）
[7 empty] | 综合单价 | 综合合价 |  | 其中：暂估价
20 | 03B005 | 模块化除磷截滤坝 | 1.名称:模块化除磷截滤坝 2.长度6米,含浸没式除磷反应器、固定件等,单组尺寸:10X0.1X0.1m,除磷量>44q/组 3.详见图纸，符合相关规范要求 | 组 | 360
21 | 040602012001 | 曝气机 | 1.名称：微纳米曝气设备 2.规格;2.2PKW，220V/380 3.包含风机、浮体、微孔曝气盘、沉水管等全部附件 4.详见图纸，具体符合相关规定 | 台 | 1
22 | 050102009001 | 沉水植物（苦草） | 1.名称:沉水植物（苦草） 2.苦草(沉水植物)单位面积株数:50株/m2 3.Ⅲ级养护一年 4.详见图纸，具体符合相关规定 | m2 | 2700
23 | 050102009002 | 挺水植物 | 1.名称:挺水植物 2.鸢尾、菖蒲、旱伞草等,16株/㎡ 3.Ⅲ级养护一年 4.详见图纸，具体符合相关规定 | m2 | 160
本页小计
注：为计取规费等的使用，可在表中增设其中：“定额人工费”。
表—08
分部分项工程和单价措施项目清单与计价表
工程名称：二、安装工程 | [5 empty] | 标段：凤凰河沿线部分池塘标准化改造及尾水净化项目 |  |  | 第 6 页 共 7 页
序号 | 项目编码 | 项目名称 | 项目特征描述 | 计量单位 | 工程量 |  | 金额（元）
[7 empty] | 综合单价 | 综合合价 |  | 其中：暂估价
24 | 050102009003 | 浮叶植物 | 1.名称:浮叶植物 2.主要品种:景观睡莲,3株/㎡ 3.Ⅲ级养护一年 4.详见图纸，具体符合相关规定 | m2 | 40
25 | 03B006 | 鱼类 | 1.名称:鱼类 2.鲢鱼、鳙鱼投放比例7:3,单尾长度>12cm 3.详见图纸，具体符合相关图纸和规范的要求 | kg | 110
26 | 03B007 | 大型底栖动物 | 1.名称:大型底栖动物 2.三角帆蚌(单个重量100-200q)、铜锈环棱螺,投放比例4 :1 3.详见图纸，具体符合相关图纸和规范的要求 | kg | 110
27 | 030113015001 | 过滤器 | 1.名称:负养离子喷泉过滤器 2.规格型号：1.5KW,220V/380V 3.包含绳索等全部附件 4.详见图纸，符合相关规范，使用的要求 | 台 | 1
本页小计
注：为计取规费等的使用，可在表中增设其中：“定额人工费”。
表—08
分部分项工程和单价措施项目清单与计价表
工程名称：二、安装工程 | [5 empty] | 标段：凤凰河沿线部分池塘标准化改造及尾水净化项目 |  |  | 第 7 页 共 7 页
序号 | 项目编码 | 项目名称 | 项目特征描述 | 计量单位 | 工程量 |  | 金额（元）
[7 empty] | 综合单价 | 综合合价 |  | 其中：暂估价
28 | 03B008 | 底质改良剂 | 1.名称:底质改良剂 2.作用：消减内源污染,改善底部环境 3.质量要求:100目 4.详见图纸，具体符合相关图纸和规范的要求 | kg | 440
29 | 03B009 | 高效微生物菌剂 | 1.名称:底质改良剂 2.作用：建立优势有益菌群,提升水质 3.质量要求:>30亿/g 4.详见图纸，具体符合相关图纸和规范的要求 | kg | 735
分部分项合计
措施项目
单价措施合计
本页小计
合 计
注：为计取规费等的使用，可在表中增设其中：“定额人工费”。
表—08

## 表-11 总价措施项目清单与计价表【二、安装工程】
总价措施项目清单与计价表
工程名称：二、安装工程 |  |  |  | 标段：凤凰河沿线部分池塘标准化改造及尾水净化项目 |  |  |  | 第 1 页 共 3 页
序号 | 项目编码 | 项目名称 | 计算基础 |  | 费率 (%) | 金额 (元) | 调整 费率 (%) |  | 调整后 金额(元) | 备注
1 | 031302001001 | 安全文明施工费
1.1 | 1.1 | 基本费 | 分部分项合计+技术措施项目合计-分部分项设备费-技术措施项目设备费 |  | 1.5
1.2 | 1.2 | 增加费 | 分部分项合计+技术措施项目合计-分部分项设备费-技术措施项目设备费 |  | 0
1.3 | 1.3 | 扬尘污染防治增加费 | 分部分项合计+技术措施项目合计-分部分项设备费-技术措施项目设备费 |  | 0.21
2 | 031302010001 | 按质论价 | 分部分项合计+技术措施项目合计-分部分项设备费-技术措施项目设备费 |  | 0
3 | 031302002001 | 夜间施工 | 分部分项合计+技术措施项目合计-分部分项设备费-技术措施项目设备费
4 | 031302003001 | 非夜间施工照明 | 分部分项合计+技术措施项目合计-分部分项设备费-技术措施项目设备费 | [6 empty] | 在计取非夜间施工照明费时，建筑工程、仿古工程、修缮土建部分仅地下室（地宫）部分可计取；单独装饰、安装工程、园林绿化工程、修缮安装部分仅特殊施工部位内施工项目可计取
5 | 031302004001 | 二次搬运 | 分部分项合计+技术措施项目合计-分部分项设备费-技术措施项目设备费
6 | 031302005001 | 冬雨季施工 | 分部分项合计+技术措施项目合计-分部分项设备费-技术措
编制人（造价人员）： |  |  |  | 复核人（造价工程师）：
表-11
总价措施项目清单与计价表
工程名称：二、安装工程 |  |  |  | 标段：凤凰河沿线部分池塘标准化改造及尾水净化项目 |  |  |  | 第 2 页 共 3 页
序号 | 项目编码 | 项目名称 | 计算基础 |  | 费率 (%) | 金额 (元) | 调整 费率 (%) |  | 调整后 金额(元) | 备注
施项目设备费
7 | 031302006001 | 已完工程及设备保护 | 分部分项合计+技术措施项目合计-分部分项设备费-技术措施项目设备费
8 | 031302008001 | 临时设施 | 分部分项合计+技术措施项目合计-分部分项设备费-技术措施项目设备费
9 | 031302009001 | 赶工措施 | 分部分项合计+技术措施项目合计-分部分项设备费-技术措施项目设备费
10 | 031302011001 | 住宅分户验收 | 分部分项合计+技术措施项目合计-分部分项设备费-技术措施项目设备费 | [6 empty] | 在计取住宅分户验收时，大型土石方工程、桩基工程和地下室部分不计入计费基础
11 | 031302012001 | 建筑工人实名制 | 分部分项合计+技术措施项目合计-分部分项设备费-技术措施项目设备费 | [6 empty] | 建筑工人实名制设备由建筑工人工资专用账户开户银行提供的，建筑工人实名制费用按表中费率乘以0.5系数计取
12 | 031302015001 | 智慧工地费用 | 分部分项合计+技术措施项目合计-分部分项设备费-技术措施项目设备费
13 | 031302013001 | 特殊施工降效 | 分部分项合计+技术措施项目合计-分部分项设备费-技术措施项目设备费
14 | 031302014001 | 协管费 | 分部分项合计+技术措施项目合计-分部分项设备费-技术措施项目设备费
编制人（造价人员）： |  |  |  | 复核人（造价工程师）：
表-11
总价措施项目清单与计价表
工程名称：二、安装工程 |  |  |  | 标段：凤凰河沿线部分池塘标准化改造及尾水净化项目 |  |  |  | 第 3 页 共 3 页
合 计
编制人（造价人员）： |  |  |  | 复核人（造价工程师）：
表-11

## 表-12 其他项目清单与计价汇总表【二、安装工程】
其他项目清单与计价汇总表
工程名称：二、安装工程 |  | 标段：凤凰河沿线部分池塘标准化改造及尾水净化项目 |  |  | 第 1 页 共 1 页
序号 | 项目名称 |  | 金额（元） | 结算金额（元） |  | 备注
一 | 其他项目
1 | 暂列金额 |  | 20000 |  |  | 明细详见表-12-1
2 | 暂估价
2.1 | 材料(工程设备)暂估价 |  | - |  |  | 明细详见表-12-2
2.2 | 专业工程暂估价 |  |  |  |  | 明细详见表-12-3
3 | 计日工 |  |  |  |  | 明细详见表-12-4
4 | 总承包服务费 |  |  |  |  | 明细详见表-12-5
5 | 索赔与现场签证 |  | - |  |  | 明细详见表-12-6
合 计 |  |  | 20000 |  |  | —
表—12

## 表-12-1 暂列金额表【二、安装工程】
暂列金额明细表
工程名称：二、安装工程 |  | 标段：凤凰河沿线部分池塘标准化改造及尾水净化项目 |  |  | 第 1 页 共 1 页
序号 | 名称 |  | 计量单位 | 暂定金额 |  | 备注
1 | 暂列金 |  | 元 | 20000
合 计 |  |  |  | 20000
表—12—1

## 表-12-4 计日工表【二、安装工程】
计日工表
工程名称：二、安装工程 |  |  |  |  | 标段：凤凰河沿线部分池塘标准化改造及尾水净化项目 |  | 第 1 页 共 1 页
编号 | 项目名称 | 单位 | 暂定数量 | 实际数量 |  | 综合单价(元) |  | 合价（元）
[8 empty] | 暂定 | 实际
1 | 人工
1.1
人工小计
2 | 材料
2.1
材料小计
3 | 机械
3.1
机械小计
4 | 企业管理费和利润
4.1
企业管理费和利润小计
总计
表—12—4

## 表-13 规费、税金项目清单与计价表【二、安装工程】
规费、税金项目清单与计价表
工程名称：二、安装工程 |  |  | 标段：凤凰河沿线部分池塘标准化改造及尾水净化项目 |  | 第 1 页 共 1 页
序号 | 项目名称 | 计算基础 |  | 计算基数 |  | 计算费率(%) | 金额(元)
1 | 规费 | 社会保险费+住房公积金+环境保护税
1.1 | 社会保险费 | 分部分项工程+措施项目+其他项目-分部分项设备费-技术措施项目设备费 |  |  |  | 2.4
1.2 | 住房公积金 | 分部分项工程+措施项目+其他项目-分部分项设备费-技术措施项目设备费 |  |  |  | 0.42
1.3 | 环境保护税 | 分部分项工程+措施项目+其他项目-分部分项设备费-技术措施项目设备费 |  |  |  | 0
2 | 税金 | 分部分项工程+措施项目+其他项目+规费-(甲供材料费+甲供主材费+甲供设备费)/1.01 |  |  |  | 9
合 计
表—13