## 3.1 表-08 分部分项工程和单价措施项目清单与计价表
分部分项工程和单价措施项目清单与计价表
工程名称：景观工程
序号 | 项目编码 | 项目名称 | 项目特征描述 | 计量 单位 | 工程量 | 金额（元）
[6 empty] | 综合单价 | 合价 | 其中
暂估价
1#入口景墙及种植池
1 | 010201004001 | 强夯地基 | 1、基底素土夯实，夯实系数>0.93 | m2 | 24.63
2 | 010404001003 | 垫层 | 1、垫层材料种类、配合比、厚度：100mm厚级配碎石 | m3 | 1.63
3 | 010501001001 | 垫层 | 1、混凝土强度等级：C20混凝土，100mm厚 2、含模板制作安装及拆除 | m3 | 1.63
4 | 010514904001 | 压顶 | 1、混凝土强度等级：C25混凝土 2、模板：模板制作安装及拆除 | m3 | 0.48
5 | 010515001003 | 现浇构件钢筋 | 1、钢筋种类、规格：HRB400,直径12mm以内 | t | 0.038
6 | 010516002003 | 预埋铁件 | 1、钢材种类：10mm厚不锈钢钢板和锚固钢筋 | t | 0.185
7 | 010401001001 | 砖基础 | 1、砖品种、规格、强度等级：MU10实心砖 2、砂浆强度等级：M7.5水泥砂浆 | m3 | 4.25
8 | 010401007001 | 空花墙 | 1、砖品种、规格、强度等级：60(厚)mm红色烧结清水砖，留缝3mm，深灰色填缝剂勾缝 2、墙体类型：根据图纸样式留空 3、砂浆强度等级、配合比：M10水泥砂浆 4、部位：景墙 | m3 | 6.13
9 | 010401012001 | 零星砌砖 | 1、砖品种、规格、强度等级：60(厚)mm红色烧结清水砖，留缝3mm，深灰色填缝剂勾缝 2、墙体类型：综合考虑 3、砂浆强度等级、配合比：M10水泥砂浆 4、部位：种植池墙体及景墙压顶 | m3 | 1.04
10 | 011102001001 | 石材楼地面 | 1、结合层厚度、砂浆配合比：20mm水泥砂浆 2、面层材料品种、规格、颜色：120*600*60(厚)mm火烧面芝麻灰花岗岩压顶 | m2 | 2.13
11 | 011508004001 | 金属字 | 1、镌字材料品种、颜色：304不锈钢院徽，外喷白色氟碳漆，最终由专业厂家二次深化设计并安装，满足建设单位要求 2、字体规格：600*600mm 3、固定方式：结构胶或预埋件 4、部位：中文文字 | 个 | 14
12 | 011508004002 | 金属字 | 1、镌字材料品种、颜色：304不锈钢字，外喷白色氟碳漆，最终由专业厂家二次深化设计并安装，满足建设单位要求 2、字体规格：600*600*5(厚)mm 3、固定方式：结构胶 4、部位：院徽 | 个 | 1
13 | 050201003001 | 路牙铺设 | 1、垫层厚度、材料种类：100mm厚C20混凝土垫层，30mm厚1：3水泥砂浆卧牢 2、路牙材料种类、规格：120*600*150（高）mm芝麻灰烧面花岗岩 | m | 10.97
分部小计
2#景墙及种植池
14 | 010201004002 | 强夯地基 | 1、基底素土夯实，夯实系数>0.93 | m2 | 10.12
15 | 010501001002 | 垫层 | 1、混凝土强度等级：C20混凝土，150mm厚 2、含模板制作安装及拆除 | m3 | 0.82
16 | 010401001002 | 砖基础 | 1、砖品种、规格、强度等级：MU10实心砖 2、砂浆强度等级：M7.5水泥砂浆 | m3 | 0.86
17 | 010401007002 | 空花墙 | 1、砖品种、规格、强度等级：60(厚)mm绝色烧结清水砖，留缝3mm，深灰色填缝剂勾缝 2、墙体类型：根据图纸样式留空 3、砂浆强度等级、配合比：M10水泥砂浆 4、部位：景墙 | m3 | 2.02
18 | 010401012002 | 零星砌砖 | 1、砖品种、规格、强度等级：240*120*60(厚)mm绝色烧结清水砖，留缝3mm，深灰色填缝剂勾缝 2、墙体类型：综合考虑 3、砂浆强度等级、配合比：M10水泥砂浆 4、部位：种植池墙体 | m3 | 0.43
19 | 011102001002 | 石材楼地面 | 1、结合层厚度、砂浆配合比：20mm水泥砂浆 2、面层材料品种、规格、颜色：120*600*60(厚)mm火烧面芝麻灰花岗岩压顶 | m2 | 0.83
分部小计
岗亭立面美化
20 | 010901002001 | 型材屋面 | 1、名称：铝板外包屋面 2、型材品种、规格：2mm外包铝板，弧形加工和安装需要综合考虑，外刷深灰色氟碳漆 3、骨架：50*50*5mm镀锌方钢，详见设计图纸 4、基底：拆除原屋面有影响铝板安装的障碍物，考虑外弃和处置费，并找平 | m2 | 180.97
21 | 011207001001 | 墙面装饰板 | 1、名称：山水造型穿孔铝板饰面 2、龙骨材料种类、规格、中距：50*50*5mm厚方钢管，M6螺栓组固定50*80*5mm镀锌角钢和老墙，具体做法详见图纸 3、面层材料品种、规格、颜色：2mm穿孔造型铝板，外刷白色氟碳漆，山水造型图案由专业厂家二次深化设计及安装 4、基底：拆除原墙面有影响铝板安装的障碍物，考虑外弃和处置费，并找平 | m2 | 10.33
22 | 011207001002 | 墙面装饰板 | 1、名称：穿孔铝板饰面 2、龙骨材料种类、规格、中距：底50*50*5mm厚方钢管，M6螺栓组固定50*80*5mm镀锌角钢和老墙，具体做法详见图纸 3、面层材料品种、规格、颜色：2mm穿孔造型铝板，外刷白色氟碳漆，由专业厂家二次深化设计及安装 4、基底：拆除原墙面有影响铝板安装的障碍物，考虑外弃和处置费，并找平 | m2 | 4.95
23 | 010606005001 | 钢墙架 | 1、钢材品种、规格：120*50*5mm和80*50*5mm厚镀锌方钢管，外刷棕色氟碳漆 2、部位：墙面装饰 | t | 0.441
24 | 011405001001 | 金属面油漆 | 1、构件名称：门框和窗框 2、油漆品种、刷漆遍数：深灰色氟碳漆 3、工程量：金属展开面积 | m2 | 15
分部小计
休闲广场
25 | 050305007001 | 水磨石桌凳 | 1、基础形状、尺寸、埋设深度：基底夯实，150mm厚碎石+100mm厚C20混凝土垫层，M7.5水泥砂浆砌MU10标准砖凳身+100mm厚C20混凝土压顶 2、凳面：砖身侧面抹30mm厚1：2.5水泥砂浆，表面20mm厚白色水磨石，粒径<5mm，表面抛光打磨，厂家二次深化，50*50*5mm镀锌方钢龙骨上铺30mm厚原木色高耐竹木凳面，侧封20mm高耐竹木 3、靠背扶手：10mm厚304本色拉丝不锈钢镂空板，螺栓固定，中间平台不锈钢面喷涂浅棕色氟碳漆 4、尺寸：外廓尺寸4000*570*765（高）mm | 个 | 4
26 | 050307014001 | 花盆（坛、箱） | 1、名称：可移动组合式花箱 2、尺寸：1000*500*500（高)mm 3、材质：50*50*3mm镀锌方钢龙骨，外喷白色氟碳漆，外包75*30mm原木色高耐竹木，留缝5mm，转角45度拼接，内铺3mm不锈钢内胆 4、种植填 料：100mm厚φ10-15mm陶粒滤水层，200g/m2无纺布一层，300mm种植土，箱底预留塑料排水管 | 个 | 6
27 | 050307016001 | 花池 | 1、名称：水磨石树池 2、外形尺寸：D（800-1400）(内径-外径）*450mm 3、做法：基底夯实，200mm厚碎石+150mm厚C30混凝土垫层，M7.5水泥砂浆砌MU10标准砖凳身 2、凳面：砖身侧面抹20mm厚1：2.5水泥砂浆，表面10mm厚白色水磨石，粒径<5mm，表面抛光打磨，厂家二次深化 | 个 | 2
分部小计
廊架小品
28 | 010201004003 | 强夯地基 | 1、基底素土夯实，夯实系数>0.93 | m2 | 7.8
29 | 010404001001 | 垫层 | 1、垫层材料种类、配合比、厚度：150mm厚级配碎石 | m3 | 1.17
30 | 010501002001 | 带形基础 | 1、混凝土强度等级：C30 2、模板：模板制作安装及拆除 | m3 | 3.06
31 | 010515001001 | 现浇构件钢筋 | 1、钢筋种类、规格：HRB400,直径12mm以内 | t | 0.184
32 | 010516002001 | 预埋铁件 | 1、钢材种类：不锈钢钢板和锚固钢筋 | t | 0.06
33 | 010606013001 | 零星钢构件 | 1、构件名称：不锈钢实心圆管 2、钢材品种、规格：φ20mm304不锈钢 3、包含现状木横梁搭设脚手钻孔，不锈钢片卡口，工程量不单独计算 | t | 0.116
34 | 050307009001 | 标志牌 | 1、材料种类、规格：250*150*100（厚）mm菠萝格，原木色漆 2、镌字规格、种类：双面刻中中药信息，详见图纸，厂家二次深化 | 个 | 69
分部小计
足底经络铜模
35 | 010201004006 | 强夯地基 | 1、基底素土夯实，夯实系数>0.90 | m2 | 0.36
36 | 010404001004 | 垫层 | 1、垫层材料种类、配合比、厚度：200mm厚级配碎石 | m3 | 0.07
37 | 010501001005 | 垫层 | 1、混凝土强度等级：C20混凝土，150mm厚 2、含模板制作安装及拆除 | m3 | 0.05
38 | 050307019002 | 其他景观小摆设 | 1、名称及材质：足底经络铜模，文字图式详见施工图纸 2、规格尺寸：600*600*5mm， 3、基底：30mm厚1：3干硬性水泥砂浆 | 个 | 1
分部小计
景观亭
39 | 05B001 | 柱脚固定 | 1、锚栓：8根M20倒锥形胶粘型化学锚栓 2、钢板及肋板：350*350*20mm钢垫板，140*80*10mm加劲肋板同钢柱焊接。每个锚栓放置70*70*20mm钢垫片 4、在老混凝土结构上开孔φ24mm,灌A级结构胶，柱脚处细石微膨胀砼灌实，C30细石混凝土包固柱脚，形状详见施工图纸 | 处 | 8
40 | 010603003001 | 钢管柱 | 1、钢材品种、规格：150*150*8mmQ235热轧钢管， 2、饰面：深咖色氟碳漆 | t | 0.771
41 | 010604001001 | 钢梁 | 1、钢材品种、规格：Q235热轧钢管，规格详见施工图纸 2、饰面：棕色氟碳漆 | t | 5.074
42 | 010606013002 | 零星钢构件 | 1、构件名称：屋面型材龙骨 2、钢材品种、规格：50*50*4mm热镀锌方管 | t | 1.599
43 | 010901002002 | 型材屋面 | 1、底层：0.7mm厚YX35-125-750型压型 钢板+0.7mm厚找平钢板 2、防水层：4mm厚SBS改性沥青防水卷材，PY聚酯胎2道 3、面层：0.5mm厚铝镁锰保温隔热降噪一体瓦 4、综合考虑立墙前泛水板和泛水衬板、檐口起始板和泛水板，不单独计量，具体做法详见施工图纸 | m2 | 99.94
44 | 011208001001 | 柱（梁）面装饰 | 1、5mm造型钢板，表面仿中棕色木纹漆 2、部位：钢柱饰面 | m2 | 6.4
45 | 011207001003 | 墙面装饰板 | 1、名称：铝板饰面 2、龙骨材料种类、规格、中距：底50*50*4mm厚方钢管通长设置，具体做法详见图纸 3、面层材料品种、规格、颜色：3mm仿浅棕色木纹铝板 4、部位：屋顶山墙面 | m2 | 3.15
46 | 011302001001 | 吊顶天棚 | 1、名称：铝板饰面 2、龙骨材料种类、规格、中距：底50*50*4mm厚方钢管通长设置，具体做法详见图纸 3、面层材料品种、规格、颜色：3mm仿灰色铝板 4、部位：景亭天棚 | m2 | 79.1
47 | 011206001001 | 石材零星项目 | 1、名称：造型柱脚 2、材质：15mm厚芝麻灰花岗岩 3、尺寸：台阶状，外露阳角导圆，详见施工图纸 | 处 | 8
48 | 020511001001 | 鹅颈靠背 | 1、定制菠萝格防腐木坐凳，具体样式由专业厂家深化并安装 | m | 18.5
49 | 050307019001 | 其他景观小摆设 | 1、名称及材质：3mm厚仿浅棕色木纹铝板装饰件 2、规格尺寸：详见施工图纸 | 个 | 2
分部小计
木栈道
50 | 05B002 | 柱脚固定 | 1、锚栓：4根φ12膨胀螺栓 2、钢板：120*120*10mm厚钢板 3、部位：栏杆柱脚 | 处 | 65
51 | 011104002001 | 竹、木（复合）地板 | 1、龙骨材料种类、规格、铺设间距：50*50*5mm方钢龙骨@400mm，膨胀螺栓固定双面角钢，角钢和龙骨满焊，焊点防锈处理，钢龙骨下用50*50*20mm竹木垫块@500衬垫 2、面层材料品种、规格、颜色：137*30mm户外竹木，板缝 5mm，专用金属扣件，强攻螺丝固定 3、木楼梯工程量按展开面积计算 | m2 | 134.5
52 | 020508019001 | 封檐板 | 1、断面尺寸：220*30（厚）mm户外竹木，自攻螺丝固定在竹木垫板上 | m | 87
53 | 011503001001 | 金属扶手、栏杆、栏板 | 1、栏杆材料种类、规格：3mm厚60*40mm定制方钢两道，5mm厚80*50mm方钢@1500mm，方钢外喷棕色氟碳漆 2、栏板材料种类、规格、颜色：8+8mm透明钢化夹胶玻璃，方钢与玻璃间衬垫5mm厚氯丁橡胶，硅酮耐候胶嵌缝 3、柱高：1200mm | m | 87
分部小计
标识标牌
54 | 010201004007 | 强夯地基 | 1、基底素土夯实，夯实系数>0.93 | m2 | 13.84
55 | 010404001005 | 垫层 | 1、垫层材料种类、配合比、厚度：150mm厚级配碎石 | m3 | 1.08
56 | 010501002003 | 带形基础 | 1、混凝土强度等级：C25 2、模板：模板制作安装及拆除 | m3 | 6.36
57 | 010507007001 | 其他构件 | 1、构件的类型：混凝土护脚 2、混凝土强度等级：C20 | m3 | 2.07
58 | 010515001004 | 现浇构件钢筋 | 1、钢筋种类、规格：HRB400,直径12mm以内 | t | 0.382
59 | 050307009002 | 标志牌 | 1、名称：一级标识牌 2、尺寸：3040*380*3400（高）mm 3、5mm镀锌方钢外框，表面 喷白色氟碳漆，版面2mm厚铝板外包，20mm厚深灰色 亚克力立体字，字体自发光，不锈钢板图文UV丝印，底部棕色不锈钢格栅装饰，内置LED节能灯，顶部 置太阳能板，具体做法需要厂家二次深化，详见施工图纸 | 个 | 1
60 | 050307009003 | 标志牌 | 1、名称：一级标识牌 2、尺寸：660*380*2720（高）mm 3、5mm镀锌方钢外框，表面 喷白色氟碳漆，版面2mm厚铝板外包，20mm厚深灰色 亚克力立体字，字体自发光，不锈钢板图文UV丝印，底部棕色不锈钢格栅装饰，内置LED节能灯，具体做法需要厂家二次深化，详见施工图纸 | 个 | 4
61 | 050307009004 | 标志牌 | 1、名称：三级标识牌 2、尺寸：550*260*3150（高）mm 3、5mm镀锌方钢外框，表面 喷白色氟碳漆，版面2mm厚铝板外包，20mm厚深灰色 亚克力立体字，字体自发光，底部棕色不锈钢格栅装饰，内置LED节能灯，具体做法需要厂家二次深化，详见施工图纸 | 个 | 4
62 | 050307009005 | 标志牌 | 1、名称：四级标识牌 2、尺寸：360*280*2800（高）mm 3、5mm镀锌方钢外框，表面 喷白色氟碳漆，版面2mm厚铝板外包，20mm厚深灰色 亚克力立体字，字体自发光，底部棕色不锈钢格栅装饰，内置LED节能灯，具体做法需要厂家二次深化，详见施工图纸 | 个 | 7
63 | 050307009006 | 标志牌 | 1、名称：警示牌 2、尺寸：500*90*500（高）mm 3、版面2mm厚铝板外包，10mm厚深灰色 亚克力立体字和标识，白色装饰边，具体做法需要厂家二次深化，详见施工图纸 | 个 | 5
分部小计
日晷雕塑
64 | 010201004004 | 强夯地基 | 1、基底素土夯实，夯实系数>0.93 | m2 | 4.41
65 | 010501001003 | 垫层 | 1、混凝土强度等级：C20混凝土，150mm厚 2、含模板制作安装及拆除 | m3 | 0.66
66 | 010401001003 | 砖基础 | 1、砖品种、规格、强度等级：MU10实心砖 2、砂浆强度等级：M7.5水泥砂浆 | m3 | 1.44
67 | 011204001001 | 石材墙面 | 1、墙体类型：砖墙 2、安装方式：20mm1：3水泥砂浆结合层粘贴 3、面层材料品种、规格、颜色：30mm厚黄金麻花岗岩，海棠角拼接 | m2 | 2.88
68 | 011102001003 | 石材楼地面 | 1、结合层厚度、砂浆配合比：20mm1：3水泥砂浆 2、面层材料品种、规格、颜色：30mm厚黄金麻花岗岩，海棠角拼接 | m2 | 3.24
69 | 050307019003 | 其他景观小摆设 | 1、名称及材质：日晷雕塑 2、规格尺寸：（100+15）mm（高）铸铜底座，φ1280铸铜日晷雕塑，颜色及文字等详见施工图纸，厂家二次深化设计并安装 | 个 | 1
分部小计
五禽戏牌
70 | 010201004005 | 强夯地基 | 1、基底素土夯实，夯实系数>0.93 | m2 | 8.76
71 | 010404001002 | 垫层 | 1、垫层材料种类、配合比、厚度：150mm厚级配碎石 | m3 | 1.31
72 | 010501001004 | 垫层 | 1、混凝土强度等级：C20混凝土，150mm厚 2、含模板制作安装及拆除 | m3 | 1.31
73 | 010501002002 | 带形基础 | 1、混凝土强度等级：C20 2、模板：模板制作安装及拆除 | m3 | 3.29
74 | 010515001002 | 现浇构件钢筋 | 1、钢筋种类、规格：HRB400,直径12mm以内 | t | 0.026
75 | 010516002002 | 预埋铁件 | 1、钢材种类：不锈钢钢板和锚固钢筋 | t | 0.121
76 | 010606013003 | 零星钢构件 | 1、构件名称：钢板龙骨 2、钢材品种、规格：240（140）*140*5、240（90）*90*5mm镀锌方管 | t | 1.127
77 | 010605002001 | 钢板墙板 | 1、钢材品种、规格：5mm厚镀锌钢板，表面木纹热转印，专业厂家二次深化设计 | m2 | 42.9
78 | 010605002002 | 钢板墙板 | 1、钢材品种、规格：5mm厚镀锌钢板，表面喷浅灰色氟碳漆 | m2 | 8.65
79 | 011508002001 | 有机玻璃字 | 1、镌字材料品种、颜色：200*275*20mm白色中文亚克力 2、字体规格：方正美黑GBK 3、固定方式：详见设计图纸 | 个 | 10
80 | 011508002002 | 有机玻璃字 | 1、镌字材料品种、颜色：20mm厚白色英文亚克力，具体尺寸详见设计图纸 2、字体规格：方正美黑GBK 3、固定方式：详见设计图纸 | 个 | 49
分部小计
五音互动构筑
81 | 010606005002 | 钢墙架 | 1、钢材品种、规格：200*140*5mm和80*80*5mm厚镀锌方钢管，外刷仿木纹氟碳漆， | t | 0.116
82 | 010606013004 | 零星钢构件 | 1、构件名称：不锈钢实心圆管 2、钢材品种、规格：φ20mm实心管 | t | 0.023
83 | 010606013005 | 零星钢构件 | 1、构件名称：不锈钢中空管钟 2、钢材品种、规格：壁厚5mm，φ100mm空心管 | m | 3
84 | 011508004003 | 金属字 | 1、镌字材料品种、颜色：不锈钢立体字，华文篆书，外喷仿林纹氟碳漆 2、字体规格：300*200*100mm立体字，字厚5mm | 个 | 5
分部小计
小品
85 | 050307017001 | 垃圾箱 | 1、垃圾箱材质：2mm厚不锈钢板，外喷棕色氟碳漆 2、规格尺寸：1900*350*955（高）mm 3、成品分类垃圾箱，具体样式、文字、颜色等详见施工图纸 | 个 | 15
86 | 050307014002 | 花盆（坛、箱） | 1、花盆（坛）的材质及类型：20*20mm实心钢梁外覆15mm厚实心钢板，均喷棕色氟碳漆 2、规格尺寸：2210*450*665(高）mm 3、可移动花箱外饰图案、文字样式等详见设计图纸 | 个 | 10
87 | 050305010001 | 塑料、铁艺、金属椅 | 1、名称：组合休闲坐椅 2、3mm厚不锈钢喷白色氟碳漆，内衬30*30/5mm镀锌方钢龙骨，表面铺30mm厚橡木色户外高耐竹木，由厂家按型定制，具体样式详见设计图纸 2、尺寸：2000*645*995（外廓尺寸）mm，凳面高450mm | 个 | 21
分部小计
挡墙
88 | 011204001002 | 石材墙面 | 1、墙体类型：老混凝土墙 2、安装方式：30mm1：3水泥砂浆结合层粘贴 3、面层材料品种、规格、颜色：30mm厚黄金麻自然面花岗岩，表面 拉5*5mm槽，详见施工图纸 | m2 | 270.78
89 | 011102001004 | 石材楼地面 | 1、结合层厚度、砂浆配合比：30mm1：3水泥砂浆 2、面层材料品种、规格、颜色：600*400*100（厚）mm芝麻黑烧面花岗岩 | m2 | 83.32
分部小计
铺装
90 | 050201001001 | 园路 | 1、路面厚度、宽度、材料种类：30mm厚1：3干硬性砂浆结合层，30mm厚芝麻灰烧面花岗岩 | m2 | 514.75
91 | 050201001002 | 园路 | 1、路床土石类别：基底素土夯实 2、垫层厚度、宽度、材料种类：200mm碎石垫层+150mm厚C30钢筋混凝土，单层双向10@150mm 3、路面厚度、宽度、材料种类：30mm厚1：3干硬性砂浆结合层，30mm厚芝麻灰烧面花岗岩 | m2 | 207.51
92 | 050201003002 | 路牙铺设 | 1、垫层厚度、材料种类：120mm厚C20混凝土+30mm厚1：3干硬性水泥砂浆 2、路牙材料种类、规格：60mm厚150*600mm芝麻灰烧面花岗岩 | m | 1331.87
93 | 050201001003 | 园路 | 1、路床土石类别：基底素土夯实 2、垫层厚度、宽度、材料种类：200mm碎石垫层+180mm厚C25钢筋混凝土，单层双向8@200mm 3、路面厚度、宽度、材料种类：20mm厚粒径2-4mmEPDM白色颗粒，10mm厚粒径0.5-2mmEPDM彩色颗粒，水性EAU丙烯酸粘结 | m2 | 17.75
94 | 040205006001 | 标线 | 1、材料品种：热熔漆 2、考虑工程量小，费用包干报价 | 项 | 1
分部小计
土方工程
95 | 010101002001 | 挖一般土方 | 1、土壤类别：综合考虑 2、部位：铺装基槽 | m3 | 85.08
96 | 010101004001 | 挖基坑土方 | 1、土壤类别：综合考虑 2、挖土深度：2M内 3、部位：构筑物基槽 | m3 | 95.98
97 | 010103001001 | 回填方 | 1、填方材料品种：素土 2、填方来源、运距：开挖土方 | m3 | 62.59
98 | 010103002001 | 余方弃置 | 1、废弃料品种：余土及其他杂土 2、运距、消纳费：综合考虑 | m3 | 118.47
分部小计
拆除工程
99 | 011602002001 | 钢筋混凝土构件拆除 | 1、构件名称：原入口处景墙 2、构件表面的附着物种类：花岗岩贴面 3、运距、消纳费：综合考虑 4、工程量：现场实测签证确定 | m3 | 20.3
100 | 041001005002 | 拆除侧、平（缘）石 | 1、材质：投标人现场踏查自行确定 2、注意对邻边沥青混凝土保护，如有损坏需要投标人自行修补 3、运距和消纳费：综合考虑 4、部位：入口景墙 | m | 15.03
101 | 041001002001 | 拆除人行道 | 1、材质：现状园路面层及结合层 2、厚度：平均8cm，最终按现场实测折算 3、运距与消纳：综合考虑 4、注意点：保护现状园路基层，拆除破损修补费用由投标人自行承担 | m2 | 1186.33
102 | 011606001001 | 楼地面龙骨及饰面拆除 | 1、地面种类：原栈道木铺装，含龙骨拆除 2、运距与消纳：综合考虑 3、注意点：保护现状园路基层，拆除破损修补费用由投标人自行承担 | m2 | 135
103 | 05B003 | 拆除原景观亭 | 1、样式及规格由投标人现场踏查 2、含景观亭拆除、归零、场内短驳、建筑垃圾外运、堆场消纳等全部费用 | 座 | 1
分部小计
分部分项合计
1 | 041106001001 | 大型机械设备进出场及安拆 |  | 项 | 1
2 | 050401004001 | 满堂脚手架 | 1、部位：景亭 | m2 | 85.18
单价措施合计
合 计

## 3.2 表-11 总价措施项目清单与计价表
总价措施项目清单与计价表
工程名称：景观工程
序号 | 项目编码 | 项目名称 | 计算基础 | 费率（%） | 金额（元） | 调整 费率（%） | 调整后 金额（元） | 备注
1 | 050405001001 | 安全文明施工费
1.1 |  | 基本费 | 分部分项合计+单价措施项目合计-除税工程设备费 | 1
1.2 |  | 增加费 | 分部分项合计+单价措施项目合计-除税工程设备费
1.3 |  | 扬尘污染防治增加费 | 分部分项合计+单价措施项目合计-除税工程设备费 | 0.21
2 | 050405002001 | 夜间施工 | 分部分项合计+单价措施项目合计-除税工程设备费
3 | 050405003001 | 非夜间施工照明 | 分部分项合计+单价措施项目合计-除税工程设备费 |  |  |  |  | 在计取非夜间施工照明费时，建筑工程、仿古工程、修缮土建部分仅地下室（地宫）部分可计取；单独装饰、安装工程、园林绿化工程、修缮安装部分仅特殊施工部位内施工项目可计取
4 | 050405004001 | 二次搬运 | 分部分项合计+单价措施项目合计-除税工程设备费
5 | 050405005001 | 冬雨季施工 | 分部分项合计+单价措施项目合计-除税工程设备费
6 | 050405006001 | 反季节栽植影响措施 | 分部分项合计+单价措施项目合计-除税工程设备费
7 | 050405007001 | 地上、地下设施的临时保护设施 | 分部分项合计+单价措施项目合计-除税工程设备费
8 | 050405008001 | 已完工程及设备保护 | 分部分项合计+单价措施项目合计-除税工程设备费
9 | 050405009001 | 临时设施 | 分部分项合计+单价措施项目合计-除税工程设备费
10 | 050405010001 | 赶工措施 | 分部分项合计+单价措施项目合计-除税工程设备费
11 | 050405011001 | 工程按质论价 | 分部分项合计+单价措施项目合计-除税工程设备费
12 | 050405012001 | 建筑工人实名制费用 | 分部分项合计+单价措施项目合计-除税工程设备费 |  |  |  |  | 建筑工人实名制设备由建筑工人工资专用账户开户银行提供的，建筑工人实名制费用按表中费率乘以0.5系数计取
13 | 050405091001 | 特殊条件下施工增加费 | 分部分项合计+单价措施项目合计-除税工程设备费
14 | 050405015001 | 智慧工地费用 | 分部分项合计+单价措施项目合计-除税工程设备费 |  |  |  |  | 现场安全隐患排查、人员信息动态管理、扬尘管控视频监控、高处作业防护预警、危大工程监测预警和集成平台等设备、软件和管理费用。
编制人（造价人员）： |  |  |  |  | 复核人（造价工程师）：

## 3.3 表-12 其他项目清单与计价汇总表
其他项目清单与计价汇总表
工程名称：景观工程
序号 | 项目名称 | 金额(元) | 结算金额(元) | 备注
1 | 暂列金额 | 200000
2 | 暂估价
2.1 | 材料暂估价
2.2 | 专业工程暂估价
3 | 计日工
4 | 总承包服务费
合 计 |  | 200000

## 3.4 表-12-1 暂列金额明细表
暂列金额明细表
工程名称：景观工程
序号 | 项目名称 | 计量单位 | 暂定金额(元) | 备注
1 | 预留金 | 元 | 200000
合 计 |  |  | 200000

## 3.5 表-13 规费、税金项目计价表
规费、税金项目计价表
工程名称：景观工程
序号 | 项目名称 | 计算基础 | 计算基数(元) | 计算费率(％) | 金额(元)
1 | 规费 | 环境保护税+社会保险费+住房公积金 |  | 100
1.1 | 社会保险费 | 分部分项工程费+措施项目费+其他项目费-除税工程设备费 |  | 3.3
1.2 | 住房公积金 | 分部分项工程费+措施项目费+其他项目费-除税工程设备费 |  | 0.55
1.3 | 环境保护税 | 分部分项工程费+措施项目费+其他项目费-除税工程设备费
2 | 税金 | 分部分项工程费+措施项目费+其他项目费+规费-除税甲供材料和甲供设备费/1.01 |  | 9
合 计
编制人（造价人员）： |  |  | 复核人（造价工程师）：

## 3.6 表-22 承包人材料设备（适用于价格指数差额调整表）
承包人提供主要材料和工程设备一览表 （适用于价格指数差额调整法）
工程名称：景观工程 |  |  | 标段： |  |  |  | 第1页 共1页
序号 | 名称、规格、型号 | 变值权重 B |  |  | 基本价格 指数F0 | 现行价格 指数Ft |  | 备注
| 定值权重A |  |  |  | - | -
合 计 |  | 1 |  |  | - | -
【新点2013清单造价江苏版 V10.3.6】