## 清单 (采购)
江苏省海安中等专业学校校园文化改造提升工程雕塑、小品采购及安装项目清单
序号 | 项目名称 | 示意图（仅供参考，具体以图纸为准） | 项目特征描述（技术参数） | 计量 单位 | 工程量 | 全费用综合单价 | 全费用综合合价
1 | 主题雕塑 | #NAME? | 1、材质:整体采用2mm厚304#不锈钢板制作，表面汽车漆喷涂 高度6米，内部支撑热镀锌钢管规格100*100*5、60*60*3、40*40*3、50*60*3等，具体详见图纸。 2、雕塑外置灯光3500k。 3、60*60*3、100*100*5热镀锌钢管焊接预埋钢板 4、100厚碎石垫层。 5、C25钢筋砼基础2800*2800*1600（商砼，含模板），φ25螺纹钢筋，具体相求详见设计图纸。 6、2000x2000x20雕塑底部钢板与预埋钢板焊接，2000x2000x20预埋钢板。 7、根据现有图纸及建设单位要求进行深化设计，包含不限于基础、雕塑、小品等所有内容，报价包含不限于运输、安装、深化设计（二次深化标准不得低于原设计标准）、吊装、措施、规费、税金等所有费用，包含图纸全部内容及相关规范内容。详见图纸。 8、含土方挖填、垃圾清运、障碍物破除清运、破损修复、地下管线保护等。 9、清单未描述部分具体详见图纸，报价包含图纸全部内容。 | 组 | 1 |  | 0
2 | 人形雕塑（一） | #NAME? | 1、100厚碎石垫层。 2、800*800*600C25钢筋砼基础（商砼，含模板），9根φ18螺纹钢筋焊于700*700*10镀锌钢板下。 3、整体采用2mm厚304#不锈钢镜面板制作 高度2.5米（按图）。 4、内部支撑φ60*3、φ25*2热镀锌钢管，40*40*3热镀锌角钢。 5、含土方挖填、垃圾清运、障碍物破除清运、破损修复、地下管线保护等。 6、根据现有图纸及建设单位要求进行深化设计，包含不限于基础、雕塑、小品等所有内容，报价包含不限于运输、安装、深化设计（二次深化标准不得低于原设计标准）、吊装、措施、规费、税金等所有费用，包含图纸全部内容及相关规范内容。 7、清单未描述部分具体详见图纸，报价包含图纸全部内容。。 | 组 | 1 |  | 0
3 | 人形雕塑（二） | #NAME? | 1、100厚碎石垫层。 2、800*800*600C25钢筋砼基础（商砼，含模板），9根φ18螺纹钢筋焊于700*700*10钢板下。 3、整体采用2mm厚304#不锈钢镜面板制作 高度2.5米（按图）。 4、内部支撑φ60*3、φ25*2热镀锌钢管，40*40*3热镀锌角角钢。 5、含土方挖填、垃圾清运、障碍物破除清运、破损修复、地下管线保护等。 6、根据现有图纸及建设单位要求进行深化设计，包含不限于基础、雕塑、小品等所有内容，报价包含不限于运输、安装、深化设计（二次深化标准不得低于原设计标准）、吊装、措施、规费、税金等所有费用，包含图纸全部内容及相关规范内容。 7、清单未描述部分具体详见图纸，报价包含图纸全部内容。 | 组 | 1 |  | 0
4 | 人形雕塑（三） | #NAME? | 1、100厚碎石垫层。 2、800*800*600C25钢筋砼基础（商砼，含模板），9根φ18螺纹钢筋焊于700*700*10钢板下。 3、整体采用2mm厚304#不锈钢镜面板制作 高度2米（按图）。 4、内部支撑φ60*3、φ25*2、φ20*2热镀锌钢管，40*40*3热镀锌角角钢。 5、含土方挖填、垃圾清运、障碍物破除清运、破损修复、地下管线保护等。 6、根据现有图纸及建设单位要求进行深化设计，包含不限于基础、雕塑、小品等所有内容，报价包含不限于运输、安装、深化设计（二次深化标准不得低于原设计标准）、吊装、措施、规费、税金等所有费用，包含图纸全部内容及相关规范内容。 7、清单未描述部分具体详见图纸，报价包含图纸全部内容。 | 组 | 1 |  | 0
5 | 树池桌子坐凳一 | #NAME? | 1、7714*3382mm,具体尺寸详见设计图纸。 2、桌面板/底2mm厚不锈钢板，表面金属汽车漆喷涂。 3、φ63*3、φ100*3 304热镀锌钢管，50*50*3热镀锌钢管。桌腿固定按设计要求 4、种植池内外壁2mm厚不锈钢板，表面喷涂，龙骨φ63*3 304热镀锌钢管，焊接于φ200*8厚预埋热镀锌钢板上。 5、4φ12螺纹钢筋预埋于原有铺装地面基础上 6、椭圆形坐凳4座。 7、含土方挖填、垃圾清运、障碍物破除清运、破损修复、地下管线保护等。 8、根据现有图纸及建设单位要求进行深化设计，包含不限于基础、雕塑、小品等所有内容，报价包含不限于运输、安装、深化设计（二次深化标准不得低于原设计标准）、吊装、措施、规费、税金等所有费用，包含图纸全部内容及相关规范内容。 9、清单未描述部分具体详见图纸，报价包含图纸全部内容。 | 组 | 1 |  | 0
6 | 树池桌子坐凳二 | #NAME? | 1、9715*4948mm,具体尺寸详见设计图纸。 2、桌面板/底2mm厚不锈钢板，表面金属汽车漆喷涂。 3、φ100*3 、φ63*3 304热镀锌钢管，50*50*3热镀锌钢管 4、种植池内外壁2mm厚304不锈钢板，表面喷涂 5、φ100*3 304不锈钢圆通管 6、4φ12螺纹钢筋预埋于原有铺装地面基础上 7、椭圆形坐凳6座，详见图纸设计。 8、含土方挖填、垃圾清运、障碍物破除清运、破损修复、地下管线保护等。 9、根据现有图纸及建设单位要求进行深化设计，包含不限于基础、雕塑、小品等所有内容，报价包含不限于运输、安装、深化设计（二次深化标准不得低于原设计标准）、吊装、措施、规费、税金等所有费用，包含图纸全部内容及相关规范内容。 10、清单未描述部分具体详见图纸，报价包含图纸全部内容。 | 组 | 1 |  | 0
7 | 树池桌子坐凳三 | #NAME? | 1、7195*8210mm,具体尺寸详见设计图纸 2、桌面板/底2mm厚304不锈钢板，表面金属汽车漆喷涂。 3、φ63*3 304热镀锌钢管，50*50*3热镀锌钢管 4、φ100*3 304不锈钢圆通管。 5、4φ12螺纹钢筋预埋于原有铺装地面基础上。 6、椭圆形坐凳6座，详见图纸设计。 7、种植池外壁2厚304不锈钢板，表面汽车漆喷涂。 8、含土方挖填、垃圾清运、障碍物破除清运、破损修复、地下管线保护等。 9、根据现有图纸及建设单位要求进行深化设计，包含不限于基础、雕塑、小品等所有内容，报价包含不限于运输、安装、深化设计（二次深化标准不得低于原设计标准）、吊装、措施、规费、税金等所有费用，包含图纸全部内容及相关规范内容。 10、清单未描述部分具体详见图纸，报价包含图纸全部内容。 | 组 | 1 |  | 0
8 | 艺术坐凳一 | #NAME? | 1、2厚304不锈钢，表面金属汽车漆喷涂。 2、3560*3400mm非规则，高度450，具体详见设计图纸。 3、龙骨φ50*3 热镀锌钢管、50*50*3热镀锌方钢管，具体布置详见图纸。 4、含土方挖填、垃圾清运、障碍物破除清运、破损修复、地下管线保护等。 5、根据现有图纸及建设单位要求进行深化设计，包含不限于基础、雕塑、小品等所有内容，报价包含不限于运输、安装、深化设计（二次深化标准不得低于原设计标准）、吊装、措施、规费、税金等所有费用，包含图纸全部内容及相关规范内容。 6、清单未描述部分具体详见图纸，报价包含图纸全部内容。 | 组 | 2 |  | 0
9 | 艺术坐凳二 | #NAME? | 1、2厚304不锈钢，表面金属汽车漆喷涂。 2、2590*1915mm非规则，高度450，具体详见设计图纸。 3、龙骨φ50*3 热镀锌钢管、50*50*3热镀锌方钢管，具体布置详见图纸。 4、含土方挖填、垃圾清运、障碍物破除清运、破损修复、地下管线保护等。 5、根据现有图纸及建设单位要求进行深化设计，包含不限于基础、雕塑、小品等所有内容，报价包含不限于运输、安装、深化设计、吊装、措施、规费、税金等所有费用，包含图纸全部内容及相关规范内容。 6、清单未描述部分具体详见图纸，报价包含图纸全部内容。 | 组 | 1 |  | 0
10 | 艺术坐凳三 | #NAME? | 1、2厚304不锈钢，表面金属汽车漆喷涂。 2、2770*1930mm非规则，高度450，具体详见设计图纸。 3、龙骨φ50*3 热镀锌钢管、50*50*3热镀锌方钢管，具体布置详见图纸。 4、含土方挖填、垃圾清运、障碍物破除清运、破损修复、地下管线保护等。 5、根据现有图纸及建设单位要求进行深化设计，包含不限于基础、雕塑、小品等所有内容，报价包含不限于运输、安装、深化设计（二次深化标准不得低于原设计标准）、吊装、措施、规费、税金等所有费用，包含图纸全部内容及相关规范内容。 6、清单未描述部分具体详见图纸，报价包含图纸全部内容。 | 组 | 1 |  | 0
11 | 成品坐凳一 | #NAME? | 1、2厚304不锈钢，表面金属汽车漆喷涂。 2、龙骨φ50*3 热镀锌钢管、50*50*3热镀锌方钢管，具体布置详见图纸。 3、1200*650mm非规则，高度300-450，具体详见设计图纸。 4、含土方挖填、垃圾清运、障碍物破除清运、破损修复、地下管线保护等。 5、根据现有图纸及建设单位要求进行深化设计，包含不限于基础、雕塑、小品等所有内容，报价包含不限于运输、安装、深化设计（二次深化标准不得低于原设计标准）、吊装、措施、规费、税金等所有费用，包含图纸全部内容及相关规范内容。 6、四个为一组，合计16个，清单未描述部分具体详见图纸，报价包含图纸全部内容。 | 个 | 16 |  | 0
12 | 成品石凳 | #NAME? | 1、坐凳表面为100厚黄锈石，光面处理。 2、1500*450*400mm,具体详见设计图纸。 3、根据现有图纸及建设单位要求进行深化设计，包含不限于基础、雕塑、小品等所有内容，报价包含不限于运输、安装、深化设计（二次深化标准不得低于原设计标准）、吊装、措施、规费、税金等所有费用，包含图纸全部内容及相关规范内容。 4、清单未描述部分具体详见图纸，报价包含图纸全部内容。 | 组 | 11 |  | 0
13 | 校徽 | #NAME? | 1、箱体规格:1400*1400。 2、立体校徽图案，厚度30mm紫铜材质,紫铜原色。 3、校徽内容按设计。 4、根据现有图纸及建设单位要求进行深化设计，包含不限于基础、雕塑、小品等所有内容，报价包含不限于运输、安装、深化设计（二次深化标准不得低于原设计标准）、吊装、措施、规费、税金等所有费用，包含图纸全部内容及相关规范内容。 5、清单未描述部分具体详见图纸，报价包含图纸全部内容。 | 项 | 1 |  | 0
14 | 金属字二 |  | 1、“德行天下+校徽+技行未来”紫铜材质，紫铜原色。 2、镌字材料品种、颜色:紫铜材质，紫铜原色。 3、字体规格:按设计要求 4、根据现有图纸及建设单位要求进行深化设计，包含不限于基础、雕塑、小品等所有内容，报价包含不限于运输、安装、深化设计（二次深化标准不得低于原设计标准）、吊装、措施、规费、税金等所有费用，包含图纸全部内容及相关规范内容。 5、清单未描述部分具体详见图纸，报价包含图纸全部内容。 | 项 | 1 |  | 0
合 计 | [6 empty] | 0