## 1.1 封-1 封面
|  | 土山汉墓博物馆装修改造 |  |  | 工程
招标工程量清单
招 标 人：
（单位盖章）
造价咨询人：
（单位盖章）
年 月 日

## 1.2 扉-1 扉页
|  | 土山汉墓博物馆装修改造 |  |  |  | 工程
招标工程量清单
| 招 标 人： |  |  | 造价咨询人：
|  |  | （单位盖章） |  | （单位资质专用章）
| 法定代表人 或其授权人： |  |  | 法定代表人 或其授权人：
|  |  | （签字或盖章） |  | （签字或盖章）
| 编 制 人： |  |  | 复 核 人：
|  |  | （造价人员签字盖专用章） |  | （造价工程师签字盖专用章）
| 编 制 时 间： |  | 年 月 日 | 复 核 时 间： | 年 月 日

## 3.1 表-08 分部分项工程和单价措施项目清单与计价表
分部分项工程和单价措施项目清单与计价表
工程名称：土山汉墓博物馆装修改造--土建拆除 |  |  |  |  | 标段： |  |  |  |  | 第1页 共1页
序号 | 项目编码 | 项目名称 |  | 项目特征描述 |  | 计量 单位 | 工程量 | 金额（元）
[8 empty] | 综合单价 | 合价 |  | 其中
暂估价
1 | 011606003001 | 天棚面龙骨及饰面拆除 |  | 1、原铝格栅吊顶及铝板吊顶拆除; |  | m2 | 155.09
2 | 011606003002 | 天棚面龙骨及饰面拆除 |  | 1、原石膏板吊顶拆除; |  | m2 | 319.57
3 | 011608002001 | 铲除涂料面 |  | 1、原内墙面乳胶漆铲除 |  | m2 | 102.41
4 | 011606002001 | 墙柱面龙骨及饰面拆除 |  | 1、原有石膏板展面破坏性拆除 2、拆除后不可重复利用,含垃圾运至现场垃圾堆; |  | m2 | 30.4
5 | 011610002001 | 金属门窗拆除 |  | 1、原门拆除（高2.1m） |  | 樘 | 3
6 | 011606002002 | 墙柱面龙骨及饰面拆除 |  | 1、原铝板造型墙面拆除 2、展板高度2.8米 |  | m2 | 11.32
7 | 011608003001 | 铲除裱糊面 |  | 1、原展板油画布及展板画面拆除 |  | m2 | 71.66
8 | 011605001001 | 平面块料拆除 |  | 1、零星地面拆除 |  | m2 | 4.34
9 | 01B001 | 地面成品保护 |  | 1、地面成品保护，地面编织布进行保护 2、施工完成后清扫干净 |  | 项 | 1
10 | SB010103003001 | 建筑垃圾处置费 |  | 1、场内垃圾外运 2、运距由投标人自行考虑 |  | m3 | 20.81
分部分项合计
本页小计
合 计
【新点2013清单造价江苏版 V10.3.6】

## 3.2 表-11 总价措施项目清单与计价表(徐州)
总价措施项目清单与计价表
工程名称：土山汉墓博物馆装修改造--土建拆除 | [5 empty] | 标段： |  |  |  |  | 第1页 共3页
序号 | 项目编码 | 项目名称 |  | 计算基础 | 费率（%） |  | 金额（元） |  | 调整 费率（%） | 调整后 金额（元） |  | 备注
1 | 011707001001 | 安全文明施工费
1.1 |  | 基本费 |  | 分部分项合计+单价措施项目合计-除税工程设备费 | 1.500
1.2 |  | 增加费 |  | 分部分项合计+单价措施项目合计-除税工程设备费
1.3 |  | 扬尘污染防治增加费 |  | 分部分项合计+单价措施项目合计-除税工程设备费 | 0.210
2 | 011707002001 | 夜间施工 |  | 分部分项合计+单价措施项目合计-除税工程设备费
3 | 011707003001 | 非夜间施工照明 |  | 分部分项合计+单价措施项目合计-除税工程设备费 | [7 empty] | 在计取非夜间施工照明费时，建筑工程、仿古工程、修缮土建部分仅地下室（地宫）部分可计取；单独装饰、安装工程、园林绿化工程、修缮安装部分仅特殊施工部位内施工项目可计取
4 | 011707004001 | 二次搬运 |  | 分部分项合计+单价措施项目合计-除税工程设备费
5 | 011707005001 | 冬雨季施工 |  | 分部分项合计+单价措施项目合计-除税工程设备费
【新点2013清单造价江苏版 V10.3.6】
编制人（造价人员）： | [7 empty] | 复核人（造价工程师）：
总价措施项目清单与计价表
工程名称：土山汉墓博物馆装修改造--土建拆除 | [5 empty] | 标段： |  |  |  |  | 第2页 共3页
序号 | 项目编码 | 项目名称 |  | 计算基础 | 费率（%） |  | 金额（元） |  | 调整 费率（%） | 调整后 金额（元） |  | 备注
6 | 011707006001 | 地上、地下设施、建筑物的临时保护设施 |  | 分部分项合计+单价措施项目合计-除税工程设备费
7 | 011707007001 | 已完工程及设备保护 |  | 分部分项合计+单价措施项目合计-除税工程设备费
8 | 011707008001 | 临时设施 |  | 分部分项合计+单价措施项目合计-除税工程设备费
9 | 011707009001 | 赶工措施 |  | 分部分项合计+单价措施项目合计-除税工程设备费
10 | 011707010001 | 工程按质论价 |  | 分部分项合计+单价措施项目合计-除税工程设备费
11 | 011707011001 | 住宅分户验收 |  | 分部分项合计+单价措施项目合计-除税工程设备费 | [7 empty] | 在计取住宅分户验收时，大型土石方工程、桩基工程和地下室部分不计入计费基础
12 | 011707012001 | 建筑工人实名制费用 |  | 分部分项合计+单价措施项目合计-除税工程设备费 | [7 empty] | 建筑工人实名制设备由建筑工人工资专用账户开户银行提供的，建筑工人实名制费用按表中费率乘以0.5系数计取
13 | 011707091001 | 特殊条件下施工增加费 |  | 分部分项合计+单价措施项目合计-除税工程设备费
【新点2013清单造价江苏版 V10.3.6】
编制人（造价人员）： | [7 empty] | 复核人（造价工程师）：
总价措施项目清单与计价表
工程名称：土山汉墓博物馆装修改造--土建拆除 | [5 empty] | 标段： |  |  |  |  | 第3页 共3页
序号 | 项目编码 | 项目名称 |  | 计算基础 | 费率（%） |  | 金额（元） |  | 调整 费率（%） | 调整后 金额（元） |  | 备注
14 | 011707015001 | 智慧工地费用 |  | 分部分项合计+单价措施项目合计-除税工程设备费 | [7 empty] | 现场安全隐患排查、人员信息动态管理、扬尘管控视频监控、高处作业防护预警、危大工程监测预警和集成平台等设备、软件和管理费用。
【新点2013清单造价江苏版 V10.3.6】
编制人（造价人员）： | [7 empty] | 复核人（造价工程师）：

## 3.3 表-12 其他项目清单与计价汇总表
其他项目清单与计价汇总表
工程名称：土山汉墓博物馆装修改造--土建拆除 |  |  |  | 标段： |  |  | 第1页 共1页
序号 | 项目名称 |  | 金额(元) |  | 结算金额(元) | 备注
1 | 暂列金额
2 | 暂估价
2.1 | 材料暂估价
2.2 | 专业工程暂估价
3 | 计日工
4 | 总承包服务费
合 计
【新点2013清单造价江苏版 V10.3.6】

## 3.4 表-12-1 暂列金额明细表
暂列金额明细表
工程名称：土山汉墓博物馆装修改造--土建拆除 |  |  |  | 标段： |  | 第1页 共1页
序号 | 项目名称 |  | 计量单位 |  | 暂定金额(元) | 备注
合 计
【新点2013清单造价江苏版 V10.3.6】

## 3.5 表-12-2 材料（工程设备）暂估单价及调整表
材料（工程设备）暂估单价及调整表
工程名称：土山汉墓博物馆装修改造--土建拆除 | [6 empty] | 标段： | [5 empty] | 第1页 共1页
序号 | 材料编码 | 材料(工程设备)名称、规格、型号 |  | 计量单位 | 数量 |  |  | 暂估（元） |  | 确认（元） |  | 差额±(元) |  |  | 备注
[5 empty] | 投标 | 确认 |  | 单价 | 合价 | 单价 | 合价 | 单价 |  | 合价
合计
【新点2013清单造价江苏版 V10.3.6】

## 3.6 表-12-3 专业工程暂估价及结算价表
专业工程暂估价及结算价表
工程名称：土山汉墓博物馆装修改造--土建拆除 |  |  |  |  | 标段： |  |  | 第1页 共1页
序号 | 工程名称 |  | 工程内容 | 暂估金额(元) |  | 结算金额(元) | 差额±(元) |  | 备注
合 计
【新点2013清单造价江苏版 V10.3.6】

## 3.7 表-12-4 计日工表
计日工表
工程名称：土山汉墓博物馆装修改造--土建拆除 |  |  |  |  | 标段： |  |  |  | 第1页 共1页
编号 | 项目名称 |  | 单位 | 暂定数量 |  | 实际数量 | 综合单价 | 合价（元）
[8 empty] | 暂定 |  | 实际
一 | 人工
人工小计
二 | 材料
材料小计
三 | 施工机械
机械小计
四、企业管理费和利润
总 计
【新点2013清单造价江苏版 V10.3.6】

## 3.8 表-12-5 总承包服务费计价表
总承包服务费计价表
工程名称：土山汉墓博物馆装修改造--土建拆除 |  |  |  |  | 标段： |  |  | 第1页 共1页
序号 | 项目名称 |  | 项目价值(元) | 服务内容 |  | 计算基础 | 费率(％) |  | 金额(元)
1 | 发包人发包专业工程 |  |  |  |  | 项目价值
2 | 发包人供应材料 |  |  |  |  | 项目价值
合 计
【新点2013清单造价江苏版 V10.3.6】

## 3.9 表-13 规费、税金项目计价表
规费、税金项目计价表
工程名称：土山汉墓博物馆装修改造--土建拆除 |  |  |  | 标段： |  |  |  | 第1页 共1页
序号 | 项目名称 |  | 计算基础 |  | 计算基数(元) |  | 计算费率(％) |  | 金额(元)
1 | 规费 |  | 环境保护税+社会保险费+住房公积金 |  |  |  | 100.000
1.1 | 社会保险费 |  | 分部分项工程费+措施项目费+其他项目费-除税工程设备费 |  |  |  | 3.800
1.2 | 住房公积金 |  | 分部分项工程费+措施项目费+其他项目费-除税工程设备费 |  |  |  | 0.670
1.3 | 环境保护税 |  | 分部分项工程费+措施项目费+其他项目费-除税工程设备费
2 | 税金 |  | 分部分项工程费+措施项目费+其他项目费+规费-除税甲供材料和甲供设备费/1.01 |  |  |  | 9.000
合 计
【新点2013清单造价江苏版 V10.3.6】
编制人（造价人员）： | [5 empty] | 复核人（造价工程师）：

## 4.1 表-08 分部分项工程和单价措施项目清单与计价表
分部分项工程和单价措施项目清单与计价表
工程名称：土山汉墓博物馆装修改造--装饰工程 |  |  |  |  | 标段： |  |  |  |  | 第1页 共3页
序号 | 项目编码 | 项目名称 |  | 项目特征描述 |  | 计量 单位 | 工程量 | 金额（元）
[8 empty] | 综合单价 | 合价 |  | 其中
暂估价
1 | 011102001001 | 石材楼地面 |  | 1、素水泥浆一道(内掺建筑胶) 2、30厚DTA砂浆粘结层 3、芝麻灰石材地面(颜色样式同现场) |  | m2 | 4.34
2 | 011302002001 | 格栅吊顶 |  | 1、∅8丝杆@1000 M8膨胀螺栓固定 2、铝方通配套龙骨卡件固定 3、40*100*1.0mm黑色烤漆条形铝方通(纯铝) |  | m2 | 382.3
3 | 011406001001 | 抹灰面油漆 |  | 1、原顶面喷黑处理(两遍) |  | m2 | 382.3
4 | 011406001002 | 抹灰面油漆 |  | 1、原天花乳胶漆 |  | m2 | 34.36
5 | 010808004002 | 金属门窗套 |  | 1、原幕墙边缘包门套 |  | m | 32.25
6 | 011210002002 | 钢结构隔墙 |  | 1、所有新建钢结构隔墙 2、40*60*2.5镀锌方管，竖向间距800@横向间距1200到板底4.22m |  | m2 | 245.33
7 | 011210002001 | 金属隔断 |  | 1、新建轻钢龙骨隔墙 2、100竖向龙骨，墙体用40*60*2.5镀锌方管加固间距1200 |  | m2 | 269.87
8 | 011207001002 | 钢架墙体 |  | 1、40*60*2.5镀锌方管竖向间距800横向间距1200 2、8mm水泥压力板 3、部位：05/S02--钢结构隔墙 |  | m2 | 8.18
9 | 011207001015 | 钢架墙体 |  | 1、40*60*2.5镀锌方管@800@1200制作安装 2、部位：内嵌柜墙面 |  | t | 0.031
10 | 011207001016 | 钢架墙体 |  | 1、40*60*2.5镀锌方管@800@1200制作安装 2、部位：北侧背景墙面 |  | t | 0.254
11 | 011207001010 | 墙面装饰板 |  | 1、30x50防腐木龙骨间距@400 2、6mm白色冰火板 |  | m2 | 102.4
12 | 011207001001 | 墙面装饰板 |  | 1、8mm水泥压力板+8mm深灰色美岩水泥板 2、美岩胶 |  | m2 | 390.31
本页小计
【新点2013清单造价江苏版 V10.3.6】
分部分项工程和单价措施项目清单与计价表
工程名称：土山汉墓博物馆装修改造--装饰工程 |  |  |  |  | 标段： |  |  |  |  | 第2页 共3页
序号 | 项目编码 | 项目名称 |  | 项目特征描述 |  | 计量 单位 | 工程量 | 金额（元）
[8 empty] | 综合单价 | 合价 |  | 其中
暂估价
13 | 011207001012 | 墙面装饰板 |  | 1、8mm水泥压力板，防腐木龙骨30*50mm@400 2、8mm水泥压力板 3、美岩板专用胶 4、8mm深灰色美岩板 |  | m2 | 1
14 | 011207001005 | 墙面装饰板 |  | 1、防腐木龙骨@400 2、8mm水泥压力板 3、美岩板专用胶 4、8mm深灰色美岩板雕刻 |  | m2 | 10.81
15 | 011207001013 | 墙面装饰板 |  | 1、8mm水泥压力板 2、美岩板专用胶 3、8mm深灰色美岩板雕刻 |  | m2 | 1
16 | 011207001004 | 墙面装饰板 |  | 1、3mm烤漆铝板UV (平面内容详见美工深化图) 2、LED暗藏灯带 |  | m2 | 6.84
17 | 011207001006 | 墙面装饰板 |  | 1、3mm烤漆铝板UV 2、含成品铝板挂件 3、平面内容详见美工深化图 |  | m2 | 26.22
18 | 011105006001 | 金属踢脚线 |  | 1、黑钛拉丝不锈钢踢脚线 |  | m | 88.53
19 | 011207001017 | 钢架墙面 |  | 1、20*30*1.5mm@1200@1200镀锌方管制作安装； 2、展柜上面固定，面积按照立面计算，含量为整个含量； 3、详见节点S-02-07 |  | m2 | 63.5
20 | 011207001007 | 墙面装饰板 |  | 1、8mm水泥压力板+界面剂 2、部位：12-S05节点 |  | m2 | 9.09
21 | 011207001003 | 墙面装饰板 |  | 1、40*60*2.5镀锌方管GB@竖向间距800@横向间距1200 2、双层8mm水泥压力板 3、部位：05/S02--钢结构隔墙 |  | m2 | 1.76
22 | 011207001014 | 墙面装饰板 |  | 1、40*60*2.5镀锌方管@800 2、12阻燃基层板做防潮防腐处理 3、9.5mm纸面石膏板、腻子三遍 4、节点S-04-16 |  | m2 | 2.82
本页小计
【新点2013清单造价江苏版 V10.3.6】
分部分项工程和单价措施项目清单与计价表
工程名称：土山汉墓博物馆装修改造--装饰工程 |  |  |  |  | 标段： |  |  |  |  | 第3页 共3页
序号 | 项目编码 | 项目名称 |  | 项目特征描述 |  | 计量 单位 | 工程量 | 金额（元）
[8 empty] | 综合单价 | 合价 |  | 其中
暂估价
23 | 010802001001 | 暗门 |  | 1、暗门材质同墙面 2、钢龙骨加强 3、相应五金，详见节点图 |  | 樘 | 4
24 | 010802003001 | 钢质防火门 |  | 1、乙级钢质防火门,原色不锈钢门套包边 2、含相应五金 |  | m2 | 5.67
25 | 011207001011 | 墙面装饰板 |  | 1、4mm18丝铝塑板封外墙 |  | m2 | 39.9
26 | 010808004001 | 金属门窗套 |  | 1、原门新增灰色拉丝不锈钢门套 |  | m | 7.38
27 | 011207001008 | 墙面装饰板 |  | 1、8mm深灰色美岩板 2、部位：11-E06钢结构墙面 |  | m2 | 10.32
28 | 011502001002 | 金属装饰线 |  | 1、黑钛拉丝不锈钢包边 |  | m | 7.73
分部分项合计
1 | 011701001001 | 脚手架 |  | 1、投标人综合考虑，自主报价，结算不调整 |  | 项 | 1
单价措施合计
本页小计
合 计
【新点2013清单造价江苏版 V10.3.6】

## 4.2 表-11 总价措施项目清单与计价表(徐州)
总价措施项目清单与计价表
工程名称：土山汉墓博物馆装修改造--装饰工程 | [5 empty] | 标段： |  |  |  |  | 第1页 共3页
序号 | 项目编码 | 项目名称 |  | 计算基础 | 费率（%） |  | 金额（元） |  | 调整 费率（%） | 调整后 金额（元） |  | 备注
1 | 011707001001 | 安全文明施工费
1.1 |  | 基本费 |  | 分部分项合计+单价措施项目合计-除税工程设备费 | 1.700
1.2 |  | 增加费 |  | 分部分项合计+单价措施项目合计-除税工程设备费
1.3 |  | 扬尘污染防治增加费 |  | 分部分项合计+单价措施项目合计-除税工程设备费 | 0.220
2 | 011707002001 | 夜间施工 |  | 分部分项合计+单价措施项目合计-除税工程设备费
3 | 011707003001 | 非夜间施工照明 |  | 分部分项合计+单价措施项目合计-除税工程设备费 | [7 empty] | 在计取非夜间施工照明费时，建筑工程、仿古工程、修缮土建部分仅地下室（地宫）部分可计取；单独装饰、安装工程、园林绿化工程、修缮安装部分仅特殊施工部位内施工项目可计取
4 | 011707004001 | 二次搬运 |  | 分部分项合计+单价措施项目合计-除税工程设备费
5 | 011707005001 | 冬雨季施工 |  | 分部分项合计+单价措施项目合计-除税工程设备费
【新点2013清单造价江苏版 V10.3.6】
编制人（造价人员）： | [7 empty] | 复核人（造价工程师）：
总价措施项目清单与计价表
工程名称：土山汉墓博物馆装修改造--装饰工程 | [5 empty] | 标段： |  |  |  |  | 第2页 共3页
序号 | 项目编码 | 项目名称 |  | 计算基础 | 费率（%） |  | 金额（元） |  | 调整 费率（%） | 调整后 金额（元） |  | 备注
6 | 011707006001 | 地上、地下设施、建筑物的临时保护设施 |  | 分部分项合计+单价措施项目合计-除税工程设备费
7 | 011707007001 | 已完工程及设备保护 |  | 分部分项合计+单价措施项目合计-除税工程设备费
8 | 011707008001 | 临时设施 |  | 分部分项合计+单价措施项目合计-除税工程设备费
9 | 011707009001 | 赶工措施 |  | 分部分项合计+单价措施项目合计-除税工程设备费
10 | 011707010001 | 工程按质论价 |  | 分部分项合计+单价措施项目合计-除税工程设备费
11 | 011707011001 | 住宅分户验收 |  | 分部分项合计+单价措施项目合计-除税工程设备费 | [7 empty] | 在计取住宅分户验收时，大型土石方工程、桩基工程和地下室部分不计入计费基础
12 | 011707012001 | 建筑工人实名制费用 |  | 分部分项合计+单价措施项目合计-除税工程设备费 | [7 empty] | 建筑工人实名制设备由建筑工人工资专用账户开户银行提供的，建筑工人实名制费用按表中费率乘以0.5系数计取
13 | 011707091001 | 特殊条件下施工增加费 |  | 分部分项合计+单价措施项目合计-除税工程设备费
【新点2013清单造价江苏版 V10.3.6】
编制人（造价人员）： | [7 empty] | 复核人（造价工程师）：
总价措施项目清单与计价表
工程名称：土山汉墓博物馆装修改造--装饰工程 | [5 empty] | 标段： |  |  |  |  | 第3页 共3页
序号 | 项目编码 | 项目名称 |  | 计算基础 | 费率（%） |  | 金额（元） |  | 调整 费率（%） | 调整后 金额（元） |  | 备注
14 | 011707015001 | 智慧工地费用 |  | 分部分项合计+单价措施项目合计-除税工程设备费 | [7 empty] | 现场安全隐患排查、人员信息动态管理、扬尘管控视频监控、高处作业防护预警、危大工程监测预警和集成平台等设备、软件和管理费用。
【新点2013清单造价江苏版 V10.3.6】
编制人（造价人员）： | [7 empty] | 复核人（造价工程师）：

## 4.3 表-12 其他项目清单与计价汇总表
其他项目清单与计价汇总表
工程名称：土山汉墓博物馆装修改造--装饰工程 |  |  |  | 标段： |  |  | 第1页 共1页
序号 | 项目名称 |  | 金额(元) |  | 结算金额(元) | 备注
1 | 暂列金额 |  | 25000.00
2 | 暂估价
2.1 | 材料暂估价
2.2 | 专业工程暂估价
3 | 计日工
4 | 总承包服务费
合 计 |  |  | 25000.00
【新点2013清单造价江苏版 V10.3.6】

## 4.4 表-12-1 暂列金额明细表
暂列金额明细表
工程名称：土山汉墓博物馆装修改造--装饰工程 |  |  |  | 标段： |  | 第1页 共1页
序号 | 项目名称 |  | 计量单位 |  | 暂定金额(元) | 备注
1 | 展示效果提升 |  |  |  | 25000.00
合 计 |  |  |  |  | 25000.00
【新点2013清单造价江苏版 V10.3.6】

## 4.5 表-12-2 材料（工程设备）暂估单价及调整表
材料（工程设备）暂估单价及调整表
工程名称：土山汉墓博物馆装修改造--装饰工程 | [6 empty] | 标段： | [5 empty] | 第1页 共1页
序号 | 材料编码 | 材料(工程设备)名称、规格、型号 |  | 计量单位 | 数量 |  |  | 暂估（元） |  | 确认（元） |  | 差额±(元) |  |  | 备注
[5 empty] | 投标 | 确认 |  | 单价 | 合价 | 单价 | 合价 | 单价 |  | 合价
合计
【新点2013清单造价江苏版 V10.3.6】

## 4.6 表-12-3 专业工程暂估价及结算价表
专业工程暂估价及结算价表
工程名称：土山汉墓博物馆装修改造--装饰工程 |  |  |  |  | 标段： |  |  | 第1页 共1页
序号 | 工程名称 |  | 工程内容 | 暂估金额(元) |  | 结算金额(元) | 差额±(元) |  | 备注
合 计
【新点2013清单造价江苏版 V10.3.6】

## 4.7 表-12-4 计日工表
计日工表
工程名称：土山汉墓博物馆装修改造--装饰工程 |  |  |  |  | 标段： |  |  |  | 第1页 共1页
编号 | 项目名称 |  | 单位 | 暂定数量 |  | 实际数量 | 综合单价 | 合价（元）
[8 empty] | 暂定 |  | 实际
一 | 人工
人工小计
二 | 材料
材料小计
三 | 施工机械
机械小计
四、企业管理费和利润
总 计
【新点2013清单造价江苏版 V10.3.6】

## 4.8 表-12-5 总承包服务费计价表
总承包服务费计价表
工程名称：土山汉墓博物馆装修改造--装饰工程 |  |  |  |  | 标段： |  |  | 第1页 共1页
序号 | 项目名称 |  | 项目价值(元) | 服务内容 |  | 计算基础 | 费率(％) |  | 金额(元)
1 | 发包人发包专业工程 |  |  |  |  | 项目价值
2 | 发包人供应材料 |  |  |  |  | 项目价值
合 计
【新点2013清单造价江苏版 V10.3.6】

## 4.9 表-13 规费、税金项目计价表
规费、税金项目计价表
工程名称：土山汉墓博物馆装修改造--装饰工程 |  |  |  | 标段： |  |  |  | 第1页 共1页
序号 | 项目名称 |  | 计算基础 |  | 计算基数(元) |  | 计算费率(％) |  | 金额(元)
1 | 规费 |  | 环境保护税+社会保险费+住房公积金 |  |  |  | 100.000
1.1 | 社会保险费 |  | 分部分项工程费+措施项目费+其他项目费-除税工程设备费 |  |  |  | 2.400
1.2 | 住房公积金 |  | 分部分项工程费+措施项目费+其他项目费-除税工程设备费 |  |  |  | 0.420
1.3 | 环境保护税 |  | 分部分项工程费+措施项目费+其他项目费-除税工程设备费
2 | 税金 |  | 分部分项工程费+措施项目费+其他项目费+规费-除税甲供材料和甲供设备费/1.01 |  |  |  | 9.000
合 计
【新点2013清单造价江苏版 V10.3.6】
编制人（造价人员）： | [5 empty] | 复核人（造价工程师）：

## 5.1 表-08 分部分项工程和单价措施项目清单与计价表
分部分项工程和单价措施项目清单与计价表
工程名称：土山汉墓博物馆装修改造--道具展品展台 |  |  |  |  | 标段： |  |  |  |  | 第1页 共24页
序号 | 项目编码 | 项目名称 |  | 项目特征描述 |  | 计量 单位 | 工程量 | 金额（元）
[8 empty] | 综合单价 | 合价 |  | 其中
暂估价
1 | 011501015001 | 原有靠墙展柜改造提升 |  | 1、原展柜尺寸：2800*2850*1000mm； 2、原展柜柜体层板加固：①基础采用18mm厚阻燃板，环保等级E0级；②面层采用定制双饰面外包亚麻布，颜色选样；③采用物理方式固定方便拆卸，更换。 3、原展柜柜体钢结构基础清理：根据拆除后实际情况进行除锈、喷漆处理。 4、原展柜清洁：根据拆除后实际情况进行专业清洗清洁工作。 5、原展柜上、中、下尺寸标注：545+1890+415mm。 6、重装后拼缝处硅胶密封条更换，密封胶条采用“O”型有机硅不含任何酸性物质。 7、根据拆除后实际情况施工，展柜搬移及运送，共两趟。 |  | 个 | 1
本页小计
【新点2013清单造价江苏版 V10.3.6】
分部分项工程和单价措施项目清单与计价表
工程名称：土山汉墓博物馆装修改造--道具展品展台 |  |  |  |  | 标段： |  |  |  |  | 第2页 共24页
序号 | 项目编码 | 项目名称 |  | 项目特征描述 |  | 计量 单位 | 工程量 | 金额（元）
[8 empty] | 综合单价 | 合价 |  | 其中
暂估价
2 | 011501015002 | 原有靠墙展柜改造提升 |  | 1、原展柜尺寸：5400*2850*950mm； 2、原展柜柜体层板加固：①基础采用18mm厚阻燃板，环保等级E0级；②面层采用定制双饰面外包亚麻布，颜色选样；③采用物理方式固定方便拆卸，更换。 3、原展柜柜体钢结构基础清理：根据拆除后实际情况进行除锈、喷漆处理。 4、原展柜清洁：根据拆除后实际情况进行专业清洗清洁工作。 5、原展柜上、中、下尺寸标注：545+1890+415mm。 6、重装后拼缝处硅胶密封条更换，密封胶条采用“O”型有机硅不含任何酸性物质。 7、根据拆除后实际情况施工，展柜搬移及运送，共两趟。 |  | 个 | 4
本页小计
【新点2013清单造价江苏版 V10.3.6】
分部分项工程和单价措施项目清单与计价表
工程名称：土山汉墓博物馆装修改造--道具展品展台 |  |  |  |  | 标段： |  |  |  |  | 第3页 共24页
序号 | 项目编码 | 项目名称 |  | 项目特征描述 |  | 计量 单位 | 工程量 | 金额（元）
[8 empty] | 综合单价 | 合价 |  | 其中
暂估价
3 | 011501015003 | 原有靠墙展柜改造提升 |  | 1、原展柜尺寸：3400*2850*950mm； 2、原展柜柜体层板加固：①基础采用18mm厚阻燃板，环保等级E0级；②面层采用定制双饰面外包亚麻布，颜色选样；③采用物理方式固定方便拆卸，更换。 3、原展柜柜体钢结构基础清理：根据拆除后实际情况进行除锈、喷漆处理。 4、原展柜清洁：根据拆除后实际情况进行专业清洗清洁工作。 5、原展柜上、中、下尺寸标注：545+1890+415mm。 6、重装后拼缝处硅胶密封条更换，密封胶条采用“O”型有机硅不含任何酸性物质。 7、根据拆除后实际情况施工，展柜搬移及运送，共两趟。 |  | 个 | 2
本页小计
【新点2013清单造价江苏版 V10.3.6】
分部分项工程和单价措施项目清单与计价表
工程名称：土山汉墓博物馆装修改造--道具展品展台 |  |  |  |  | 标段： |  |  |  |  | 第4页 共24页
序号 | 项目编码 | 项目名称 |  | 项目特征描述 |  | 计量 单位 | 工程量 | 金额（元）
[8 empty] | 综合单价 | 合价 |  | 其中
暂估价
4 | 011501015004 | 原有独立展柜改造提升 |  | 1、原展柜尺寸：800*800*2195mm； 2、原展柜柜体层板加固：①基础采用18mm厚阻燃板，环保等级E0级；②面层采用定制双饰面外包亚麻布，颜色选样；③采用物理方式固定方便拆卸，更换。 3、原展柜柜体钢结构基础清理：根据拆除后实际情况进行除锈、喷漆处理。 4、原展柜清洁：根据拆除后实际情况进行专业清洗清洁工作。 5、原展柜上、中、下尺寸标注：200+1160+835mm。 6、重装后拼缝处硅胶密封条更换，密封胶条采用“O”型有机硅不含任何酸性物质。 7、根据拆除后实际情况施工，展柜搬移及运送，共两趟。 |  | 个 | 8
本页小计
【新点2013清单造价江苏版 V10.3.6】
分部分项工程和单价措施项目清单与计价表
工程名称：土山汉墓博物馆装修改造--道具展品展台 |  |  |  |  | 标段： |  |  |  |  | 第5页 共24页
序号 | 项目编码 | 项目名称 |  | 项目特征描述 |  | 计量 单位 | 工程量 | 金额（元）
[8 empty] | 综合单价 | 合价 |  | 其中
暂估价
5 | 011501015005 | 原有独立展柜改造提升 |  | 1、原展柜尺寸：800*1200*2195mm； 2、原展柜柜体层板加固：①基础采用18mm厚阻燃板，环保等级E0级；②面层采用定制双饰面外包亚麻布，颜色选样；③采用物理方式固定方便拆卸，更换。 3、原展柜柜体钢结构基础清理：根据拆除后实际情况进行除锈、喷漆处理。 4、原展柜清洁：根据拆除后实际情况进行专业清洗清洁工作。 5、原展柜上、中、下尺寸标注：200+1160+835mm。 6、重装后拼缝处硅胶密封条更换，密封胶条采用“O”型有机硅不含任何酸性物质。 7、根据拆除后实际情况施工，展柜搬移及运送，共两趟。 |  | 个 | 1
本页小计
【新点2013清单造价江苏版 V10.3.6】
分部分项工程和单价措施项目清单与计价表
工程名称：土山汉墓博物馆装修改造--道具展品展台 |  |  |  |  | 标段： |  |  |  |  | 第6页 共24页
序号 | 项目编码 | 项目名称 |  | 项目特征描述 |  | 计量 单位 | 工程量 | 金额（元）
[8 empty] | 综合单价 | 合价 |  | 其中
暂估价
6 | 030412004001 | 装饰灯 |  | 1、原展柜照明系统更换：根据拆除后实际情况更换照明系统 2、名称：博物馆展柜专用偏光洗墙灯 3、博物馆展柜专用照明系统技术参数标准：①安装方式：嵌入式安装，偏配光洗墙；②功率：大功率LED，13W/15V/700mA；③调光功能‌：支持0--10V明暗调光，可随展览需求调节亮度，含防眩光设计；灯身隐藏； SDCM≤3，Ra≥95，开孔尺寸 145*37mm；高导热铝合金灯体，一体式无漏光设计；④显色性‌：显色指数（CRI）≥95；‌⑤色温‌：2700K—4000K暖色温；⑥紫外线/红外线过滤‌：必须完全过滤或有效控制紫外线和红外线，防止展品褪色；⑦产品认证：CCC/工厂认证：质量体系ISO90。 |  | 套 | 39
本页小计
【新点2013清单造价江苏版 V10.3.6】
分部分项工程和单价措施项目清单与计价表
工程名称：土山汉墓博物馆装修改造--道具展品展台 |  |  |  |  | 标段： |  |  |  |  | 第7页 共24页
序号 | 项目编码 | 项目名称 |  | 项目特征描述 |  | 计量 单位 | 工程量 | 金额（元）
[8 empty] | 综合单价 | 合价 |  | 其中
暂估价
7 | 030412004002 | 装饰灯 |  | 1、原展柜照明系统更换：根据拆除后实际情况更换照明系统 2、名称：博物馆展柜专用LED进口芯片牛眼变焦射灯 3、博物馆展柜专用照明系统技术参数标准：①安装方式：嵌入式螺纹安装，2.5 寸调焦展柜灯；②功率：3W/3V/700mA；③调光功能‌：0--10V调光、调节角度6--60度前后变焦；光束角 9-60° 自由调整；开孔尺寸 48mm；高导热挤压纯铝灯体，一体式无漏光设计，水平转动 360°，垂直转动 30°；④照度控制：文物≤50lux，非文物100-300lux、功率：3W；⑤色温：2700K-4000K暖色温；⑥显色性：SDCM≤3, Ra≥95；⑦光辐射限制：紫外线<10μW/lm，红外线<10W/m²；⑧产品认证：CCC/工厂认证；质量体系ISO9001。 |  | 套 | 120
8 | 011501011001 | 定制博物馆专用靠墙展柜 |  | 1、展柜尺寸：7500*1300*2850mm；①上柜高度：545mm；②中间玻璃高度：1890mm；③底柜高度：415mm。 2、展柜柜体制作安装：①柜体基础采用1.5mm冷轧钢板，采用激光切割钣金，刨槽折弯成型，人工焊接精细打磨边角；②柜体骨架采用100*50*2.5镀锌方管、50*50*2.0镀锌方管焊接装配；③ |  | 个 | 1
本页小计
【新点2013清单造价江苏版 V10.3.6】
分部分项工程和单价措施项目清单与计价表
工程名称：土山汉墓博物馆装修改造--道具展品展台 |  |  |  |  | 标段： |  |  |  |  | 第8页 共24页
序号 | 项目编码 | 项目名称 |  | 项目特征描述 |  | 计量 单位 | 工程量 | 金额（元）
[8 empty] | 综合单价 | 合价 |  | 其中
暂估价
定制展柜专用铝型材，表面无尘静电喷涂；④表面颜色：酸洗磷化去油除锈处理，高温静电喷涂，颜色选样。 3、展柜玻璃制作安装：①采用6+0.76PVB+6超白夹胶玻璃，只有一面玻璃；②透光率≥92％、隔绝紫外线≥95％；③专用玻璃固定铝型材固定玻璃，铝型材符合国家6063标准；④密封胶条：“O”型有机硅不含任何酸性物质。 4、开启方式：电动推出手动平移式开启。 5、博物馆展柜专用照明系统技术参数标准 博物馆展柜专用偏光洗墙灯：①安装方式：嵌入式安装，偏配光洗墙；②功率：大功率LED，13W/15V/700mA；③调光功能‌：支持0--10V明暗调光，可随展览需求调节亮度，含防眩光设计；灯身隐藏； SDCM≤3，Ra≥95，开孔尺寸 145*37mm；高导热铝合金灯体，一体式无漏光设计；④显色性‌：显色指数（CRI）≥95；‌⑤色温‌：2700K—4000K暖色温；⑥紫外线/红外线过滤‌：必须完全过滤或有效控制紫外线和红外线，防止展品褪色；⑦产品认证：CCC/工厂认证：质量体系ISO90。 博物馆展柜专用LED
本页小计
【新点2013清单造价江苏版 V10.3.6】
分部分项工程和单价措施项目清单与计价表
工程名称：土山汉墓博物馆装修改造--道具展品展台 |  |  |  |  | 标段： |  |  |  |  | 第9页 共24页
序号 | 项目编码 | 项目名称 |  | 项目特征描述 |  | 计量 单位 | 工程量 | 金额（元）
[8 empty] | 综合单价 | 合价 |  | 其中
暂估价
进口芯片牛眼变焦射灯：①安装方式：嵌入式螺纹安装，2.5 寸调焦展柜灯；②功率：3W/3V/700mA；③调光功能‌：0--10V调光、调节角度6--60度前后变焦；光束角 9-60° 自由调整；开孔尺寸 48mm；高导热挤压纯铝灯体，一体式无漏光设计，水平转动 360°，垂直转动 30°；④照度控制：文物≤50lux，非文物100-300lux、功率：3W；⑤色温：2700K-4000K暖色温；⑥显色性：SDCM≤3, Ra≥95；⑦光辐射限制：紫外线<10μW/lm，红外线<10W/m²；⑧产品认证：CCC/工厂认证；质量体系ISO9001。 6、展柜层板制作：①基础采用18mm厚阻燃板，环保等级E0级；②面层采用定制双饰面外包亚麻布，颜色选样。③采用物理方式固定方便拆卸，更换。 7、展柜底部制作：①安装专用不锈钢水平调节承重地脚；②安装专用载重万向滑轮。 8、专用展柜，预留放置恒湿设备空间。 9、防盗机械锁具：C级防盗验证。 10、展柜承重：展柜设计每平米承重≥250kg 11、展柜使用寿命：展机框架设计使用寿
本页小计
【新点2013清单造价江苏版 V10.3.6】
分部分项工程和单价措施项目清单与计价表
工程名称：土山汉墓博物馆装修改造--道具展品展台 |  |  |  |  | 标段： |  |  |  |  | 第10页 共24页
序号 | 项目编码 | 项目名称 |  | 项目特征描述 |  | 计量 单位 | 工程量 | 金额（元）
[8 empty] | 综合单价 | 合价 |  | 其中
暂估价
命三十年
9 | 011501011002 | 定制博物馆专用靠墙展柜 |  | 1、展柜尺寸：3200*1250*2850mm；①上柜高度：545mm；②中间玻璃高度：1890mm；③底柜高度：415mm。 2、展柜柜体制作安装：①柜体基础采用1.5mm冷轧钢板，采用激光切割钣金，刨槽折弯成型，人工焊接精细打磨边角；②柜体骨架采用100*50*2.5镀锌方管、50*50*2.0镀锌方管焊接装配；③定制展柜专用铝型材，表面无尘静电喷涂；④表面颜色：酸洗磷化去油除锈处理，高温静电喷涂，颜色选样。 3、展柜玻璃制作安装：①采用6+0.76PVB+6超白夹胶玻璃，只有一面玻璃；②透光率≥92％、隔绝紫外线≥95％；③专用玻璃固定铝型材固定玻璃，铝型材符合国家6063标准；④密封胶条：“O”型有机硅不含任何酸性物质。 4、开启方式：电动推出手动平移式开启。 5、博物馆展柜专用照明系统技术参数标准 博物馆展柜专用偏光洗墙灯：①安装方式：嵌入式安装，偏配光洗墙；②功率：大功率LED，13W/15V/700mA；③调光功能‌：支持0--10V明暗调光，可随展览需求调节亮度， |  | 个 | 1
本页小计
【新点2013清单造价江苏版 V10.3.6】
分部分项工程和单价措施项目清单与计价表
工程名称：土山汉墓博物馆装修改造--道具展品展台 |  |  |  |  | 标段： |  |  |  |  | 第11页 共24页
序号 | 项目编码 | 项目名称 |  | 项目特征描述 |  | 计量 单位 | 工程量 | 金额（元）
[8 empty] | 综合单价 | 合价 |  | 其中
暂估价
含防眩光设计；灯身隐藏； SDCM≤3，Ra≥95，开孔尺寸 145*37mm；高导热铝合金灯体，一体式无漏光设计；④显色性‌：显色指数（CRI）≥95；‌⑤色温‌：2700K—4000K暖色温；⑥紫外线/红外线过滤‌：必须完全过滤或有效控制紫外线和红外线，防止展品褪色；⑦产品认证：CCC/工厂认证：质量体系ISO90。 博物馆展柜专用LED进口芯片牛眼变焦射灯：①安装方式：嵌入式螺纹安装，2.5 寸调焦展柜灯；②功率：3W/3V/700mA；③调光功能‌：0--10V调光、调节角度6--60度前后变焦；光束角 9-60° 自由调整；开孔尺寸 48mm；高导热挤压纯铝灯体，一体式无漏光设计，水平转动 360°，垂直转动 30°；④照度控制：文物≤50lux，非文物100-300lux、功率：3W；⑤色温：2700K-4000K暖色温；⑥显色性：SDCM≤3, Ra≥95；⑦光辐射限制：紫外线<10μW/lm，红外线<10W/m²；⑧产品认证：CCC/工厂认证；质量体系ISO9001。 6、展柜层板制作：①基础采用18mm厚阻燃板，环保等级E0级；②面层采用定制双饰面
本页小计
【新点2013清单造价江苏版 V10.3.6】
分部分项工程和单价措施项目清单与计价表
工程名称：土山汉墓博物馆装修改造--道具展品展台 |  |  |  |  | 标段： |  |  |  |  | 第12页 共24页
序号 | 项目编码 | 项目名称 |  | 项目特征描述 |  | 计量 单位 | 工程量 | 金额（元）
[8 empty] | 综合单价 | 合价 |  | 其中
暂估价
外包亚麻布，颜色选样。③采用物理方式固定方便拆卸，更换。 7、展柜底部制作：①安装专用不锈钢水平调整承重地脚；②安装专用载重万向滑轮。 8、专用展柜，预留放置恒湿设备空间。 9、防盗机械锁具：C级防盗验证。10、展柜承重：展柜设计每平米承重≥250kg 11、展柜使用寿命：展机框架设计使用寿命三十年
10 | 011501011003 | 定制博物馆专用靠墙展柜 |  | 1、展柜尺寸：2300*950*2850mm；①上柜高度：545mm；②中间玻璃高度：1890mm；③底柜高度：415mm。 2、展柜柜体制作安装：①柜体基础采用1.5mm冷轧钢板，采用激光切割钣金，刨槽折弯成型，人工焊接精细打磨边角；②柜体骨架采用100*50*2.5镀锌方管、50*50*2.0镀锌方管焊接装配；③定制展柜专用铝型材，表面无尘静电喷涂；④表面颜色：酸洗磷化去油除锈处理，高温静电喷涂，颜色选样。 3、展柜玻璃制作安装：①采用6+0.76PVB+6超白夹胶玻璃，只有一面玻璃；②透光率≥92％、隔绝紫外线≥95％；③专用玻璃固定铝型材固定玻璃，铝型材符合国家6063标准；④密封胶条： |  | 个 | 2
本页小计
【新点2013清单造价江苏版 V10.3.6】
分部分项工程和单价措施项目清单与计价表
工程名称：土山汉墓博物馆装修改造--道具展品展台 |  |  |  |  | 标段： |  |  |  |  | 第13页 共24页
序号 | 项目编码 | 项目名称 |  | 项目特征描述 |  | 计量 单位 | 工程量 | 金额（元）
[8 empty] | 综合单价 | 合价 |  | 其中
暂估价
“O”型有机硅不含任何酸性物质。 4、开启方式：电动推出手动平移式开启。 5、博物馆展柜专用照明系统技术参数标准 博物馆展柜专用偏光洗墙灯：①安装方式：嵌入式安装，偏配光洗墙；②功率：大功率LED，13W/15V/700mA；③调光功能‌：支持0--10V明暗调光，可随展览需求调节亮度，含防眩光设计；灯身隐藏； SDCM≤3，Ra≥95，开孔尺寸 145*37mm；高导热铝合金灯体，一体式无漏光设计；④显色性‌：显色指数（CRI）≥95；‌⑤色温‌：2700K—4000K暖色温；⑥紫外线/红外线过滤‌：必须完全过滤或有效控制紫外线和红外线，防止展品褪色；⑦产品认证：CCC/工厂认证：质量体系ISO90。 博物馆展柜专用LED进口芯片牛眼变焦射灯：①安装方式：嵌入式螺纹安装，2.5 寸调焦展柜灯；②功率：3W/3V/700mA；③调光功能‌：0--10V调光、调节角度6--60度前后变焦；光束角 9-60° 自由调整；开孔尺寸 48mm；高导热挤压纯铝灯体，一体式无漏光设计，水平转动 360°，垂直转动 30°；④照度控制：文物≤50
本页小计
【新点2013清单造价江苏版 V10.3.6】
分部分项工程和单价措施项目清单与计价表
工程名称：土山汉墓博物馆装修改造--道具展品展台 |  |  |  |  | 标段： |  |  |  |  | 第14页 共24页
序号 | 项目编码 | 项目名称 |  | 项目特征描述 |  | 计量 单位 | 工程量 | 金额（元）
[8 empty] | 综合单价 | 合价 |  | 其中
暂估价
lux，非文物100-300lux、功率：3W；⑤色温：2700K-4000K暖色温；⑥显色性：SDCM≤3, Ra≥95；⑦光辐射限制：紫外线<10μW/lm，红外线<10W/m²；⑧产品认证：CCC/工厂认证；质量体系ISO9001。 6、展柜层板制作：①基础采用18mm厚阻燃板，环保等级E0级；②面层采用定制双饰面外包亚麻布，颜色选样。③采用物理方式固定方便拆卸，更换。 7、展柜底部制作：①安装专用不锈钢水平调整承重地脚；②安装专用载重万向滑轮。 8、专用展柜，预留放置恒湿设备空间。 9、防盗机械锁具：C级防盗验证。 10、展柜承重：展柜设计每平米承重≥250kg 11、展柜使用寿命：展机框架设计使用寿命三十年
11 | 011501011004 | 定制博物馆专用靠墙展柜 |  | 1、展柜尺寸：3200*1250*2850mm；①上柜高度：545mm；②中间玻璃高度：1890mm；③底柜高度：415mm。 2、展柜柜体制作安装：①柜体基础采用1.5mm冷轧钢板，采用激光切割钣金，刨槽折弯成型，人工焊接精细打磨边角；②柜体骨架采用100*50*2.5镀锌方管、50*50*2.0镀锌方管焊接 |  | 个 | 1
本页小计
【新点2013清单造价江苏版 V10.3.6】
分部分项工程和单价措施项目清单与计价表
工程名称：土山汉墓博物馆装修改造--道具展品展台 |  |  |  |  | 标段： |  |  |  |  | 第15页 共24页
序号 | 项目编码 | 项目名称 |  | 项目特征描述 |  | 计量 单位 | 工程量 | 金额（元）
[8 empty] | 综合单价 | 合价 |  | 其中
暂估价
装配；③定制展柜专用铝型材，表面无尘静电喷涂；④表面颜色：酸洗磷化去油除锈处理，高温静电喷涂，颜色选样。 3、展柜玻璃制作安装：①采用6+0.76PVB+6超白夹胶玻璃，只有一面玻璃；②透光率≥92％、隔绝紫外线≥95％；③专用玻璃固定铝型材固定玻璃，铝型材符合国家6063标准；④密封胶条：“O”型有机硅不含任何酸性物质。 4、开启方式：电动推出手动平移式开启。 5、博物馆展柜专用照明系统技术参数标准 博物馆展柜专用偏光洗墙灯：①安装方式：嵌入式安装，偏配光洗墙；②功率：大功率LED，13W/15V/700mA；③调光功能‌：支持0--10V明暗调光，可随展览需求调节亮度，含防眩光设计；灯身隐藏； SDCM≤3，Ra≥95，开孔尺寸 145*37mm；高导热铝合金灯体，一体式无漏光设计；④显色性‌：显色指数（CRI）≥95；‌⑤色温‌：2700K—4000K暖色温；⑥紫外线/红外线过滤‌：必须完全过滤或有效控制紫外线和红外线，防止展品褪色；⑦产品认证：CCC/工厂认证：质量体系ISO90。
本页小计
【新点2013清单造价江苏版 V10.3.6】
分部分项工程和单价措施项目清单与计价表
工程名称：土山汉墓博物馆装修改造--道具展品展台 |  |  |  |  | 标段： |  |  |  |  | 第16页 共24页
序号 | 项目编码 | 项目名称 |  | 项目特征描述 |  | 计量 单位 | 工程量 | 金额（元）
[8 empty] | 综合单价 | 合价 |  | 其中
暂估价
博物馆展柜专用LED进口芯片牛眼变焦射灯：①安装方式：嵌入式螺纹安装，2.5 寸调焦展柜灯；②功率：3W/3V/700mA；③调光功能‌：0--10V调光、调节角度6--60度前后变焦；光束角 9-60° 自由调整；开孔尺寸 48mm；高导热挤压纯铝灯体，一体式无漏光设计，水平转动 360°，垂直转动 30°；④照度控制：文物≤50lux，非文物100-300lux、功率：3W；⑤色温：2700K-4000K暖色温；⑥显色性：SDCM≤3, Ra≥95；⑦光辐射限制：紫外线<10μW/lm，红外线<10W/m²；⑧产品认证：CCC/工厂认证；质量体系ISO9001。 6、展柜层板制作：①基础采用18mm厚阻燃板，环保等级E0级；②面层采用定制双饰面外包亚麻布，颜色选样。③采用物理方式固定方便拆卸，更换。 7、展柜底部制作：①安装专用不锈钢水平调整承重地脚；②安装专用载重万向滑轮。 8、专用展柜，预留放置恒湿设备空间。 9、防盗机械锁具：C级防盗验证。 10、展柜承重：展柜设计每平米承重≥250kg 11、展柜使用寿命：
本页小计
【新点2013清单造价江苏版 V10.3.6】
分部分项工程和单价措施项目清单与计价表
工程名称：土山汉墓博物馆装修改造--道具展品展台 |  |  |  |  | 标段： |  |  |  |  | 第17页 共24页
序号 | 项目编码 | 项目名称 |  | 项目特征描述 |  | 计量 单位 | 工程量 | 金额（元）
[8 empty] | 综合单价 | 合价 |  | 其中
暂估价
展机框架设计使用寿命三十年
12 | 011501011005 | 定制博物馆专用内嵌展柜 |  | 1、展柜尺寸：1800*1520*500mm。 2、展柜柜体制作安装：①柜体基础采用1.5mm冷轧钢板，采用激光切割钣金，刨槽折弯成型，人工焊接精细打磨边角；②柜体骨架采用100*50*2.5镀锌方管、50*50*2.0镀锌方管焊接装配；③定制展柜专用铝型材，表面无尘静电喷涂；④表面颜色：酸洗磷化去油除锈处理，高温静电喷涂，颜色选样。 3、展柜玻璃制作安装：①采用6+0.76PVB+6超白夹胶玻璃，只有一面玻璃；②透光率≥92％、隔绝紫外线≥95％；③专用玻璃固定铝型材固定玻璃，铝型材符合国家6063标准；④密封胶条：“O”型有机硅不含任何酸性物质。 4、开启方式：机械液压上翻开启式。 5、博物馆展柜专用照明系统技术参数标准 博物馆展柜专用LED进口芯片牛眼变焦射灯：①安装方式：嵌入式螺纹安装，2.5 寸调焦展柜灯；②功率：3W/3V/700mA；③调光功能‌：0--10V调光、调节角度6--60度前后变焦；光束角 9-60° 自由调整；开孔尺寸 48mm；高导热挤压纯 |  | 个 | 1
本页小计
【新点2013清单造价江苏版 V10.3.6】
分部分项工程和单价措施项目清单与计价表
工程名称：土山汉墓博物馆装修改造--道具展品展台 |  |  |  |  | 标段： |  |  |  |  | 第18页 共24页
序号 | 项目编码 | 项目名称 |  | 项目特征描述 |  | 计量 单位 | 工程量 | 金额（元）
[8 empty] | 综合单价 | 合价 |  | 其中
暂估价
铝灯体，一体式无漏光设计，水平转动 360°，垂直转动 30°；④照度控制：文物≤50lux，非文物100-300lux、功率：3W；⑤色温：2700K-4000K暖色温；⑥显色性：SDCM≤3, Ra≥95；⑦光辐射限制：紫外线<10μW/lm，红外线<10W/m²；⑧产品认证：CCC/工厂认证；质量体系ISO9001。 6、展柜层板制作：①基础采用18mm厚阻燃板，环保等级E0级；②面层采用定制双饰面外包亚麻布，颜色选样。③采用物理方式固定方便拆卸，更换。 7、防盗机械锁具：C级防盗验证。 8、展柜承重：展柜设计每平米承重≥250kg 9、展柜使用寿命：展机框架设计使用寿命三十年
13 | 011501011006 | 定制博物馆俯视平柜 |  | 1、展柜尺寸：1200*600*1050mm；①基座高度：750mm；②玻璃高度：300mm；③基座为U字形。 2、展柜柜体制作安装：①柜体基础采用1.5mm冷轧钢板，采用激光切割钣金，刨槽折弯成型，人工焊接精细打磨边角；②柜体骨架采用100*50*2.5镀锌方管、50*50*2.0镀锌方管焊接装配；③定制展柜专用铝型材，表面无尘静电喷涂；④ |  | 个 | 1
本页小计
【新点2013清单造价江苏版 V10.3.6】
分部分项工程和单价措施项目清单与计价表
工程名称：土山汉墓博物馆装修改造--道具展品展台 |  |  |  |  | 标段： |  |  |  |  | 第19页 共24页
序号 | 项目编码 | 项目名称 |  | 项目特征描述 |  | 计量 单位 | 工程量 | 金额（元）
[8 empty] | 综合单价 | 合价 |  | 其中
暂估价
表面颜色：酸洗磷化去油除锈处理，高温静电喷涂，颜色选样。 3、展柜玻璃制作安装：①采用6+0.76PVB+6超白夹胶玻璃，五面玻璃拼装，四边竖面玻璃拼接处为45°精磨边拼接，做隐形缝处理，顶面玻璃平盖安装，高品质透明玻璃胶粘合；②透光率≥92％、隔绝紫外线≥95％；③专用玻璃固定铝型材固定玻璃，铝型材符合国家6063标准；④密封胶条：“O”型有机硅不含任何酸性物质。 4、开启方式：机械式液压上翻式开启。 5、博物馆展柜专用照明系统技术参数标准 博物馆展柜专用LED进口芯片立杆门型灯：①安装方式：固定式立杆安装；②功率：16W/24V；220V恒流驱动，过流/过压/过热保护，无频闪；③调光功能‌：单灯调光；④显色：SDCM≤3,Ra≥95；⑤调节角度：光束角：偏配光洗墙光束角黑色开孔48mm；⑥紫外线/红外线过滤‌：必须完全过滤或有效控制紫外线和红外线，防止展品褪色；⑦产品认证：CCC/工厂认证；质量体系ISO9001。 博物馆展柜专用LED进口芯片牛眼变焦射灯：①
本页小计
【新点2013清单造价江苏版 V10.3.6】
分部分项工程和单价措施项目清单与计价表
工程名称：土山汉墓博物馆装修改造--道具展品展台 |  |  |  |  | 标段： |  |  |  |  | 第20页 共24页
序号 | 项目编码 | 项目名称 |  | 项目特征描述 |  | 计量 单位 | 工程量 | 金额（元）
[8 empty] | 综合单价 | 合价 |  | 其中
暂估价
安装方式：嵌入式螺纹安装，2.5 寸调焦展柜灯；②功率：3W/3V/700mA；③调光功能‌：0--10V调光、调节角度6--60度前后变焦；光束角 9-60° 自由调整；开孔尺寸 48mm；高导热挤压纯铝灯体，一体式无漏光设计，水平转动 360°，垂直转动 30°；④照度控制：文物≤50lux，非文物100-300lux、功率：3W；⑤色温：2700K-4000K暖色温；⑥显色性：SDCM≤3, Ra≥95；⑦光辐射限制：紫外线<10μW/lm，红外线<10W/m²；⑧产品认证：CCC/工厂认证；质量体系ISO9001。 6、展柜层板制作：①基础采用18mm厚阻燃板，环保等级E0级；②面层采用定制双饰面外包亚麻布，颜色选样。③采用物理方式固定方便拆卸，更换。 7、展柜底部制作：①安装专用不锈钢水平调整承重地脚；②安装专用载重万向滑轮。 8、防盗机械锁具：C级防盗验证。 9、展柜使用寿命：展机框架设计使用寿命三十年
14 | 011501011007 | 定制博物馆专用俯视平柜 |  | 1、展柜尺寸：1200*2400*1050mm；①基座高度：200mm；②玻璃高度：850mm。 2、展柜柜体制作安 |  | 个 | 1
本页小计
【新点2013清单造价江苏版 V10.3.6】
分部分项工程和单价措施项目清单与计价表
工程名称：土山汉墓博物馆装修改造--道具展品展台 |  |  |  |  | 标段： |  |  |  |  | 第21页 共24页
序号 | 项目编码 | 项目名称 |  | 项目特征描述 |  | 计量 单位 | 工程量 | 金额（元）
[8 empty] | 综合单价 | 合价 |  | 其中
暂估价
装：①柜体基础采用1.5mm冷轧钢板，采用激光切割钣金，刨槽折弯成型，人工焊接精细打磨边角；②柜体骨架采用100*50*2.5镀锌方管、50*50*2.0镀锌方管焊接装配；③定制展柜专用铝型材，表面无尘静电喷涂；④表面颜色：酸洗磷化去油除锈处理，高温静电喷涂，颜色选样。 3、展柜玻璃制作安装：①采用6+0.76PVB+6超白夹胶玻璃，五面玻璃拼装，四边竖面玻璃拼接处为45°精磨边拼接，做隐形缝处理，顶面玻璃平盖安装，高品质透明玻璃胶粘合；②透光率≥92％、隔绝紫外线≥95％；③专用玻璃固定铝型材固定玻璃，铝型材符合国家6063标准；④密封胶条：“O”型有机硅不含任何酸性物质。 4、开启方式：机械式液压上翻式开启。 5、博物馆展柜专用照明系统技术参数标准 博物馆展柜专用LED进口芯片立杆门型灯：①安装方式：固定式立杆安装；②功率：16W/24V；220V恒流驱动，过流/过压/过热保护，无频闪；③调光功能‌：单灯调光；④显色：SDCM≤3,Ra≥95；⑤调节角度：光束角：偏配光洗墙光束角黑
本页小计
【新点2013清单造价江苏版 V10.3.6】
分部分项工程和单价措施项目清单与计价表
工程名称：土山汉墓博物馆装修改造--道具展品展台 |  |  |  |  | 标段： |  |  |  |  | 第22页 共24页
序号 | 项目编码 | 项目名称 |  | 项目特征描述 |  | 计量 单位 | 工程量 | 金额（元）
[8 empty] | 综合单价 | 合价 |  | 其中
暂估价
色开孔48mm；⑥紫外线/红外线过滤‌：必须完全过滤或有效控制紫外线和红外线，防止展品褪色；⑦产品认证：CCC/工厂认证；质量体系ISO9001。 博物馆展柜专用LED进口芯片牛眼变焦射灯：①安装方式：嵌入式螺纹安装，2.5 寸调焦展柜灯；②功率：3W/3V/700mA；③调光功能‌：0--10V调光、调节角度6--60度前后变焦；光束角 9-60° 自由调整；开孔尺寸 48mm；高导热挤压纯铝灯体，一体式无漏光设计，水平转动 360°，垂直转动 30°；④照度控制：文物≤50lux，非文物100-300lux、功率：3W；⑤色温：2700K-4000K暖色温；⑥显色性：SDCM≤3, Ra≥95；⑦光辐射限制：紫外线<10μW/lm，红外线<10W/m²；⑧产品认证：CCC/工厂认证；质量体系ISO9001。 6、展柜层板制作：①基础采用18mm厚阻燃板，环保等级E0级；②面层采用定制双饰面外包亚麻布，颜色选样。③采用物理方式固定方便拆卸，更换。 7、展柜底部制作：①安装专用不锈钢水平调整承重地脚；②
本页小计
【新点2013清单造价江苏版 V10.3.6】
分部分项工程和单价措施项目清单与计价表
工程名称：土山汉墓博物馆装修改造--道具展品展台 |  |  |  |  | 标段： |  |  |  |  | 第23页 共24页
序号 | 项目编码 | 项目名称 |  | 项目特征描述 |  | 计量 单位 | 工程量 | 金额（元）
[8 empty] | 综合单价 | 合价 |  | 其中
暂估价
安装专用载重万向滑轮。 8、防盗机械锁具：C级防盗验证。 9、内部安装升物展架。 10、展柜承重：展柜设计每平米承重≥250kg 11、展柜使用寿命：展机框架设计使用寿命三十年
15 | 011501001001 | 专用展柜积木台 |  | 1、展柜中专用展柜一级积木台； 2、支撑框架及层板制作：采用18mm厚阻燃板，环保等级E0级； 3、面层：采用定制双饰面外包亚麻布，颜色选样；物理方式固定方便拆卸，更换。 4、积木台尺寸不一，布满整个展柜中； |  | m | 61.5
16 | 011501001002 | 专用展柜积木台 |  | 1、展柜中专用展柜二级积木台； 2、支撑框架及层板制作：采用18mm厚阻燃板，环保等级E0级； 3、面层：采用定制双饰面外包亚麻布，颜色选样；物理方式固定方便拆卸，更换。 4、尺寸：长度500mm以内； 5、详见节点图。 |  | 个 | 7
17 | 011501001003 | 专用展柜积木台 |  | 1、展柜中专用展柜二级积木台； 2、支撑框架及层板制作：采用18mm厚阻燃板，环保等级E0级； 3、面层：采用定制双饰面外包亚麻布，颜色选样；物理方式固定方便拆卸，更换。 4、尺寸：长度1000mm以内； 5、详见节点图。 |  | 个 | 46
本页小计
【新点2013清单造价江苏版 V10.3.6】
分部分项工程和单价措施项目清单与计价表
工程名称：土山汉墓博物馆装修改造--道具展品展台 |  |  |  |  | 标段： |  |  |  |  | 第24页 共24页
序号 | 项目编码 | 项目名称 |  | 项目特征描述 |  | 计量 单位 | 工程量 | 金额（元）
[8 empty] | 综合单价 | 合价 |  | 其中
暂估价
18 | 011501001004 | 专用展柜积木台 |  | 1、展柜中专用展柜二级积木台； 2、支撑框架及层板制作：采用18mm厚阻燃板，环保等级E0级； 3、面层：采用定制双饰面外包亚麻布，颜色选样；物理方式固定方便拆卸，更换。 4、尺寸：长度1500mm以内； 5、详见节点图。 |  | 个 | 8
19 | 011501001005 | 专用展柜积木台 |  | 1、展柜中专用展柜二级积木台； 2、支撑框架及层板制作：采用18mm厚阻燃板，环保等级E0级； 3、面层：采用定制双饰面外包亚麻布，颜色选样；物理方式固定方便拆卸，更换。 4、尺寸：2500*850*100mm以内； 5、详见节点图。 |  | 个 | 2
20 | 011501015006 | 定制木质双面雕刻彩绘屏风 |  | 1、定制木质双面雕刻彩绘屏风 2、图案雕刻深度3~5mm深浅不一 3、人工多色彩绘图案（图案详见美工深化） 4、固定到地面 5、具体详见图纸 |  | m2 | 4.32
分部分项合计
本页小计
合 计
【新点2013清单造价江苏版 V10.3.6】

## 5.2 表-11 总价措施项目清单与计价表(徐州)
总价措施项目清单与计价表
工程名称：土山汉墓博物馆装修改造--道具展品展台 | [5 empty] | 标段： |  |  |  |  | 第1页 共3页
序号 | 项目编码 | 项目名称 |  | 计算基础 | 费率（%） |  | 金额（元） |  | 调整 费率（%） | 调整后 金额（元） |  | 备注
1 | 011707001001 | 安全文明施工费
1.1 |  | 基本费 |  | 分部分项合计+单价措施项目合计-除税工程设备费 | 1.700
1.2 |  | 增加费 |  | 分部分项合计+单价措施项目合计-除税工程设备费
1.3 |  | 扬尘污染防治增加费 |  | 分部分项合计+单价措施项目合计-除税工程设备费 | 0.220
2 | 011707002001 | 夜间施工 |  | 分部分项合计+单价措施项目合计-除税工程设备费
3 | 011707003001 | 非夜间施工照明 |  | 分部分项合计+单价措施项目合计-除税工程设备费 | [7 empty] | 在计取非夜间施工照明费时，建筑工程、仿古工程、修缮土建部分仅地下室（地宫）部分可计取；单独装饰、安装工程、园林绿化工程、修缮安装部分仅特殊施工部位内施工项目可计取
4 | 011707004001 | 二次搬运 |  | 分部分项合计+单价措施项目合计-除税工程设备费
5 | 011707005001 | 冬雨季施工 |  | 分部分项合计+单价措施项目合计-除税工程设备费
【新点2013清单造价江苏版 V10.3.6】
编制人（造价人员）： | [7 empty] | 复核人（造价工程师）：
总价措施项目清单与计价表
工程名称：土山汉墓博物馆装修改造--道具展品展台 | [5 empty] | 标段： |  |  |  |  | 第2页 共3页
序号 | 项目编码 | 项目名称 |  | 计算基础 | 费率（%） |  | 金额（元） |  | 调整 费率（%） | 调整后 金额（元） |  | 备注
6 | 011707006001 | 地上、地下设施、建筑物的临时保护设施 |  | 分部分项合计+单价措施项目合计-除税工程设备费
7 | 011707007001 | 已完工程及设备保护 |  | 分部分项合计+单价措施项目合计-除税工程设备费
8 | 011707008001 | 临时设施 |  | 分部分项合计+单价措施项目合计-除税工程设备费
9 | 011707009001 | 赶工措施 |  | 分部分项合计+单价措施项目合计-除税工程设备费
10 | 011707010001 | 工程按质论价 |  | 分部分项合计+单价措施项目合计-除税工程设备费
11 | 011707011001 | 住宅分户验收 |  | 分部分项合计+单价措施项目合计-除税工程设备费 | [7 empty] | 在计取住宅分户验收时，大型土石方工程、桩基工程和地下室部分不计入计费基础
12 | 011707012001 | 建筑工人实名制费用 |  | 分部分项合计+单价措施项目合计-除税工程设备费 | [7 empty] | 建筑工人实名制设备由建筑工人工资专用账户开户银行提供的，建筑工人实名制费用按表中费率乘以0.5系数计取
13 | 011707091001 | 特殊条件下施工增加费 |  | 分部分项合计+单价措施项目合计-除税工程设备费
【新点2013清单造价江苏版 V10.3.6】
编制人（造价人员）： | [7 empty] | 复核人（造价工程师）：
总价措施项目清单与计价表
工程名称：土山汉墓博物馆装修改造--道具展品展台 | [5 empty] | 标段： |  |  |  |  | 第3页 共3页
序号 | 项目编码 | 项目名称 |  | 计算基础 | 费率（%） |  | 金额（元） |  | 调整 费率（%） | 调整后 金额（元） |  | 备注
14 | 011707015001 | 智慧工地费用 |  | 分部分项合计+单价措施项目合计-除税工程设备费 | [7 empty] | 现场安全隐患排查、人员信息动态管理、扬尘管控视频监控、高处作业防护预警、危大工程监测预警和集成平台等设备、软件和管理费用。
【新点2013清单造价江苏版 V10.3.6】
编制人（造价人员）： | [7 empty] | 复核人（造价工程师）：

## 5.3 表-12 其他项目清单与计价汇总表
其他项目清单与计价汇总表
工程名称：土山汉墓博物馆装修改造--道具展品展台 |  |  |  | 标段： |  |  | 第1页 共1页
序号 | 项目名称 |  | 金额(元) |  | 结算金额(元) | 备注
1 | 暂列金额 |  | 40000.00
2 | 暂估价 |  | 218936.00
2.1 | 材料暂估价
2.2 | 专业工程暂估价 |  | 218936.00
3 | 计日工
4 | 总承包服务费
合 计 |  |  | 258936.00
【新点2013清单造价江苏版 V10.3.6】

## 5.4 表-12-1 暂列金额明细表
暂列金额明细表
工程名称：土山汉墓博物馆装修改造--道具展品展台 |  |  |  | 标段： |  | 第1页 共1页
序号 | 项目名称 |  | 计量单位 |  | 暂定金额(元) | 备注
1 | 展示效果提升 |  |  |  | 40000.00
合 计 |  |  |  |  | 40000.00
【新点2013清单造价江苏版 V10.3.6】

## 5.5 表-12-2 材料（工程设备）暂估单价及调整表
材料（工程设备）暂估单价及调整表
工程名称：土山汉墓博物馆装修改造--道具展品展台 | [6 empty] | 标段： | [5 empty] | 第1页 共1页
序号 | 材料编码 | 材料(工程设备)名称、规格、型号 |  | 计量单位 | 数量 |  |  | 暂估（元） |  | 确认（元） |  | 差额±(元) |  |  | 备注
[5 empty] | 投标 | 确认 |  | 单价 | 合价 | 单价 | 合价 | 单价 |  | 合价
合计
【新点2013清单造价江苏版 V10.3.6】

## 5.6 表-12-3 专业工程暂估价及结算价表
专业工程暂估价及结算价表
工程名称：土山汉墓博物馆装修改造--道具展品展台 |  |  |  |  | 标段： |  |  | 第1页 共1页
序号 | 工程名称 |  | 工程内容 | 暂估金额(元) |  | 结算金额(元) | 差额±(元) |  | 备注
1 | 定制千年一盘棋场景复原 |  | 1、定制千年一盘棋复原场景 2、有防盗功能 | 46936.00
2 | 甲供材料文物石头场景布置 |  | 1、封石结构，主材甲供 2、封石为砌(封石局部复原场景) 3、现场布置 | 17000.00
3 | 定制序厅造型墙 |  | 1、序厅造型墙 2、定制仿青灰砖艺术造型墙面 3、微水泥砂浆涂抹塑形+喷漆 4、表面细节刻画打磨 5、平面内容详见美工深化图 | 155000.00
合 计 |  |  |  | 218936.00
【新点2013清单造价江苏版 V10.3.6】

## 5.7 表-12-4 计日工表
计日工表
工程名称：土山汉墓博物馆装修改造--道具展品展台 |  |  |  |  | 标段： |  |  |  | 第1页 共1页
编号 | 项目名称 |  | 单位 | 暂定数量 |  | 实际数量 | 综合单价 | 合价（元）
[8 empty] | 暂定 |  | 实际
一 | 人工
人工小计
二 | 材料
材料小计
三 | 施工机械
机械小计
四、企业管理费和利润
总 计
【新点2013清单造价江苏版 V10.3.6】

## 5.8 表-12-5 总承包服务费计价表
总承包服务费计价表
工程名称：土山汉墓博物馆装修改造--道具展品展台 |  |  |  |  | 标段： |  |  | 第1页 共1页
序号 | 项目名称 |  | 项目价值(元) | 服务内容 |  | 计算基础 | 费率(％) |  | 金额(元)
1 | 发包人发包专业工程 |  |  |  |  | 项目价值
2 | 发包人供应材料 |  |  |  |  | 项目价值
合 计
【新点2013清单造价江苏版 V10.3.6】

## 5.9 表-13 规费、税金项目计价表
规费、税金项目计价表
工程名称：土山汉墓博物馆装修改造--道具展品展台 |  |  |  | 标段： |  |  |  | 第1页 共1页
序号 | 项目名称 |  | 计算基础 |  | 计算基数(元) |  | 计算费率(％) |  | 金额(元)
1 | 规费 |  | 环境保护税+社会保险费+住房公积金 |  |  |  | 100.000
1.1 | 社会保险费 |  | 分部分项工程费+措施项目费+其他项目费-除税工程设备费 |  |  |  | 2.400
1.2 | 住房公积金 |  | 分部分项工程费+措施项目费+其他项目费-除税工程设备费 |  |  |  | 0.420
1.3 | 环境保护税 |  | 分部分项工程费+措施项目费+其他项目费-除税工程设备费
2 | 税金 |  | 分部分项工程费+措施项目费+其他项目费+规费-除税甲供材料和甲供设备费/1.01 |  |  |  | 9.000
合 计
【新点2013清单造价江苏版 V10.3.6】
编制人（造价人员）： | [5 empty] | 复核人（造价工程师）：

## 6.1 表-08 分部分项工程和单价措施项目清单与计价表
分部分项工程和单价措施项目清单与计价表
工程名称：土山汉墓博物馆装修改造--美工图文 |  |  |  |  | 标段： |  |  |  |  | 第1页 共4页
序号 | 项目编码 | 项目名称 |  | 项目特征描述 |  | 计量 单位 | 工程量 | 金额（元）
[8 empty] | 综合单价 | 合价 |  | 其中
暂估价
1 | 011508004001 | 金属字 |  | 1、30mm金属烤漆立体字 2、平面内容详见美工深化图 |  | 个 | 6
2 | 011508002002 | 亚克力烤漆立体字 |  | 1、12mm亚克力烤漆立体字 2、高度250mm以内 3、平面内容详见美工深化图 |  | 个 | 16
3 | 011508002003 | 亚克力烤漆立体字 |  | 1、12mm亚克力烤漆立体字 2、高度150mm以内 2、平面内容详见美工深化图 |  | 个 | 14
4 | 011508002004 | 亚克力烤漆立体字 |  | 1、12mm亚克力烤漆立体字 2、高度100mm以内 2、平面内容详见美工深化图 |  | 个 | 5
5 | 011508002001 | 亚克力烤漆立体字 |  | 1、5mm亚克力烤漆立体字 2、平面内容详见美工深化图 |  | 个 | 172
6 | 011502001001 | 金属装饰线 |  | 1、5mm亚克力烤漆立体线条 2、平面内容详见美工深化图 |  | m | 2.44
7 | 011507001003 | 丝印 |  | 1、丝印 2、平面内容详见美工深化图 |  | m2 | 3.99
8 | 011507001010 | 玻璃贴膜 |  | 1、原建筑顶面结构玻璃贴隔热防紫外线中灰色玻璃贴膜 |  | m2 | 43.56
9 | 011507001005 | 定制展板 |  | 1、12mm艺术微喷展板金属收边 2、平面内容详见美工深化图 |  | m2 | 4.68
10 | 011507001007 | 定制展板 |  | 1、15mm雪弗板 2、纳米墙布UV背胶 3、平面内容详见美工深化图 |  | m2 | 36.52
11 | 011207001009 | 墙面装饰板 |  | 1、12mmPVC底板 2、刀刮布喷绘 3、平面内容详见美工深化图 |  | m2 | 22.24
本页小计
【新点2013清单造价江苏版 V10.3.6】
分部分项工程和单价措施项目清单与计价表
工程名称：土山汉墓博物馆装修改造--美工图文 |  |  |  |  | 标段： |  |  |  |  | 第2页 共4页
序号 | 项目编码 | 项目名称 |  | 项目特征描述 |  | 计量 单位 | 工程量 | 金额（元）
[8 empty] | 综合单价 | 合价 |  | 其中
暂估价
12 | 011507001002 | 定制艺术造型墙 |  | 1、定制仿古场景复原造型墙 2、展示岁月痕迹，微水泥砂浆多次涂抹达到效果后 3、表面细节刻画打磨 4、平面内容详见美工深化图 |  | m2 | 33.29
13 | 011207001001 | 定制造型墙 |  | 1、定制印章墙 2、8mm亚克力烤漆UV，共31*9块，每块尺寸120*120mm 3、平面内容详见美工深化图 |  | 项 | 1
14 | 011507001001 | 定制雕刻品 |  | 1、5mm亚克力烤漆雕刻造型 |  | m2 | 3.46
15 | 011507001008 | 定制展板 |  | 1、15mm雪弗板 2、镂空雕刻烤漆 3、平面内容详见美工深化图 |  | m2 | 2.33
16 | 011507001009 | 定制纱幔 |  | 1、定制吊装纱幔 2、图案UV 3、平面内容详见美工深化图 |  | m2 | 132
17 | 011507001011 | 定制水晶贴 |  | 1、水晶贴 |  | m2 | 0.01
18 | 011507001015 | 定制金属板展示架 |  | 1、30*50*2.5镀锌方管顶面固定，30*50*2.5镀锌方管焊接 2、1.5镀锌板烤漆封底+15雪弗板UV 3、平面内容详见美工深化图 |  | m2 | 5.95
19 | 011507001014 | 定制油画布UV(背胶) |  | 1、油画布UV(背胶) 2、平面内容详见美工深化图 |  | m2 | 82.32
20 | 011507001033 | 定制微水泥艺术造型 |  | 1、定制微水泥砂浆艺术造型+喷漆 2、平面内容详见美工深化图 |  | m2 | 0.4
21 | 011507001030 | LOGO灯 |  | 1、LOGO灯投影灯投影样式 |  | 个 | 5
22 | 011507001016 | 定制展品说明牌 |  | 1、定制展品说明牌 2、亚克力烤漆UV 3、尺寸：105*155mm |  | 块 | 300
23 | 011507001017 | 定制吊挂展牌 |  | 1、定制吊挂展牌(二号墓围栏上) 2、2mm金属烤漆UV展板 3、尺寸：330*430mm |  | 块 | 4
本页小计
【新点2013清单造价江苏版 V10.3.6】
分部分项工程和单价措施项目清单与计价表
工程名称：土山汉墓博物馆装修改造--美工图文 |  |  |  |  | 标段： |  |  |  |  | 第3页 共4页
序号 | 项目编码 | 项目名称 |  | 项目特征描述 |  | 计量 单位 | 工程量 | 金额（元）
[8 empty] | 综合单价 | 合价 |  | 其中
暂估价
24 | 011507001018 | 定制警示标语牌 |  | 1、定制警示标语牌 2、8mm亚克力UV 3、尺寸：370*150mm |  | 块 | 6
25 | 011507001020 | 定制警示标语牌 |  | 1、定制警示标语牌 2、3mm白色亚克力UV 3、尺寸：65*80mm |  | 块 | 10
26 | 011507001019 | 定制警示标语牌 |  | 1、定制警示标语牌 2、透明玻璃膜UV 3、尺寸：255*100mm |  | 块 | 10
27 | 011507001021 | 定制游客止步标牌 |  | 1、定制游客止步标牌 2、白色金属烤漆框架 3、白色金属烤漆底座 4、中间12mm亚克力UV 5、尺寸：2000*600mm |  | 个 | 2
28 | 011507001022 | 玻璃上指示标志 |  | 1、玻璃上指示标志 2、即时贴 3、尺寸：1000*360mm |  | 个 | 3
29 | 011507001031 | 定制金属立牌 |  | 1、定制金属立牌UV画面 2、尺寸1000*500mm |  | 个 | 1
30 | 011507001032 | 定制金属护栏 |  | 1、定制金属烤漆护栏 2、高度为600mm |  | m | 1
31 | 011507001023 | 定制展托放大镜 |  | 1、定制展托放大镜4个 2、尺寸300以内 |  | 个 | 4
32 | 011507001024 | 定制展品托架 |  | 1、定制展品托架 2、尺寸：300*500*500mm以内 3、材质：金属/亚克力 |  | 个 | 15
33 | 011507001025 | 定制展品托架 |  | 1、定制展品托架 2、尺寸：700*700*250mm以内 3、材质：金属/亚克力 |  | 个 | 1
34 | 011507001026 | 定制展品托架 |  | 1、定制展品托架 2、尺寸：300*300*200mm以内 3、材质：金属/亚克力 |  | 个 | 84
35 | 011507001027 | 定制地面指示标志 |  | 1、定制地面指示标志模具 2、尺寸：650*250mm以内和直径350mm以内 |  | 套 | 1
本页小计
【新点2013清单造价江苏版 V10.3.6】
分部分项工程和单价措施项目清单与计价表
工程名称：土山汉墓博物馆装修改造--美工图文 |  |  |  |  | 标段： |  |  |  |  | 第4页 共4页
序号 | 项目编码 | 项目名称 |  | 项目特征描述 |  | 计量 单位 | 工程量 | 金额（元）
[8 empty] | 综合单价 | 合价 |  | 其中
暂估价
36 | 011507001028 | 定制地面指示喷漆 |  | 1、定制指示牌喷漆 2、尺寸：650*250mm以内和直径350mm以内 |  | 套 | 4
37 | 011507001029 | 定制指示标志 |  | 1、定制指示标志 2、直径1080mm |  | 个 | 3
38 | 011501018001 | 定制藏品金属烤漆置物架 |  | 1、定制藏品金属烤漆置物架 2、具体详设计图纸 |  | 个 | 1
39 | 011507001004 | 定制展板 |  | 1、15mm雪弗板UV展板+钢化膜UV封边 2、平面内容详见美工深化图 |  | m2 | 1.48
分部分项合计
本页小计
合 计
【新点2013清单造价江苏版 V10.3.6】

## 6.2 表-11 总价措施项目清单与计价表(徐州)
总价措施项目清单与计价表
工程名称：土山汉墓博物馆装修改造--美工图文 | [5 empty] | 标段： |  |  |  |  | 第1页 共3页
序号 | 项目编码 | 项目名称 |  | 计算基础 | 费率（%） |  | 金额（元） |  | 调整 费率（%） | 调整后 金额（元） |  | 备注
1 | 011707001001 | 安全文明施工费
1.1 |  | 基本费 |  | 分部分项合计+单价措施项目合计-除税工程设备费 | 1.700
1.2 |  | 增加费 |  | 分部分项合计+单价措施项目合计-除税工程设备费
1.3 |  | 扬尘污染防治增加费 |  | 分部分项合计+单价措施项目合计-除税工程设备费 | 0.220
2 | 011707002001 | 夜间施工 |  | 分部分项合计+单价措施项目合计-除税工程设备费
3 | 011707003001 | 非夜间施工照明 |  | 分部分项合计+单价措施项目合计-除税工程设备费 | [7 empty] | 在计取非夜间施工照明费时，建筑工程、仿古工程、修缮土建部分仅地下室（地宫）部分可计取；单独装饰、安装工程、园林绿化工程、修缮安装部分仅特殊施工部位内施工项目可计取
4 | 011707004001 | 二次搬运 |  | 分部分项合计+单价措施项目合计-除税工程设备费
5 | 011707005001 | 冬雨季施工 |  | 分部分项合计+单价措施项目合计-除税工程设备费
【新点2013清单造价江苏版 V10.3.6】
编制人（造价人员）： | [7 empty] | 复核人（造价工程师）：
总价措施项目清单与计价表
工程名称：土山汉墓博物馆装修改造--美工图文 | [5 empty] | 标段： |  |  |  |  | 第2页 共3页
序号 | 项目编码 | 项目名称 |  | 计算基础 | 费率（%） |  | 金额（元） |  | 调整 费率（%） | 调整后 金额（元） |  | 备注
6 | 011707006001 | 地上、地下设施、建筑物的临时保护设施 |  | 分部分项合计+单价措施项目合计-除税工程设备费
7 | 011707007001 | 已完工程及设备保护 |  | 分部分项合计+单价措施项目合计-除税工程设备费
8 | 011707008001 | 临时设施 |  | 分部分项合计+单价措施项目合计-除税工程设备费
9 | 011707009001 | 赶工措施 |  | 分部分项合计+单价措施项目合计-除税工程设备费
10 | 011707010001 | 工程按质论价 |  | 分部分项合计+单价措施项目合计-除税工程设备费
11 | 011707011001 | 住宅分户验收 |  | 分部分项合计+单价措施项目合计-除税工程设备费 | [7 empty] | 在计取住宅分户验收时，大型土石方工程、桩基工程和地下室部分不计入计费基础
12 | 011707012001 | 建筑工人实名制费用 |  | 分部分项合计+单价措施项目合计-除税工程设备费 | [7 empty] | 建筑工人实名制设备由建筑工人工资专用账户开户银行提供的，建筑工人实名制费用按表中费率乘以0.5系数计取
13 | 011707091001 | 特殊条件下施工增加费 |  | 分部分项合计+单价措施项目合计-除税工程设备费
【新点2013清单造价江苏版 V10.3.6】
编制人（造价人员）： | [7 empty] | 复核人（造价工程师）：
总价措施项目清单与计价表
工程名称：土山汉墓博物馆装修改造--美工图文 | [5 empty] | 标段： |  |  |  |  | 第3页 共3页
序号 | 项目编码 | 项目名称 |  | 计算基础 | 费率（%） |  | 金额（元） |  | 调整 费率（%） | 调整后 金额（元） |  | 备注
14 | 011707015001 | 智慧工地费用 |  | 分部分项合计+单价措施项目合计-除税工程设备费 | [7 empty] | 现场安全隐患排查、人员信息动态管理、扬尘管控视频监控、高处作业防护预警、危大工程监测预警和集成平台等设备、软件和管理费用。
【新点2013清单造价江苏版 V10.3.6】
编制人（造价人员）： | [7 empty] | 复核人（造价工程师）：

## 6.3 表-12 其他项目清单与计价汇总表
其他项目清单与计价汇总表
工程名称：土山汉墓博物馆装修改造--美工图文 |  |  |  | 标段： |  |  | 第1页 共1页
序号 | 项目名称 |  | 金额(元) |  | 结算金额(元) | 备注
1 | 暂列金额
2 | 暂估价
2.1 | 材料暂估价
2.2 | 专业工程暂估价
3 | 计日工
4 | 总承包服务费
合 计
【新点2013清单造价江苏版 V10.3.6】

## 6.4 表-12-1 暂列金额明细表
暂列金额明细表
工程名称：土山汉墓博物馆装修改造--美工图文 |  |  |  | 标段： |  | 第1页 共1页
序号 | 项目名称 |  | 计量单位 |  | 暂定金额(元) | 备注
合 计
【新点2013清单造价江苏版 V10.3.6】

## 6.5 表-12-2 材料（工程设备）暂估单价及调整表
材料（工程设备）暂估单价及调整表
工程名称：土山汉墓博物馆装修改造--美工图文 | [6 empty] | 标段： | [5 empty] | 第1页 共1页
序号 | 材料编码 | 材料(工程设备)名称、规格、型号 |  | 计量单位 | 数量 |  |  | 暂估（元） |  | 确认（元） |  | 差额±(元) |  |  | 备注
[5 empty] | 投标 | 确认 |  | 单价 | 合价 | 单价 | 合价 | 单价 |  | 合价
合计
【新点2013清单造价江苏版 V10.3.6】

## 6.6 表-12-3 专业工程暂估价及结算价表
专业工程暂估价及结算价表
工程名称：土山汉墓博物馆装修改造--美工图文 |  |  |  |  | 标段： |  |  | 第1页 共1页
序号 | 工程名称 |  | 工程内容 | 暂估金额(元) |  | 结算金额(元) | 差额±(元) |  | 备注
合 计
【新点2013清单造价江苏版 V10.3.6】

## 6.7 表-12-4 计日工表
计日工表
工程名称：土山汉墓博物馆装修改造--美工图文 |  |  |  |  | 标段： |  |  |  | 第1页 共1页
编号 | 项目名称 |  | 单位 | 暂定数量 |  | 实际数量 | 综合单价 | 合价（元）
[8 empty] | 暂定 |  | 实际
一 | 人工
人工小计
二 | 材料
材料小计
三 | 施工机械
机械小计
四、企业管理费和利润
总 计
【新点2013清单造价江苏版 V10.3.6】

## 6.8 表-12-5 总承包服务费计价表
总承包服务费计价表
工程名称：土山汉墓博物馆装修改造--美工图文 |  |  |  |  | 标段： |  |  | 第1页 共1页
序号 | 项目名称 |  | 项目价值(元) | 服务内容 |  | 计算基础 | 费率(％) |  | 金额(元)
1 | 发包人发包专业工程 |  |  |  |  | 项目价值
2 | 发包人供应材料 |  |  |  |  | 项目价值
合 计
【新点2013清单造价江苏版 V10.3.6】

## 6.9 表-13 规费、税金项目计价表
规费、税金项目计价表
工程名称：土山汉墓博物馆装修改造--美工图文 |  |  |  | 标段： |  |  |  | 第1页 共1页
序号 | 项目名称 |  | 计算基础 |  | 计算基数(元) |  | 计算费率(％) |  | 金额(元)
1 | 规费 |  | 环境保护税+社会保险费+住房公积金 |  |  |  | 100.000
1.1 | 社会保险费 |  | 分部分项工程费+措施项目费+其他项目费-除税工程设备费 |  |  |  | 2.400
1.2 | 住房公积金 |  | 分部分项工程费+措施项目费+其他项目费-除税工程设备费 |  |  |  | 0.420
1.3 | 环境保护税 |  | 分部分项工程费+措施项目费+其他项目费-除税工程设备费
2 | 税金 |  | 分部分项工程费+措施项目费+其他项目费+规费-除税甲供材料和甲供设备费/1.01 |  |  |  | 9.000
合 计
【新点2013清单造价江苏版 V10.3.6】
编制人（造价人员）： | [5 empty] | 复核人（造价工程师）：

## 7.1 表-08 分部分项工程和单价措施项目清单与计价表
分部分项工程和单价措施项目清单与计价表
工程名称：土山汉墓博物馆装修改造--安装拆除 |  |  |  |  | 标段： |  |  |  |  | 第1页 共2页
序号 | 项目编码 | 项目名称 |  | 项目特征描述 |  | 计量 单位 | 工程量 | 金额（元）
[8 empty] | 综合单价 | 合价 |  | 其中
暂估价
1 | 011613001001 | 灯具拆除 |  | 1、名称：保护性拆除射灯 2、拆除后需按业主要求搬至相应区域 |  | 套 | 81
2 | 011613001002 | 灯具拆除 |  | 1、名称：保护性拆除筒灯 2、拆除后需按业主要求搬至相应区域 |  | 套 | 4
3 | 011613001003 | 灯具拆除 |  | 1、名称：保护性拆除洗墙灯 2、拆除后需按业主要求搬至相应区域 |  | 套 | 15
4 | 011613001004 | 灯具拆除 |  | 1、名称：保护性拆除灯带 2、拆除后需按业主要求搬至相应区域 |  | m | 150
5 | 011613001005 | 灯具拆除 |  | 1、名称：保护性拆除平板灯 2、拆除后需按业主要求搬至相应区域 |  | 套 | 2
6 | 030904001001 | 点型探测器拆除 |  | 1、名称：保护性拆除被动红外入侵探测器 2、拆除后需按业主要求搬至相应区域 |  | 个 | 3
7 | 030904001002 | 点型探测器拆除 |  | 1、名称：保护性拆除被动红外微波双技术探测器 2、拆除后需按业主要求搬至相应区域 |  | 个 | 3
8 | 030901004001 | 报警装置拆除 |  | 1、名称：保护性拆除多维驻波报警器 2、拆除后需按业主要求搬至相应区域 |  | 台 | 16
9 | 030901004002 | 报警装置拆除 |  | 1、名称：保护性拆除联动灯 2、拆除后需按业主要求搬至相应区域 |  | 台 | 6
10 | 030507008001 | 监控摄像设备拆除 |  | 1、名称：保护性拆除摄像机 2、拆除后需按业主要求搬至相应区域 |  | 台 | 9
11 | 030901004003 | 报警装置拆除 |  | 1、名称：保护性拆除联声音复核装置 2、拆除后需按业主要求搬至相应区域 |  | 台 | 2
12 | 030904001003 | 点型探测器拆除 |  | 1、名称：保护性拆除微波入侵探测器 2、拆除后需按业主要求搬至相应区域 |  | 个 | 3
本页小计
【新点2013清单造价江苏版 V10.3.6】
分部分项工程和单价措施项目清单与计价表
工程名称：土山汉墓博物馆装修改造--安装拆除 |  |  |  |  | 标段： |  |  |  |  | 第2页 共2页
序号 | 项目编码 | 项目名称 |  | 项目特征描述 |  | 计量 单位 | 工程量 | 金额（元）
[8 empty] | 综合单价 | 合价 |  | 其中
暂估价
13 | 030904001004 | 点型探测器拆除 |  | 1、名称：保护性拆除震动探测器 2、拆除后需按业主要求搬至相应区域 |  | 个 | 3
14 | 030904001005 | 点型探测器拆除 |  | 1、名称：保护性拆除红外对射探测器 2、拆除后需按业主要求搬至相应区域 |  | 个 | 8
15 | 030904007001 | 消防广播（扬声器） |  | 1、名称：保护性拆除红消防广播 2、拆除后需按业主要求搬至相应区域 |  | 个 | 10
16 | 030904003001 | 按钮 |  | 1、名称：保护性拆除手动报警按钮 2、拆除后需按业主要求搬至相应区域 |  | 个 | 3
17 | 030904005001 | 声光报警器拆除 |  | 1、名称：保护性拆除声光报警器 2、拆除后需按业主要求搬至相应区域 |  | 个 | 3
18 | 030904003002 | 按钮 |  | 1、名称：保护性拆除消火栓按钮 2、拆除后需按业主要求搬至相应区域 |  | 个 | 3
19 | 030703001001 | 防火阀门拆除 |  | 1、名称：保护性拆除防火阀 2、拆除后需按业主要求搬至相应区域 |  | 个 | 5
20 | 030703007001 | 风口拆除 |  | 1、名称：保护性拆除排烟风口 2、拆除后需按业主要求搬至相应区域 |  | 个 | 6
21 | 030411005001 | 接线箱 |  | 1、名称：保护性拆除接线端子箱 2、拆除后需按业主要求搬至相应区域 |  | 个 | 1
22 | 030901010001 | 消防箱拆除 |  | 1、名称：保护性拆除消防箱 2、拆除后需按业主要求搬至相应区域 |  | 套 | 1
23 | 011612001001 | 管道拆除 |  | 1、名称：拆除消防镀锌钢管DN65 |  | m | 2
分部分项合计
1 | 031301017001 | 脚手架搭拆 |  |  |  | 项 | 1
单价措施合计
本页小计
合 计
【新点2013清单造价江苏版 V10.3.6】

## 7.2 表-11 总价措施项目清单与计价表(徐州)
总价措施项目清单与计价表
工程名称：土山汉墓博物馆装修改造--安装拆除 | [5 empty] | 标段： |  |  |  |  | 第1页 共2页
序号 | 项目编码 | 项目名称 |  | 计算基础 | 费率（%） |  | 金额（元） |  | 调整 费率（%） | 调整后 金额（元） |  | 备注
1 | 031302001001 | 安全文明施工费
1.1 |  | 基本费 |  | 分部分项合计+单价措施项目合计-除税工程设备费 | 1.500
1.2 |  | 增加费 |  | 分部分项合计+单价措施项目合计-除税工程设备费
1.3 |  | 扬尘污染防治增加费 |  | 分部分项合计+单价措施项目合计-除税工程设备费 | 0.210
2 | 031302002001 | 夜间施工增加 |  | 分部分项合计+单价措施项目合计-除税工程设备费
3 | 031302003001 | 非夜间施工增加 |  | 分部分项合计+单价措施项目合计-除税工程设备费
4 | 031302004001 | 二次搬运 |  | 分部分项合计+单价措施项目合计-除税工程设备费
5 | 031302005001 | 冬雨季施工增加 |  | 分部分项合计+单价措施项目合计-除税工程设备费
6 | 031302006001 | 已完工程及设备保护 |  | 分部分项合计+单价措施项目合计-除税工程设备费
7 | 031302008001 | 临时设施 |  | 分部分项合计+单价措施项目合计-除税工程设备费
8 | 031302009001 | 赶工措施 |  | 分部分项合计+单价措施项目合计-除税工程设备费
【新点2013清单造价江苏版 V10.3.6】
编制人（造价人员）： | [7 empty] | 复核人（造价工程师）：
总价措施项目清单与计价表
工程名称：土山汉墓博物馆装修改造--安装拆除 | [5 empty] | 标段： |  |  |  |  | 第2页 共2页
序号 | 项目编码 | 项目名称 |  | 计算基础 | 费率（%） |  | 金额（元） |  | 调整 费率（%） | 调整后 金额（元） |  | 备注
9 | 031302010001 | 工程按质论价 |  | 分部分项合计+单价措施项目合计-除税工程设备费
10 | 031302011001 | 住宅分户验收 |  | 分部分项合计+单价措施项目合计-除税工程设备费 | [7 empty] | 在计取住宅分户验收时，大型土石方工程、桩基工程和地下室部分不计入计费基础
11 | 031302012001 | 建筑工人实名制费用 |  | 分部分项合计+单价措施项目合计-除税工程设备费 | [7 empty] | 建筑工人实名制设备由建筑工人工资专用账户开户银行提供的，建筑工人实名制费用按表中费率乘以0.5系数计取
12 | 031302090001 | 地上、地下设施、建筑物的临时保护设施 |  | 分部分项合计+单价措施项目合计-除税工程设备费
13 | 031302091001 | 特殊条件下施工增加费 |  | 分部分项合计+单价措施项目合计-除税工程设备费
14 | 031302015001 | 智慧工地费用 |  | 分部分项合计+单价措施项目合计-除税工程设备费 | [7 empty] | 现场安全隐患排查、人员信息动态管理、扬尘管控视频监控、高处作业防护预警、危大工程监测预警和集成平台等设备、软件和管理费用。
【新点2013清单造价江苏版 V10.3.6】
编制人（造价人员）： | [7 empty] | 复核人（造价工程师）：

## 7.3 表-12 其他项目清单与计价汇总表
其他项目清单与计价汇总表
工程名称：土山汉墓博物馆装修改造--安装拆除 |  |  |  | 标段： |  |  | 第1页 共1页
序号 | 项目名称 |  | 金额(元) |  | 结算金额(元) | 备注
1 | 暂列金额
2 | 暂估价
2.1 | 材料暂估价
2.2 | 专业工程暂估价
3 | 计日工
4 | 总承包服务费
合 计
【新点2013清单造价江苏版 V10.3.6】

## 7.4 表-12-1 暂列金额明细表
暂列金额明细表
工程名称：土山汉墓博物馆装修改造--安装拆除 |  |  |  | 标段： |  | 第1页 共1页
序号 | 项目名称 |  | 计量单位 |  | 暂定金额(元) | 备注
合 计
【新点2013清单造价江苏版 V10.3.6】

## 7.5 表-12-2 材料（工程设备）暂估单价及调整表
材料（工程设备）暂估单价及调整表
工程名称：土山汉墓博物馆装修改造--安装拆除 | [6 empty] | 标段： | [5 empty] | 第1页 共1页
序号 | 材料编码 | 材料(工程设备)名称、规格、型号 |  | 计量单位 | 数量 |  |  | 暂估（元） |  | 确认（元） |  | 差额±(元) |  |  | 备注
[5 empty] | 投标 | 确认 |  | 单价 | 合价 | 单价 | 合价 | 单价 |  | 合价
合计
【新点2013清单造价江苏版 V10.3.6】

## 7.6 表-12-3 专业工程暂估价及结算价表
专业工程暂估价及结算价表
工程名称：土山汉墓博物馆装修改造--安装拆除 |  |  |  |  | 标段： |  |  | 第1页 共1页
序号 | 工程名称 |  | 工程内容 | 暂估金额(元) |  | 结算金额(元) | 差额±(元) |  | 备注
合 计
【新点2013清单造价江苏版 V10.3.6】

## 7.7 表-12-4 计日工表
计日工表
工程名称：土山汉墓博物馆装修改造--安装拆除 |  |  |  |  | 标段： |  |  |  | 第1页 共1页
编号 | 项目名称 |  | 单位 | 暂定数量 |  | 实际数量 | 综合单价 | 合价（元）
[8 empty] | 暂定 |  | 实际
一 | 人工
人工小计
二 | 材料
材料小计
三 | 施工机械
机械小计
四、企业管理费和利润
总 计
【新点2013清单造价江苏版 V10.3.6】

## 7.8 表-12-5 总承包服务费计价表
总承包服务费计价表
工程名称：土山汉墓博物馆装修改造--安装拆除 |  |  |  |  | 标段： |  |  | 第1页 共1页
序号 | 项目名称 |  | 项目价值(元) | 服务内容 |  | 计算基础 | 费率(％) |  | 金额(元)
1 | 发包人发包专业工程 |  |  |  |  | 项目价值
2 | 发包人供应材料 |  |  |  |  | 项目价值
合 计
【新点2013清单造价江苏版 V10.3.6】

## 7.9 表-13 规费、税金项目计价表
规费、税金项目计价表
工程名称：土山汉墓博物馆装修改造--安装拆除 |  |  |  | 标段： |  |  |  | 第1页 共1页
序号 | 项目名称 |  | 计算基础 |  | 计算基数(元) |  | 计算费率(％) |  | 金额(元)
1 | 规费 |  | 环境保护税+社会保险费+住房公积金 |  |  |  | 100.000
1.1 | 社会保险费 |  | 分部分项工程费+措施项目费+其他项目费-除税工程设备费 |  |  |  | 3.800
1.2 | 住房公积金 |  | 分部分项工程费+措施项目费+其他项目费-除税工程设备费 |  |  |  | 0.670
1.3 | 环境保护税 |  | 分部分项工程费+措施项目费+其他项目费-除税工程设备费
2 | 税金 |  | 分部分项工程费+措施项目费+其他项目费+规费-除税甲供材料和甲供设备费/1.01 |  |  |  | 9.000
合 计
【新点2013清单造价江苏版 V10.3.6】
编制人（造价人员）： | [5 empty] | 复核人（造价工程师）：

## 8.1 表-08 分部分项工程和单价措施项目清单与计价表
分部分项工程和单价措施项目清单与计价表
工程名称：土山汉墓博物馆装修改造--电气工程 |  |  |  |  | 标段： |  |  |  |  | 第1页 共2页
序号 | 项目编码 | 项目名称 |  | 项目特征描述 |  | 计量 单位 | 工程量 | 金额（元）
[8 empty] | 综合单价 | 合价 |  | 其中
暂估价
1 | 030404017001 | 配电箱 |  | 1、名称：AL2照明配电箱 2、型号：IPM 3、规格：1500*600*400 4、端子板外部接线材质、规格：无端子外部接线4mm2：44个；无端子外部接线2.5mm2：63个； 5、安装方式：落地安装，底部10#槽钢 |  | 台 | 1
2 | 030408006001 | 电力电缆头 |  | 1、名称：电力电缆头 2、型号：YJV-4*95+1*50 |  | 个 | 2
3 | 030408006002 | 电力电缆头 |  | 1、名称：电力电缆头 2、型号：WDZB-YJV-5*25 |  | 个 | 2
4 | 030404034001 | 照明开关 |  | 1、名称：单联单控开关 2、规格：10A |  | 个 | 4
5 | 030404034002 | 照明开关 |  | 1、名称：三联单控开关 2、规格：10A |  | 个 | 1
6 | 030404034003 | 照明开关 |  | 1、名称：双联单控开关 2、规格：10A |  | 个 | 2
7 | 030404034004 | 照明开关 |  | 1、名称：四联单控开关 2、规格：10A |  | 个 | 2
8 | 030404035001 | 插座 |  | 1、名称：五孔插座 2、规格：10A |  | 个 | 4
9 | 030404036001 | 其他电器 |  | 1、名称：空调线控器 |  | 个(套、台) | 10
10 | 030411006001 | 接线盒 |  | 1、名称：接线盒 2、材质：铁质 |  | 个 | 241
11 | 030411003001 | 桥架 |  | 1、名称：强电桥架 2、规格：200*100 |  | m | 47.68
12 | 030413001001 | 铁构件 |  | 1、名称：桥架支架制作、安装 2、包含支架除锈、刷漆 |  | kg | 36.4
13 | 030411001001 | 配管 |  | 1、名称：配管 2、材质：RC20 3、配置形式：吊顶内敷设 |  | m | 1166.12
14 | 030411001006 | 配管 |  | 1、名称：金属软管 2、规格：DN20 |  | m | 50
本页小计
【新点2013清单造价江苏版 V10.3.6】
分部分项工程和单价措施项目清单与计价表
工程名称：土山汉墓博物馆装修改造--电气工程 |  |  |  |  | 标段： |  |  |  |  | 第2页 共2页
序号 | 项目编码 | 项目名称 |  | 项目特征描述 |  | 计量 单位 | 工程量 | 金额（元）
[8 empty] | 综合单价 | 合价 |  | 其中
暂估价
15 | 030411001002 | 配管 |  | 1、名称：配管 2、材质：PVC20 3、配置形式：吊顶内敷设 |  | m | 409.86
16 | 030411001003 | 配管 |  | 1、名称：配管 2、材质：PVC75 3、配置形式：吊顶内敷设 |  | m | 12.14
17 | 030411004001 | 配线 |  | 1、名称：配线 2、型号：WDZB-BYJ-2.5 |  | m | 4187.94
18 | 030411004002 | 配线 |  | 1、名称：配线 2、型号：WDZB-BYJ-4 |  | m | 2271.14
19 | 030411004003 | 配线 |  | 1、名称：配线 2、型号：RVVP-2*0.75 |  | m | 226.42
20 | 030411004004 | 配线 |  | 1、名称：配线 2、型号：RVVP-3*0.75 |  | m | 93.91
21 | 030408001001 | 电力电缆 |  | 1、名称：电力电缆 2、型号：WDZB-YJV-3*4 |  | m | 212.62
22 | 030408001002 | 电力电缆 |  | 1、名称：电力电缆 2、型号：WDZB-YJV-4*4 |  | m | 72.63
23 | 030408001003 | 电力电缆 |  | 1、名称：电力电缆 2、型号：WDZB-YJV-5*25 |  | m | 41.1
24 | 030414002001 | 送配电装置系统 |  | 1、名称：送配电装置系统调试 |  | 系统 | 1
25 | 030411001007 | 配管 |  | 1、名称：所有线管喷黑处理 |  | 项 | 1
分部分项合计
1 | 031301017001 | 脚手架搭拆 |  |  |  | 项 | 1
单价措施合计
本页小计
合 计
【新点2013清单造价江苏版 V10.3.6】

## 8.2 表-11 总价措施项目清单与计价表(徐州)
总价措施项目清单与计价表
工程名称：土山汉墓博物馆装修改造--电气工程 | [5 empty] | 标段： |  |  |  |  | 第1页 共2页
序号 | 项目编码 | 项目名称 |  | 计算基础 | 费率（%） |  | 金额（元） |  | 调整 费率（%） | 调整后 金额（元） |  | 备注
1 | 031302001001 | 安全文明施工费
1.1 |  | 基本费 |  | 分部分项合计+单价措施项目合计-除税工程设备费 | 1.500
1.2 |  | 增加费 |  | 分部分项合计+单价措施项目合计-除税工程设备费
1.3 |  | 扬尘污染防治增加费 |  | 分部分项合计+单价措施项目合计-除税工程设备费 | 0.210
2 | 031302002001 | 夜间施工增加 |  | 分部分项合计+单价措施项目合计-除税工程设备费
3 | 031302003001 | 非夜间施工增加 |  | 分部分项合计+单价措施项目合计-除税工程设备费
4 | 031302004001 | 二次搬运 |  | 分部分项合计+单价措施项目合计-除税工程设备费
5 | 031302005001 | 冬雨季施工增加 |  | 分部分项合计+单价措施项目合计-除税工程设备费
6 | 031302006001 | 已完工程及设备保护 |  | 分部分项合计+单价措施项目合计-除税工程设备费
7 | 031302008001 | 临时设施 |  | 分部分项合计+单价措施项目合计-除税工程设备费
8 | 031302009001 | 赶工措施 |  | 分部分项合计+单价措施项目合计-除税工程设备费
【新点2013清单造价江苏版 V10.3.6】
编制人（造价人员）： | [7 empty] | 复核人（造价工程师）：
总价措施项目清单与计价表
工程名称：土山汉墓博物馆装修改造--电气工程 | [5 empty] | 标段： |  |  |  |  | 第2页 共2页
序号 | 项目编码 | 项目名称 |  | 计算基础 | 费率（%） |  | 金额（元） |  | 调整 费率（%） | 调整后 金额（元） |  | 备注
9 | 031302010001 | 工程按质论价 |  | 分部分项合计+单价措施项目合计-除税工程设备费
10 | 031302011001 | 住宅分户验收 |  | 分部分项合计+单价措施项目合计-除税工程设备费 | [7 empty] | 在计取住宅分户验收时，大型土石方工程、桩基工程和地下室部分不计入计费基础
11 | 031302012001 | 建筑工人实名制费用 |  | 分部分项合计+单价措施项目合计-除税工程设备费 | [7 empty] | 建筑工人实名制设备由建筑工人工资专用账户开户银行提供的，建筑工人实名制费用按表中费率乘以0.5系数计取
12 | 031302090001 | 地上、地下设施、建筑物的临时保护设施 |  | 分部分项合计+单价措施项目合计-除税工程设备费
13 | 031302091001 | 特殊条件下施工增加费 |  | 分部分项合计+单价措施项目合计-除税工程设备费
14 | 031302015001 | 智慧工地费用 |  | 分部分项合计+单价措施项目合计-除税工程设备费 | [7 empty] | 现场安全隐患排查、人员信息动态管理、扬尘管控视频监控、高处作业防护预警、危大工程监测预警和集成平台等设备、软件和管理费用。
【新点2013清单造价江苏版 V10.3.6】
编制人（造价人员）： | [7 empty] | 复核人（造价工程师）：

## 8.3 表-12 其他项目清单与计价汇总表
其他项目清单与计价汇总表
工程名称：土山汉墓博物馆装修改造--电气工程 |  |  |  | 标段： |  |  | 第1页 共1页
序号 | 项目名称 |  | 金额(元) |  | 结算金额(元) | 备注
1 | 暂列金额
2 | 暂估价
2.1 | 材料暂估价
2.2 | 专业工程暂估价
3 | 计日工
4 | 总承包服务费
合 计
【新点2013清单造价江苏版 V10.3.6】

## 8.4 表-12-1 暂列金额明细表
暂列金额明细表
工程名称：土山汉墓博物馆装修改造--电气工程 |  |  |  | 标段： |  | 第1页 共1页
序号 | 项目名称 |  | 计量单位 |  | 暂定金额(元) | 备注
合 计
【新点2013清单造价江苏版 V10.3.6】

## 8.5 表-12-2 材料（工程设备）暂估单价及调整表
材料（工程设备）暂估单价及调整表
工程名称：土山汉墓博物馆装修改造--电气工程 | [6 empty] | 标段： | [5 empty] | 第1页 共1页
序号 | 材料编码 | 材料(工程设备)名称、规格、型号 |  | 计量单位 | 数量 |  |  | 暂估（元） |  | 确认（元） |  | 差额±(元) |  |  | 备注
[5 empty] | 投标 | 确认 |  | 单价 | 合价 | 单价 | 合价 | 单价 |  | 合价
合计
【新点2013清单造价江苏版 V10.3.6】

## 8.6 表-12-3 专业工程暂估价及结算价表
专业工程暂估价及结算价表
工程名称：土山汉墓博物馆装修改造--电气工程 |  |  |  |  | 标段： |  |  | 第1页 共1页
序号 | 工程名称 |  | 工程内容 | 暂估金额(元) |  | 结算金额(元) | 差额±(元) |  | 备注
合 计
【新点2013清单造价江苏版 V10.3.6】

## 8.7 表-12-4 计日工表
计日工表
工程名称：土山汉墓博物馆装修改造--电气工程 |  |  |  |  | 标段： |  |  |  | 第1页 共1页
编号 | 项目名称 |  | 单位 | 暂定数量 |  | 实际数量 | 综合单价 | 合价（元）
[8 empty] | 暂定 |  | 实际
一 | 人工
人工小计
二 | 材料
材料小计
三 | 施工机械
机械小计
四、企业管理费和利润
总 计
【新点2013清单造价江苏版 V10.3.6】

## 8.8 表-12-5 总承包服务费计价表
总承包服务费计价表
工程名称：土山汉墓博物馆装修改造--电气工程 |  |  |  |  | 标段： |  |  | 第1页 共1页
序号 | 项目名称 |  | 项目价值(元) | 服务内容 |  | 计算基础 | 费率(％) |  | 金额(元)
1 | 发包人发包专业工程 |  |  |  |  | 项目价值
2 | 发包人供应材料 |  |  |  |  | 项目价值
合 计
【新点2013清单造价江苏版 V10.3.6】

## 8.9 表-13 规费、税金项目计价表
规费、税金项目计价表
工程名称：土山汉墓博物馆装修改造--电气工程 |  |  |  | 标段： |  |  |  | 第1页 共1页
序号 | 项目名称 |  | 计算基础 |  | 计算基数(元) |  | 计算费率(％) |  | 金额(元)
1 | 规费 |  | 环境保护税+社会保险费+住房公积金 |  |  |  | 100.000
1.1 | 社会保险费 |  | 分部分项工程费+措施项目费+其他项目费-除税工程设备费 |  |  |  | 2.400
1.2 | 住房公积金 |  | 分部分项工程费+措施项目费+其他项目费-除税工程设备费 |  |  |  | 0.420
1.3 | 环境保护税 |  | 分部分项工程费+措施项目费+其他项目费-除税工程设备费
2 | 税金 |  | 分部分项工程费+措施项目费+其他项目费+规费-除税甲供材料和甲供设备费/1.01 |  |  |  | 9.000
合 计
【新点2013清单造价江苏版 V10.3.6】
编制人（造价人员）： | [5 empty] | 复核人（造价工程师）：

## 9.1 表-08 分部分项工程和单价措施项目清单与计价表
分部分项工程和单价措施项目清单与计价表
工程名称：土山汉墓博物馆装修改造--消防工程 |  |  |  |  | 标段： |  |  |  |  | 第1页 共3页
序号 | 项目编码 | 项目名称 |  | 项目特征描述 |  | 计量 单位 | 工程量 | 金额（元）
[8 empty] | 综合单价 | 合价 |  | 其中
暂估价
消火栓系统
1 | 030901010001 | 室内消火栓 |  | 1、名称：室内新增消火栓 |  | 套 | 1
2 | 030901002001 | 消火栓钢管 |  | 1、安装部位：室内 2、材质、规格：镀锌钢管DN65 3、连接形式：沟槽连接 4、压力试验及冲洗设计要求：水冲洗 5、包含相应支架、刷漆及管件 |  | m | 2.2
分部小计
消防报警系统
3 | 030411005001 | 接线箱 |  | 1、名称：火灾报警接线箱 2、需满足现场及业主使用要求 |  | 个 | 1
4 | 030904010001 | 联动控制箱 |  | 1、总线制：火灾报警控制器 |  | 台 | 1
5 | 030904010002 | 联动控制箱 |  | 1、总线制：应急照明集中控制器主机 |  | 台 | 1
6 | 030904005001 | 声光报警器 |  | 1、名称：声光报警器 |  | 个 | 3
7 | 030904008001 | 模块（模块箱） |  | 1、名称：短路隔离器 |  | 个(台) | 1
8 | 030904003001 | 按钮 |  | 1、名称：手动报警按钮（带电话插孔） |  | 个 | 3
9 | 030904007001 | 消防广播（扬声器） |  | 1、名称：消防广播 |  | 个 | 4
10 | 030904003002 | 按钮 |  | 1、名称：消火栓按钮 |  | 个 | 3
11 | 030904001001 | 点型探测器 |  | 1、名称：智能感烟探测器 |  | 个 | 13
12 | 030411006001 | 接线盒 |  | 1、名称：接线盒 2、材质：铁质 |  | 个 | 27
13 | 030411001001 | 配管 |  | 1、名称：配管 2、材质：SC15 3、配置形式：吊顶内敷设 |  | m | 133.24
14 | 030411001003 | 配管 |  | 1、名称：金属软管 2、规格：DN15 |  | m | 20
15 | 030411001002 | 配管 |  | 1、名称：配管 2、材质：SC20 3、配置形式：吊顶内敷设 |  | m | 29.65
16 | 030411004001 | 配线 |  | 1、名称：配线 2、型号：WDZN-BYJ-1.5 |  | m | 305.91
本页小计
【新点2013清单造价江苏版 V10.3.6】
分部分项工程和单价措施项目清单与计价表
工程名称：土山汉墓博物馆装修改造--消防工程 |  |  |  |  | 标段： |  |  |  |  | 第2页 共3页
序号 | 项目编码 | 项目名称 |  | 项目特征描述 |  | 计量 单位 | 工程量 | 金额（元）
[8 empty] | 综合单价 | 合价 |  | 其中
暂估价
17 | 030411004003 | 配线 |  | 1、名称：配线 2、型号：WDZN-BYJ-2.5 |  | m | 66.5
18 | 030411004002 | 配线 |  | 1、名称：配线 2、型号：WDZ-RVS-2*1.5 |  | m | 43.43
19 | 030905001001 | 自动报警系统调试 |  | 1、点数：自动报警系统调试64点以下 |  | 系统 | 1
20 | 030905003001 | 防火控制装置调试 |  | 1、名称：消防广播及报警按钮调试 |  | 个(部) | 7
分部小计
应急照明系统
21 | 030404017001 | 配电箱 |  | 1、名称：应急照明箱AE3 2、规格：500*500*200 3、端子板外部接线材质、规格：无端子外部接线2.5mm2：5个 4、安装方式：距地1.4m |  | 台 | 1
22 | 030412004001 | 装饰灯 |  | 1、名称：消防应急单向疏散灯--吊装 2、型号：A-BLJC-Ⅱ 3、规格：1W 4、安装形式：距地3m吊装 |  | 套 | 7
23 | 030412004002 | 装饰灯 |  | 1、名称：消防应急双向疏散灯--吊装 2、型号：A-BLJC-Ⅱ 3、规格：1W 4、安装形式：距地3m吊装 |  | 套 | 1
24 | 030412004003 | 装饰灯 |  | 1、名称：消防应急照明灯 2、型号：A-ZFJC-E10W 3、安装形式：底边距地2.5m |  | 套 | 5
25 | 030412004004 | 装饰灯 |  | 1、名称：消防应急照明灯（防水型） 2、型号：A-ZFJC-E6W 3、安装形式：吸顶安装 |  | 套 | 10
26 | 030412004005 | 装饰灯 |  | 1、名称：应急疏散出口标志灯 2、型号：A-BLJC-Ⅱ 3、规格：1W 4、安装形式：门框上方壁装 |  | 套 | 2
本页小计
【新点2013清单造价江苏版 V10.3.6】
分部分项工程和单价措施项目清单与计价表
工程名称：土山汉墓博物馆装修改造--消防工程 |  |  |  |  | 标段： |  |  |  |  | 第3页 共3页
序号 | 项目编码 | 项目名称 |  | 项目特征描述 |  | 计量 单位 | 工程量 | 金额（元）
[8 empty] | 综合单价 | 合价 |  | 其中
暂估价
27 | 030411006002 | 接线盒 |  | 1、名称：接线盒 2、材质：铁质 |  | 个 | 25
28 | 030411001005 | 配管 |  | 1、名称：配管 2、材质：SC15 3、配置形式：吊顶内敷设 |  | m | 102.15
29 | 030411001004 | 配管 |  | 1、名称：金属软管 2、规格：DN15 |  | m | 20
30 | 030411004004 | 配线 |  | 1、名称：配线 2、型号：WDZN-BYJ-2.5 |  | m | 265.89
31 | 030411001007 | 配管 |  | 1、名称：所有线管喷黑处理 |  | 项 | 1
分部小计
分部分项合计
1 | 031301017001 | 脚手架搭拆 |  |  |  | 项 | 1
单价措施合计
本页小计
合 计
【新点2013清单造价江苏版 V10.3.6】

## 9.2 表-11 总价措施项目清单与计价表(徐州)
总价措施项目清单与计价表
工程名称：土山汉墓博物馆装修改造--消防工程 | [5 empty] | 标段： |  |  |  |  | 第1页 共2页
序号 | 项目编码 | 项目名称 |  | 计算基础 | 费率（%） |  | 金额（元） |  | 调整 费率（%） | 调整后 金额（元） |  | 备注
1 | 031302001001 | 安全文明施工费
1.1 |  | 基本费 |  | 分部分项合计+单价措施项目合计-除税工程设备费 | 1.500
1.2 |  | 增加费 |  | 分部分项合计+单价措施项目合计-除税工程设备费
1.3 |  | 扬尘污染防治增加费 |  | 分部分项合计+单价措施项目合计-除税工程设备费 | 0.210
2 | 031302002001 | 夜间施工增加 |  | 分部分项合计+单价措施项目合计-除税工程设备费
3 | 031302003001 | 非夜间施工增加 |  | 分部分项合计+单价措施项目合计-除税工程设备费
4 | 031302004001 | 二次搬运 |  | 分部分项合计+单价措施项目合计-除税工程设备费
5 | 031302005001 | 冬雨季施工增加 |  | 分部分项合计+单价措施项目合计-除税工程设备费
6 | 031302006001 | 已完工程及设备保护 |  | 分部分项合计+单价措施项目合计-除税工程设备费
7 | 031302008001 | 临时设施 |  | 分部分项合计+单价措施项目合计-除税工程设备费
8 | 031302009001 | 赶工措施 |  | 分部分项合计+单价措施项目合计-除税工程设备费
【新点2013清单造价江苏版 V10.3.6】
编制人（造价人员）： | [7 empty] | 复核人（造价工程师）：
总价措施项目清单与计价表
工程名称：土山汉墓博物馆装修改造--消防工程 | [5 empty] | 标段： |  |  |  |  | 第2页 共2页
序号 | 项目编码 | 项目名称 |  | 计算基础 | 费率（%） |  | 金额（元） |  | 调整 费率（%） | 调整后 金额（元） |  | 备注
9 | 031302010001 | 工程按质论价 |  | 分部分项合计+单价措施项目合计-除税工程设备费
10 | 031302011001 | 住宅分户验收 |  | 分部分项合计+单价措施项目合计-除税工程设备费 | [7 empty] | 在计取住宅分户验收时，大型土石方工程、桩基工程和地下室部分不计入计费基础
11 | 031302012001 | 建筑工人实名制费用 |  | 分部分项合计+单价措施项目合计-除税工程设备费 | [7 empty] | 建筑工人实名制设备由建筑工人工资专用账户开户银行提供的，建筑工人实名制费用按表中费率乘以0.5系数计取
12 | 031302090001 | 地上、地下设施、建筑物的临时保护设施 |  | 分部分项合计+单价措施项目合计-除税工程设备费
13 | 031302091001 | 特殊条件下施工增加费 |  | 分部分项合计+单价措施项目合计-除税工程设备费
14 | 031302015001 | 智慧工地费用 |  | 分部分项合计+单价措施项目合计-除税工程设备费 | [7 empty] | 现场安全隐患排查、人员信息动态管理、扬尘管控视频监控、高处作业防护预警、危大工程监测预警和集成平台等设备、软件和管理费用。
【新点2013清单造价江苏版 V10.3.6】
编制人（造价人员）： | [7 empty] | 复核人（造价工程师）：

## 9.3 表-12 其他项目清单与计价汇总表
其他项目清单与计价汇总表
工程名称：土山汉墓博物馆装修改造--消防工程 |  |  |  | 标段： |  |  | 第1页 共1页
序号 | 项目名称 |  | 金额(元) |  | 结算金额(元) | 备注
1 | 暂列金额
2 | 暂估价
2.1 | 材料暂估价
2.2 | 专业工程暂估价
3 | 计日工
4 | 总承包服务费
合 计
【新点2013清单造价江苏版 V10.3.6】

## 9.4 表-12-1 暂列金额明细表
暂列金额明细表
工程名称：土山汉墓博物馆装修改造--消防工程 |  |  |  | 标段： |  | 第1页 共1页
序号 | 项目名称 |  | 计量单位 |  | 暂定金额(元) | 备注
合 计
【新点2013清单造价江苏版 V10.3.6】

## 9.5 表-12-2 材料（工程设备）暂估单价及调整表
材料（工程设备）暂估单价及调整表
工程名称：土山汉墓博物馆装修改造--消防工程 | [6 empty] | 标段： | [5 empty] | 第1页 共1页
序号 | 材料编码 | 材料(工程设备)名称、规格、型号 |  | 计量单位 | 数量 |  |  | 暂估（元） |  | 确认（元） |  | 差额±(元) |  |  | 备注
[5 empty] | 投标 | 确认 |  | 单价 | 合价 | 单价 | 合价 | 单价 |  | 合价
合计
【新点2013清单造价江苏版 V10.3.6】

## 9.6 表-12-3 专业工程暂估价及结算价表
专业工程暂估价及结算价表
工程名称：土山汉墓博物馆装修改造--消防工程 |  |  |  |  | 标段： |  |  | 第1页 共1页
序号 | 工程名称 |  | 工程内容 | 暂估金额(元) |  | 结算金额(元) | 差额±(元) |  | 备注
合 计
【新点2013清单造价江苏版 V10.3.6】

## 9.7 表-12-4 计日工表
计日工表
工程名称：土山汉墓博物馆装修改造--消防工程 |  |  |  |  | 标段： |  |  |  | 第1页 共1页
编号 | 项目名称 |  | 单位 | 暂定数量 |  | 实际数量 | 综合单价 | 合价（元）
[8 empty] | 暂定 |  | 实际
一 | 人工
人工小计
二 | 材料
材料小计
三 | 施工机械
机械小计
四、企业管理费和利润
总 计
【新点2013清单造价江苏版 V10.3.6】

## 9.8 表-12-5 总承包服务费计价表
总承包服务费计价表
工程名称：土山汉墓博物馆装修改造--消防工程 |  |  |  |  | 标段： |  |  | 第1页 共1页
序号 | 项目名称 |  | 项目价值(元) | 服务内容 |  | 计算基础 | 费率(％) |  | 金额(元)
1 | 发包人发包专业工程 |  |  |  |  | 项目价值
2 | 发包人供应材料 |  |  |  |  | 项目价值
合 计
【新点2013清单造价江苏版 V10.3.6】

## 9.9 表-13 规费、税金项目计价表
规费、税金项目计价表
工程名称：土山汉墓博物馆装修改造--消防工程 |  |  |  | 标段： |  |  |  | 第1页 共1页
序号 | 项目名称 |  | 计算基础 |  | 计算基数(元) |  | 计算费率(％) |  | 金额(元)
1 | 规费 |  | 环境保护税+社会保险费+住房公积金 |  |  |  | 100.000
1.1 | 社会保险费 |  | 分部分项工程费+措施项目费+其他项目费-除税工程设备费 |  |  |  | 2.400
1.2 | 住房公积金 |  | 分部分项工程费+措施项目费+其他项目费-除税工程设备费 |  |  |  | 0.420
1.3 | 环境保护税 |  | 分部分项工程费+措施项目费+其他项目费-除税工程设备费
2 | 税金 |  | 分部分项工程费+措施项目费+其他项目费+规费-除税甲供材料和甲供设备费/1.01 |  |  |  | 9.000
合 计
【新点2013清单造价江苏版 V10.3.6】
编制人（造价人员）： | [5 empty] | 复核人（造价工程师）：

## 10.1 表-08 分部分项工程和单价措施项目清单与计价表
分部分项工程和单价措施项目清单与计价表
工程名称：土山汉墓博物馆装修改造--弱电工程 |  |  |  |  | 标段： |  |  |  |  | 第1页 共2页
序号 | 项目编码 | 项目名称 |  | 项目特征描述 |  | 计量 单位 | 工程量 | 金额（元）
[8 empty] | 综合单价 | 合价 |  | 其中
暂估价
1 | 030904001001 | 点型探测器 |  | 1、名称：被动红外入侵探测器 2、利旧安装 |  | 个 | 3
2 | 030904001002 | 点型探测器 |  | 1、名称：被动红外微波双技术探测器 2、利旧安装 |  | 个 | 3
3 | 030904001003 | 点型探测器 |  | 1、名称：微波入侵探测器 2、利旧安装 |  | 个 | 3
4 | 030904005001 | 声光报警器 |  | 1、名称：声音复核装置 2、利旧安装 |  | 个 | 2
5 | 030904004001 | 联动灯 |  | 1、名称：联动灯 2、利旧安装 |  | 个 | 6
6 | 030507008001 | 监控摄像设备 |  | 1、名称：室内摄像机 2、包含摄像机支架 3、利旧安装 |  | 台 | 9
7 | 030507008002 | 监控摄像设备 |  | 1、名称：新增室内摄像机 2、包含摄像机支架 3、利旧安装 |  | 台 | 5
8 | 030404035001 | 插座 |  | 1、名称：五孔防水插座 2、多维驻波报警只做电源五孔防水插座 |  | 个 | 26
9 | 030507005001 | 出入口目标识别设备 |  | 1、名称：读卡器拆除重新安装 |  | 台 | 2
10 | 030904003001 | 按钮 |  | 1、名称：出门按钮拆除重新安装 |  | 个 | 2
11 | 030507001001 | 入侵探测设备 |  | 1、名称：门磁开关拆除重新安装 |  | 套 | 1
12 | 030411006001 | 接线盒 |  | 1、名称：接线盒 2、材质：铁质 |  | 个 | 57
13 | 030411003001 | 桥架 |  | 1、名称：弱电桥架 2、规格：200*100 |  | m | 35.43
14 | 030413001001 | 铁构件 |  | 1、名称：桥架支架制作、安装 2、包含支架除锈、刷漆 |  | kg | 27
15 | 030502001001 | 机柜、机架 |  | 1、名称：安防监控箱 2、需满足现场及甲方使用要求 |  | 台 | 1
16 | 030502001002 | 机柜、机架 |  | 1、名称：监控箱 2、需满足现场及甲方使用要求 |  | 台 | 1
17 | 030411001001 | 配管 |  | 1、名称：配管 2、材质：PVC20 3、配置形式：吊顶内敷设 |  | m | 440.34
本页小计
【新点2013清单造价江苏版 V10.3.6】
分部分项工程和单价措施项目清单与计价表
工程名称：土山汉墓博物馆装修改造--弱电工程 |  |  |  |  | 标段： |  |  |  |  | 第2页 共2页
序号 | 项目编码 | 项目名称 |  | 项目特征描述 |  | 计量 单位 | 工程量 | 金额（元）
[8 empty] | 综合单价 | 合价 |  | 其中
暂估价
18 | 030411001009 | 配管 |  | 1、名称：金属软管 2、规格：DN20 |  | m | 30
19 | 030411002001 | 线槽 |  | 1、名称：塑料线槽 2、规格：30mm*15mm |  | m | 32.21
20 | 030502005001 | 双绞线缆 |  | 1、名称：CAT6 |  | m | 475.36
21 | 030502005002 | 双绞线缆 |  | 1、名称：RJF |  | m | 32.06
22 | 030411004001 | 配线 |  | 1、名称：配线 2、型号：RVV-3*1.0 |  | m | 425.7
23 | 030411004002 | 配线 |  | 1、名称：配线 2、型号：RVVP-4*0.75 |  | m | 1258.25
24 | 030411004003 | 配线 |  | 1、名称：配线 2、型号：RVVPS-3*0.75 |  | m | 30
25 | 030411001007 | 配管 |  | 1、名称：所有线管喷黑处理 |  | 项 | 1
26 | 030411001008 | 辅材 |  | 1、名称：包含相应水晶头、HDMI线、熔纤等辅材 |  | 项 | 1
27 | 030507017001 | 安全防范分系统调试 |  | 1、名称：摄像机调试 |  | 系统 | 25
28 | 030507018001 | 安全防范全系统调试 |  | 1、系统内容：安全防范全系统调试 |  | 系统 | 1
分部分项合计
1 | 031301017001 | 脚手架搭拆 |  |  |  | 项 | 1
单价措施合计
本页小计
合 计
【新点2013清单造价江苏版 V10.3.6】

## 10.2 表-11 总价措施项目清单与计价表(徐州)
总价措施项目清单与计价表
工程名称：土山汉墓博物馆装修改造--弱电工程 | [5 empty] | 标段： |  |  |  |  | 第1页 共2页
序号 | 项目编码 | 项目名称 |  | 计算基础 | 费率（%） |  | 金额（元） |  | 调整 费率（%） | 调整后 金额（元） |  | 备注
1 | 031302001001 | 安全文明施工费
1.1 |  | 基本费 |  | 分部分项合计+单价措施项目合计-除税工程设备费 | 1.500
1.2 |  | 增加费 |  | 分部分项合计+单价措施项目合计-除税工程设备费
1.3 |  | 扬尘污染防治增加费 |  | 分部分项合计+单价措施项目合计-除税工程设备费 | 0.210
2 | 031302002001 | 夜间施工增加 |  | 分部分项合计+单价措施项目合计-除税工程设备费
3 | 031302003001 | 非夜间施工增加 |  | 分部分项合计+单价措施项目合计-除税工程设备费
4 | 031302004001 | 二次搬运 |  | 分部分项合计+单价措施项目合计-除税工程设备费
5 | 031302005001 | 冬雨季施工增加 |  | 分部分项合计+单价措施项目合计-除税工程设备费
6 | 031302006001 | 已完工程及设备保护 |  | 分部分项合计+单价措施项目合计-除税工程设备费
7 | 031302008001 | 临时设施 |  | 分部分项合计+单价措施项目合计-除税工程设备费
8 | 031302009001 | 赶工措施 |  | 分部分项合计+单价措施项目合计-除税工程设备费
【新点2013清单造价江苏版 V10.3.6】
编制人（造价人员）： | [7 empty] | 复核人（造价工程师）：
总价措施项目清单与计价表
工程名称：土山汉墓博物馆装修改造--弱电工程 | [5 empty] | 标段： |  |  |  |  | 第2页 共2页
序号 | 项目编码 | 项目名称 |  | 计算基础 | 费率（%） |  | 金额（元） |  | 调整 费率（%） | 调整后 金额（元） |  | 备注
9 | 031302010001 | 工程按质论价 |  | 分部分项合计+单价措施项目合计-除税工程设备费
10 | 031302011001 | 住宅分户验收 |  | 分部分项合计+单价措施项目合计-除税工程设备费 | [7 empty] | 在计取住宅分户验收时，大型土石方工程、桩基工程和地下室部分不计入计费基础
11 | 031302012001 | 建筑工人实名制费用 |  | 分部分项合计+单价措施项目合计-除税工程设备费 | [7 empty] | 建筑工人实名制设备由建筑工人工资专用账户开户银行提供的，建筑工人实名制费用按表中费率乘以0.5系数计取
12 | 031302090001 | 地上、地下设施、建筑物的临时保护设施 |  | 分部分项合计+单价措施项目合计-除税工程设备费
13 | 031302091001 | 特殊条件下施工增加费 |  | 分部分项合计+单价措施项目合计-除税工程设备费
14 | 031302015001 | 智慧工地费用 |  | 分部分项合计+单价措施项目合计-除税工程设备费 | [7 empty] | 现场安全隐患排查、人员信息动态管理、扬尘管控视频监控、高处作业防护预警、危大工程监测预警和集成平台等设备、软件和管理费用。
【新点2013清单造价江苏版 V10.3.6】
编制人（造价人员）： | [7 empty] | 复核人（造价工程师）：

## 10.3 表-12 其他项目清单与计价汇总表
其他项目清单与计价汇总表
工程名称：土山汉墓博物馆装修改造--弱电工程 |  |  |  | 标段： |  |  | 第1页 共1页
序号 | 项目名称 |  | 金额(元) |  | 结算金额(元) | 备注
1 | 暂列金额
2 | 暂估价
2.1 | 材料暂估价
2.2 | 专业工程暂估价
3 | 计日工
4 | 总承包服务费
合 计
【新点2013清单造价江苏版 V10.3.6】

## 10.4 表-12-1 暂列金额明细表
暂列金额明细表
工程名称：土山汉墓博物馆装修改造--弱电工程 |  |  |  | 标段： |  | 第1页 共1页
序号 | 项目名称 |  | 计量单位 |  | 暂定金额(元) | 备注
合 计
【新点2013清单造价江苏版 V10.3.6】

## 10.5 表-12-2 材料（工程设备）暂估单价及调整表
材料（工程设备）暂估单价及调整表
工程名称：土山汉墓博物馆装修改造--弱电工程 | [6 empty] | 标段： | [5 empty] | 第1页 共1页
序号 | 材料编码 | 材料(工程设备)名称、规格、型号 |  | 计量单位 | 数量 |  |  | 暂估（元） |  | 确认（元） |  | 差额±(元) |  |  | 备注
[5 empty] | 投标 | 确认 |  | 单价 | 合价 | 单价 | 合价 | 单价 |  | 合价
合计
【新点2013清单造价江苏版 V10.3.6】

## 10.6 表-12-3 专业工程暂估价及结算价表
专业工程暂估价及结算价表
工程名称：土山汉墓博物馆装修改造--弱电工程 |  |  |  |  | 标段： |  |  | 第1页 共1页
序号 | 工程名称 |  | 工程内容 | 暂估金额(元) |  | 结算金额(元) | 差额±(元) |  | 备注
合 计
【新点2013清单造价江苏版 V10.3.6】

## 10.7 表-12-4 计日工表
计日工表
工程名称：土山汉墓博物馆装修改造--弱电工程 |  |  |  |  | 标段： |  |  |  | 第1页 共1页
编号 | 项目名称 |  | 单位 | 暂定数量 |  | 实际数量 | 综合单价 | 合价（元）
[8 empty] | 暂定 |  | 实际
一 | 人工
人工小计
二 | 材料
材料小计
三 | 施工机械
机械小计
四、企业管理费和利润
总 计
【新点2013清单造价江苏版 V10.3.6】

## 10.8 表-12-5 总承包服务费计价表
总承包服务费计价表
工程名称：土山汉墓博物馆装修改造--弱电工程 |  |  |  |  | 标段： |  |  | 第1页 共1页
序号 | 项目名称 |  | 项目价值(元) | 服务内容 |  | 计算基础 | 费率(％) |  | 金额(元)
1 | 发包人发包专业工程 |  |  |  |  | 项目价值
2 | 发包人供应材料 |  |  |  |  | 项目价值
合 计
【新点2013清单造价江苏版 V10.3.6】

## 10.9 表-13 规费、税金项目计价表
规费、税金项目计价表
工程名称：土山汉墓博物馆装修改造--弱电工程 |  |  |  | 标段： |  |  |  | 第1页 共1页
序号 | 项目名称 |  | 计算基础 |  | 计算基数(元) |  | 计算费率(％) |  | 金额(元)
1 | 规费 |  | 环境保护税+社会保险费+住房公积金 |  |  |  | 100.000
1.1 | 社会保险费 |  | 分部分项工程费+措施项目费+其他项目费-除税工程设备费 |  |  |  | 2.400
1.2 | 住房公积金 |  | 分部分项工程费+措施项目费+其他项目费-除税工程设备费 |  |  |  | 0.420
1.3 | 环境保护税 |  | 分部分项工程费+措施项目费+其他项目费-除税工程设备费
2 | 税金 |  | 分部分项工程费+措施项目费+其他项目费+规费-除税甲供材料和甲供设备费/1.01 |  |  |  | 9.000
合 计
【新点2013清单造价江苏版 V10.3.6】
编制人（造价人员）： | [5 empty] | 复核人（造价工程师）：

## 11.1 表-08 分部分项工程和单价措施项目清单与计价表
分部分项工程和单价措施项目清单与计价表
工程名称：土山汉墓博物馆装修改造--空调工程 |  |  |  |  | 标段： |  |  |  |  | 第1页 共3页
序号 | 项目编码 | 项目名称 |  | 项目特征描述 |  | 计量 单位 | 工程量 | 金额（元）
[8 empty] | 综合单价 | 合价 |  | 其中
暂估价
空调系统
1 | 030701003001 | 空调器 |  | 1、名称：多联机室内机 2、型号：MDV-D125Q4 3、规格：风量:1730m3/h ；额定冷/热量:12.5KW/14.0KW；制冷/制热电功率:79W；噪声:43dB(A) 4、隔振垫（器）、支架形式、材质：支架及减震器 5、环绕出风嵌入式带冷凝水提升泵 6、支架需刷二遍防锈漆 |  | 台(组) | 8
2 | 030701003002 | 空调器 |  | 1、名称：顶出风多联机室外机 2、型号：MDV-952W 34HP 3、规格：额定冷/热量:95.2KW/106KW ；制冷/制热电功率25.7KW/25.6KW 重量:410kg 4、安装形式：落地安装，包含C30钢筋混凝土基础 5、隔振垫（器）、支架形式、材质：弹簧减震器4个 |  | 台(组) | 1
3 | 030701003003 | 空调器 |  | 1、名称：风幕机 2、型号：AFM3009 3、安装形式：壁装 |  | 台(组) | 4
4 | 031001006001 | 塑料管 |  | 1、安装部位：室内 2、介质：冷凝水 3、材质、规格：UPVC25 4、连接形式：粘接 5、包含相应弯头 |  | m | 35.44
5 | 031001006002 | 塑料管 |  | 1、安装部位：室内 2、介质：冷凝水 3、材质、规格：UPVC32 4、连接形式：粘接 5、包含相应弯头 |  | m | 38.28
本页小计
【新点2013清单造价江苏版 V10.3.6】
分部分项工程和单价措施项目清单与计价表
工程名称：土山汉墓博物馆装修改造--空调工程 |  |  |  |  | 标段： |  |  |  |  | 第2页 共3页
序号 | 项目编码 | 项目名称 |  | 项目特征描述 |  | 计量 单位 | 工程量 | 金额（元）
[8 empty] | 综合单价 | 合价 |  | 其中
暂估价
6 | 031001006003 | 塑料管 |  | 1、安装部位：室内 2、介质：冷凝水 3、材质、规格：UPVC40 4、连接形式：粘接 5、包含相应弯头 |  | m | 9.13
7 | 031208002001 | 管道绝热 |  | 1、绝热材料品种：冷凝水B1级橡塑保温 2、绝热厚度：10mm |  | m3 | 0.13
8 | 030903003001 | 铜管 |  | 1.名称：铜管 2.规格：Φ9.5 3.连接方式：氧乙炔焊 4.压力实验、吹扫、清洗设计要求：气压试验；空气吹扫 |  | m | 51.39
9 | 030903003003 | 铜管 |  | 1.名称：铜管 2.规格：Φ15.9 3.连接方式：氧乙炔焊 4.压力实验、吹扫、清洗设计要求：气压试验；空气吹扫 |  | m | 67.05
10 | 030903003004 | 铜管 |  | 1.名称：铜管 2.规格：Φ22.2 3.连接方式：氧乙炔焊 4.压力实验、吹扫、清洗设计要求：气压试验；空气吹扫 |  | m | 15.67
11 | 030903003005 | 铜管 |  | 1.名称：铜管 2.规格：Φ28.6 3.连接方式：氧乙炔焊 4.压力实验、吹扫、清洗设计要求：气压试验；空气吹扫 |  | m | 31.33
12 | 031208002002 | 管道绝热 |  | 1、绝热材料品种：铜管B1级橡塑保温 2、绝热厚度：15mm |  | m3 | 0.13
13 | 031208002003 | 管道绝热 |  | 1、绝热材料品种：铜管B1级橡塑保温 2、绝热厚度：20mm |  | m3 | 0.16
14 | 031208002007 | 管道绝热 |  | 1、绝热材料品种：铜管B1级橡塑保温 2、绝热厚度：25mm |  | m3 | 0.05
15 | 031208007001 | 防潮层、保护层 |  | 1、名称：室外冷媒管 2、铝板保护层 |  | m2 | 0.66
16 | 031002001001 | 管道支架 |  | 1、名称：铜管及冷凝水管道支架制作、安装 2、除锈后刷漆 |  | Kg | 196.3
本页小计
【新点2013清单造价江苏版 V10.3.6】
分部分项工程和单价措施项目清单与计价表
工程名称：土山汉墓博物馆装修改造--空调工程 |  |  |  |  | 标段： |  |  |  |  | 第3页 共3页
序号 | 项目编码 | 项目名称 |  | 项目特征描述 |  | 计量 单位 | 工程量 | 金额（元）
[8 empty] | 综合单价 | 合价 |  | 其中
暂估价
17 | 031208002004 | 分歧器 |  | 1、名称：分歧器 |  | 个 | 7
18 | 031208002005 | 冷媒 |  | 1、名称：冷媒R410A |  | kg | 50
19 | 031208002006 | 打洞 |  | 1、名称：墙面打洞 |  | 项 | 1
20 | 030411001007 | 配管 |  | 1、名称：所有线管喷黑处理 |  | 项 | 1
21 | 030704001001 | 通风工程检测、调试 |  | 1、通风工程检测、调试 |  | 系统 | 1
分部小计
分部分项合计
1 | 031301017001 | 脚手架搭拆 |  |  |  | 项 | 1
单价措施合计
本页小计
合 计
【新点2013清单造价江苏版 V10.3.6】

## 11.2 表-11 总价措施项目清单与计价表(徐州)
总价措施项目清单与计价表
工程名称：土山汉墓博物馆装修改造--空调工程 | [5 empty] | 标段： |  |  |  |  | 第1页 共2页
序号 | 项目编码 | 项目名称 |  | 计算基础 | 费率（%） |  | 金额（元） |  | 调整 费率（%） | 调整后 金额（元） |  | 备注
1 | 031302001001 | 安全文明施工费
1.1 |  | 基本费 |  | 分部分项合计+单价措施项目合计-除税工程设备费 | 1.500
1.2 |  | 增加费 |  | 分部分项合计+单价措施项目合计-除税工程设备费
1.3 |  | 扬尘污染防治增加费 |  | 分部分项合计+单价措施项目合计-除税工程设备费 | 0.210
2 | 031302002001 | 夜间施工增加 |  | 分部分项合计+单价措施项目合计-除税工程设备费
3 | 031302003001 | 非夜间施工增加 |  | 分部分项合计+单价措施项目合计-除税工程设备费
4 | 031302004001 | 二次搬运 |  | 分部分项合计+单价措施项目合计-除税工程设备费
5 | 031302005001 | 冬雨季施工增加 |  | 分部分项合计+单价措施项目合计-除税工程设备费
6 | 031302006001 | 已完工程及设备保护 |  | 分部分项合计+单价措施项目合计-除税工程设备费
7 | 031302008001 | 临时设施 |  | 分部分项合计+单价措施项目合计-除税工程设备费
8 | 031302009001 | 赶工措施 |  | 分部分项合计+单价措施项目合计-除税工程设备费
【新点2013清单造价江苏版 V10.3.6】
编制人（造价人员）： | [7 empty] | 复核人（造价工程师）：
总价措施项目清单与计价表
工程名称：土山汉墓博物馆装修改造--空调工程 | [5 empty] | 标段： |  |  |  |  | 第2页 共2页
序号 | 项目编码 | 项目名称 |  | 计算基础 | 费率（%） |  | 金额（元） |  | 调整 费率（%） | 调整后 金额（元） |  | 备注
9 | 031302010001 | 工程按质论价 |  | 分部分项合计+单价措施项目合计-除税工程设备费
10 | 031302011001 | 住宅分户验收 |  | 分部分项合计+单价措施项目合计-除税工程设备费 | [7 empty] | 在计取住宅分户验收时，大型土石方工程、桩基工程和地下室部分不计入计费基础
11 | 031302012001 | 建筑工人实名制费用 |  | 分部分项合计+单价措施项目合计-除税工程设备费 | [7 empty] | 建筑工人实名制设备由建筑工人工资专用账户开户银行提供的，建筑工人实名制费用按表中费率乘以0.5系数计取
12 | 031302090001 | 地上、地下设施、建筑物的临时保护设施 |  | 分部分项合计+单价措施项目合计-除税工程设备费
13 | 031302091001 | 特殊条件下施工增加费 |  | 分部分项合计+单价措施项目合计-除税工程设备费
14 | 031302015001 | 智慧工地费用 |  | 分部分项合计+单价措施项目合计-除税工程设备费 | [7 empty] | 现场安全隐患排查、人员信息动态管理、扬尘管控视频监控、高处作业防护预警、危大工程监测预警和集成平台等设备、软件和管理费用。
【新点2013清单造价江苏版 V10.3.6】
编制人（造价人员）： | [7 empty] | 复核人（造价工程师）：

## 11.3 表-12 其他项目清单与计价汇总表
其他项目清单与计价汇总表
工程名称：土山汉墓博物馆装修改造--空调工程 |  |  |  | 标段： |  |  | 第1页 共1页
序号 | 项目名称 |  | 金额(元) |  | 结算金额(元) | 备注
1 | 暂列金额
2 | 暂估价
2.1 | 材料暂估价
2.2 | 专业工程暂估价
3 | 计日工
4 | 总承包服务费
合 计
【新点2013清单造价江苏版 V10.3.6】

## 11.4 表-12-1 暂列金额明细表
暂列金额明细表
工程名称：土山汉墓博物馆装修改造--空调工程 |  |  |  | 标段： |  | 第1页 共1页
序号 | 项目名称 |  | 计量单位 |  | 暂定金额(元) | 备注
合 计
【新点2013清单造价江苏版 V10.3.6】

## 11.5 表-12-2 材料（工程设备）暂估单价及调整表
材料（工程设备）暂估单价及调整表
工程名称：土山汉墓博物馆装修改造--空调工程 | [6 empty] | 标段： | [5 empty] | 第1页 共1页
序号 | 材料编码 | 材料(工程设备)名称、规格、型号 |  | 计量单位 | 数量 |  |  | 暂估（元） |  | 确认（元） |  | 差额±(元) |  |  | 备注
[5 empty] | 投标 | 确认 |  | 单价 | 合价 | 单价 | 合价 | 单价 |  | 合价
合计
【新点2013清单造价江苏版 V10.3.6】

## 11.6 表-12-3 专业工程暂估价及结算价表
专业工程暂估价及结算价表
工程名称：土山汉墓博物馆装修改造--空调工程 |  |  |  |  | 标段： |  |  | 第1页 共1页
序号 | 工程名称 |  | 工程内容 | 暂估金额(元) |  | 结算金额(元) | 差额±(元) |  | 备注
合 计
【新点2013清单造价江苏版 V10.3.6】

## 11.7 表-12-4 计日工表
计日工表
工程名称：土山汉墓博物馆装修改造--空调工程 |  |  |  |  | 标段： |  |  |  | 第1页 共1页
编号 | 项目名称 |  | 单位 | 暂定数量 |  | 实际数量 | 综合单价 | 合价（元）
[8 empty] | 暂定 |  | 实际
一 | 人工
人工小计
二 | 材料
材料小计
三 | 施工机械
机械小计
四、企业管理费和利润
总 计
【新点2013清单造价江苏版 V10.3.6】

## 11.8 表-12-5 总承包服务费计价表
总承包服务费计价表
工程名称：土山汉墓博物馆装修改造--空调工程 |  |  |  |  | 标段： |  |  | 第1页 共1页
序号 | 项目名称 |  | 项目价值(元) | 服务内容 |  | 计算基础 | 费率(％) |  | 金额(元)
1 | 发包人发包专业工程 |  |  |  |  | 项目价值
2 | 发包人供应材料 |  |  |  |  | 项目价值
合 计
【新点2013清单造价江苏版 V10.3.6】

## 11.9 表-13 规费、税金项目计价表
规费、税金项目计价表
工程名称：土山汉墓博物馆装修改造--空调工程 |  |  |  | 标段： |  |  |  | 第1页 共1页
序号 | 项目名称 |  | 计算基础 |  | 计算基数(元) |  | 计算费率(％) |  | 金额(元)
1 | 规费 |  | 环境保护税+社会保险费+住房公积金 |  |  |  | 100.000
1.1 | 社会保险费 |  | 分部分项工程费+措施项目费+其他项目费-除税工程设备费 |  |  |  | 2.400
1.2 | 住房公积金 |  | 分部分项工程费+措施项目费+其他项目费-除税工程设备费 |  |  |  | 0.420
1.3 | 环境保护税 |  | 分部分项工程费+措施项目费+其他项目费-除税工程设备费
2 | 税金 |  | 分部分项工程费+措施项目费+其他项目费+规费-除税甲供材料和甲供设备费/1.01 |  |  |  | 9.000
合 计
【新点2013清单造价江苏版 V10.3.6】
编制人（造价人员）： | [5 empty] | 复核人（造价工程师）：