## 1.1 扉-1 扉页
|  | 徐州市政府行政中心一期办公楼空调改造项目西一东一区 |  |  |  | 工程
招标工程量清单
| 招 标 人： |  |  | 造价咨询人：
|  |  | （单位盖章） |  | （单位资质专用章）
| 法定代表人 或其授权人： |  |  | 法定代表人 或其授权人：
|  |  | （签字或盖章） |  | （签字或盖章）
| 编 制 人： |  |  | 复 核 人：
|  |  | （造价人员签字盖专用章） |  | （造价工程师签字盖专用章）
| 编 制 时 间： |  | 2023年09月27日 | 复 核 时 间： | 2023年09月27日

## 3.1 表-08 分部分项工程和单价措施项目清单与计价表
分部分项工程和单价措施项目清单与计价表
工程名称：徐州市政府行政中心一期办公楼空调改造项目西一东一区 |  |  |  |  | 标段： |  |  |  |  | 第1页 共2页
序号 | 项目编码 | 项目名称 |  | 项目特征描述 |  | 计量 单位 | 工程量 | 金额（元）
[8 empty] | 综合单价 | 合价 |  | 其中
暂估价
西一东一区
1 | 030701003002 | 空调器 |  | 1、名称：涡旋机组 2、单台额定制冷量(制热量）不低于450KW |  | 项 | 2
2 | 030109001013 | 离心式泵 |  | 1、名称：水泵 2、型号：18KW |  | 台 | 4
3 | 031001001003 | 镀锌钢管 |  | 1、安装部位：镀锌无缝钢管 2、规格、压力等级：DN125*6 3、连接形式：螺纹连接 4、压力试验及吹、洗设计要求 警示带形式：水压试验、水冲洗 |  | m | 350
4 | 031001001004 | 镀锌钢管 |  | 1、安装部位：镀锌无缝钢管 2、规格、压力等级：DN80*4 3、连接形式：螺纹连接 4、压力试验及吹、洗设计要求 警示带形式：水压试验、水冲洗 |  | m | 72
5 | 031201001004 | 管道刷油 |  | 1、涂刷遍数、漆膜厚度：防锈漆两遍，调和漆两遍 |  | m2 | 173.98
6 | 031003003011 | 焊接法兰阀门 |  | 1、类型：涡轮蝶阀 2、规格、压力等级：DN125 3、连接形式：法兰连接 |  | 个 | 16
7 | 031003003012 | 焊接法兰阀门 |  | 1、类型：涡轮蝶阀 2、规格、压力等级：DN80 3、连接形式：法兰连接 |  | 个 | 16
8 | 031003003013 | 焊接法兰阀门 |  | 1、类型：涡轮蝶阀 2、规格、压力等级：DN65 3、连接形式：法兰连接 |  | 个 | 16
9 | 031003010005 | 软接头（软管） |  | 1、材质：橡胶软接 2、规格：DN80 3、连接形式：法兰连接 |  | 个(组) | 24
本页小计
【新点2013清单造价江苏版 V10.3.6】
分部分项工程和单价措施项目清单与计价表
工程名称：徐州市政府行政中心一期办公楼空调改造项目西一东一区 |  |  |  |  | 标段： |  |  |  |  | 第2页 共2页
序号 | 项目编码 | 项目名称 |  | 项目特征描述 |  | 计量 单位 | 工程量 | 金额（元）
[8 empty] | 综合单价 | 合价 |  | 其中
暂估价
10 | 031003010006 | 软接头（软管） |  | 1、材质：橡胶软接 2、规格：DN65 3、连接形式：法兰连接 |  | 个(组) | 24
11 | 031003008003 | 除污器（过滤器） |  | 1、规格、压力等级：DN80 |  | 组 | 16
12 | 031003008005 | 除污器（过滤器） |  | 1、规格、压力等级：DN125 |  | 组 | 4
13 | 031003003014 | 焊接法兰阀门 |  | 1、类型：法兰止回阀 2、规格、压力等级：DN80 3、连接形式：法兰连接 |  | 个 | 12
14 | 031002002002 | 设备支架 |  | 1、设备基础 2、材质：H型钢200*200共计84米，500*500*10钢板24块，5#角钢140米 |  | Kg | 5240.8
15 | 030408001002 | 电力电缆 |  | 1、型号：YJV3*240+2*120 |  | m | 440
16 | 030408006002 | 电力电缆头 |  | 1、名称：电缆接头 2、型号：YJV3*240+2*120 |  | 个 | 4
17 | 031208002002 | 管道绝热 |  | 1、绝热材料品种：B1级橡塑保温 2、绝热厚度：40mm 3、管道外径：φ80、125 |  | m3 | 11.2
18 | 031208007002 | 防潮层、保护层 |  | 1、材料：镀锌铁皮 2、厚度：0.5mm |  | m2 | 110
分部小计
分部分项合计
1 | 011703001001 | 垂直运输 |  | 1、东三区、西三区、东一区、西一区等四个位置 2、轮胎式起重机 提升质量60t |  | 台班 | 2
2 | 031301017001 | 脚手架搭拆 |  |  |  | 项 | 1
单价措施合计
本页小计
合 计
【新点2013清单造价江苏版 V10.3.6】

## 3.2 表-11 总价措施项目清单与计价表
总价措施项目清单与计价表
工程名称：徐州市政府行政中心一期办公楼空调改造项目西一东一区 | [5 empty] | 标段： |  |  |  |  | 第1页 共3页
序号 | 项目编码 | 项目名称 |  | 计算基础 | 费率（%） |  | 金额（元） |  | 调整 费率（%） | 调整后 金额（元） |  | 备注
1 | 031302001001 | 安全文明施工费
1.1 |  | 基本费 |  | 分部分项合计+单价措施项目合计-除税工程设备费 | 1.500
1.2 |  | 增加费 |  | 分部分项合计+单价措施项目合计-除税工程设备费
1.3 |  | 扬尘污染防治增加费 |  | 分部分项合计+单价措施项目合计-除税工程设备费 | 0.210
2 | 031302002001 | 夜间施工增加 |  | 分部分项合计+单价措施项目合计-除税工程设备费
3 | 031302003001 | 非夜间施工增加 |  | 分部分项合计+单价措施项目合计-除税工程设备费
4 | 031302004001 | 二次搬运 |  | 分部分项合计+单价措施项目合计-除税工程设备费
5 | 031302005001 | 冬雨季施工增加 |  | 分部分项合计+单价措施项目合计-除税工程设备费
6 | 031302006001 | 已完工程及设备保护 |  | 分部分项合计+单价措施项目合计-除税工程设备费
7 | 031302008001 | 临时设施 |  | 分部分项合计+单价措施项目合计-除税工程设备费
8 | 031302009001 | 赶工措施 |  | 分部分项合计+单价措施项目合计-除税工程设备费
【新点2013清单造价江苏版 V10.3.6】
编制人（造价人员）： | [7 empty] | 复核人（造价工程师）：
总价措施项目清单与计价表
工程名称：徐州市政府行政中心一期办公楼空调改造项目西一东一区 | [5 empty] | 标段： |  |  |  |  | 第2页 共3页
序号 | 项目编码 | 项目名称 |  | 计算基础 | 费率（%） |  | 金额（元） |  | 调整 费率（%） | 调整后 金额（元） |  | 备注
9 | 031302010001 | 工程按质论价 |  | 分部分项合计+单价措施项目合计-除税工程设备费
10 | 031302011001 | 住宅分户验收 |  | 分部分项合计+单价措施项目合计-除税工程设备费 | [7 empty] | 在计取住宅分户验收时，大型土石方工程、桩基工程和地下室部分不计入计费基础
11 | 031302012001 | 建筑工人实名制费用 |  | 分部分项合计+单价措施项目合计-除税工程设备费 | [7 empty] | 建筑工人实名制设备由建筑工人工资专用账户开户银行提供的，建筑工人实名制费用按表中费率乘以0.5系数计取
12 | 031302090001 | 地上、地下设施、建筑物的临时保护设施 |  | 分部分项合计+单价措施项目合计-除税工程设备费
13 | 031302091001 | 特殊条件下施工增加费 |  | 分部分项合计+单价措施项目合计-除税工程设备费
14 | 031302015001 | 智慧工地费用 |  | 分部分项合计+单价措施项目合计-除税工程设备费 | [7 empty] | 现场安全隐患排查、人员信息动态管理、扬尘管控视频监控、高处作业防护预警、危大工程监测预警和集成平台等设备、软件和管理费用。
【新点2013清单造价江苏版 V10.3.6】
编制人（造价人员）： | [7 empty] | 复核人（造价工程师）：
总价措施项目清单与计价表
工程名称：徐州市政府行政中心一期办公楼空调改造项目西一东一区 | [5 empty] | 标段： |  |  |  |  | 第3页 共3页
序号 | 项目编码 | 项目名称 |  | 计算基础 | 费率（%） |  | 金额（元） |  | 调整 费率（%） | 调整后 金额（元） |  | 备注
15 | 031302016001 | 新冠疫情常态化防控 |  | 分部分项合计+单价措施项目合计-除税工程设备费
【新点2013清单造价江苏版 V10.3.6】
编制人（造价人员）： | [7 empty] | 复核人（造价工程师）：

## 3.3 表-12 其他项目清单与计价汇总表
其他项目清单与计价汇总表
工程名称：徐州市政府行政中心一期办公楼空调改造项目西一东一区 |  |  |  | 标段： |  |  | 第1页 共1页
序号 | 项目名称 |  | 金额(元) |  | 结算金额(元) | 备注
1 | 暂列金额
2 | 暂估价
2.1 | 材料暂估价
2.2 | 专业工程暂估价
3 | 计日工
4 | 总承包服务费
合 计
【新点2013清单造价江苏版 V10.3.6】

## 3.4 表-12-1 暂列金额明细表
暂列金额明细表
工程名称：徐州市政府行政中心一期办公楼空调改造项目西一东一区 |  |  |  | 标段： |  | 第1页 共1页
序号 | 项目名称 |  | 计量单位 |  | 暂定金额(元) | 备注
合 计
【新点2013清单造价江苏版 V10.3.6】

## 3.5 表-12-5 总承包服务费计价表
总承包服务费计价表
工程名称：徐州市政府行政中心一期办公楼空调改造项目西一东一区 |  |  |  |  | 标段： |  |  | 第1页 共1页
序号 | 项目名称 |  | 项目价值(元) | 服务内容 |  | 计算基础 | 费率(％) |  | 金额(元)
1 | 发包人发包专业工程 |  |  |  |  | 项目价值
2 | 发包人供应材料 |  |  |  |  | 项目价值
合 计
【新点2013清单造价江苏版 V10.3.6】

## 3.6 表-13 规费、税金项目计价表
规费、税金项目计价表
工程名称：徐州市政府行政中心一期办公楼空调改造项目西一东一区 |  |  |  | 标段： |  |  |  | 第1页 共1页
序号 | 项目名称 |  | 计算基础 |  | 计算基数(元) |  | 计算费率(％) |  | 金额(元)
1 | 规费 |  | 环境保护税+社会保险费+住房公积金 |  |  |  | 100.000
1.1 | 社会保险费 |  | 分部分项工程费+措施项目费+其他项目费-除税工程设备费 |  |  |  | 2.400
1.2 | 住房公积金 |  | 分部分项工程费+措施项目费+其他项目费-除税工程设备费 |  |  |  | 0.420
1.3 | 环境保护税 |  | 分部分项工程费+措施项目费+其他项目费-除税工程设备费
2 | 税金 |  | 分部分项工程费+措施项目费+其他项目费+规费-除税甲供材料和甲供设备费/1.01 |  |  |  | 9.000
合 计
【新点2013清单造价江苏版 V10.3.6】
编制人（造价人员）： | [5 empty] | 复核人（造价工程师）：