## 封面
| 通州区2025年农村桥梁除险安康工程 |  |  |  | 工程
招标人工程量清单格式
| 合同编号： |  | 001
招 标 人： |  |  |  |  | (单位盖章)
法定代表人 （或委托代理人）：
(签字并盖章)
中介机构法定代表人
（或委托代理人）： |  |  |  |  | （签字并盖章）
造价工程师及注册证号： |  |  |  | （签字并盖执业专用章）
编 制 时 间： |  | 2025年05月21日

## 1-2建筑工程分类分项工程量清单
建筑工程分类分项工程量清单
合同编号:001
工程名称:通州区2025年农村桥梁除险安康工程 |  |  |  |  | 第&P页 共&S页
序号 | 项目编码 | 项目名称 | 计量 单位 | 工程数量 | 主要技术 条款编码 | 备注
1 | 50 | 水利工程 |  | 0
1.1 | 5001 | 东社镇五甲苴中心路桥拆建工程 |  | 0
1.1.1 | 500108 | 基础工程 |  | 0
1.1.1.1 | 500108004 | 混凝土灌注桩 |  | 0
1.1.1.1.1 | 500108004003 | 混凝土灌注桩 1、C30砼 2、含工作平台 3、护筒制作、埋设、拆除 4、钻孔 5、浇灌注桩混凝土 6、含模板安拆 7、包含凿桩头等 8、其余施工要求详见施工设计图纸 | m3 | 85.2
1.1.1.2 | 500108009 | 木桩护岸 |  | 0
1.1.1.2.1 | 500108009002 | 木桩护岸 1、密排杉木桩护岸 2、梢径≥12cm,L=4m 3、1m宽土工布通长布置 4、其余施工要求详见施工图设计图纸 | m | 40
1.1.2 | 500109 | 混凝土工程 |  | 0
1.1.2.1 | 500109001 | 普通混凝土 |  | 0
1.1.2.1.1 | 500109001025 | 桥墩桥台盖梁及挡块 1、C30砼 2、含模板安拆 3、其它要求详见施工设计图纸 | m3 | 31.78
1.1.2.1.2 | 500109001023 | 桥面铺装 1、10~13cmC40砼 2、桥面刻纹 3、其它要求详见施工设计图纸 | m3 | 11.8
1.1.2.1.3 | 500109001022 | 安全带 1、C40砼 2、含模板安拆 3、其它要求详见施工设计图纸 | m3 | 7.16
1.1.2.1.4 | 500109001020 | 台前护坡 1、12cmC25现浇砼护坡，表面刻六角块纹+10cm砂砾垫层 2、C25格梗 3、其它要求详见施工设计图纸 | m2 | 29.09
1.1.2.2 | 500109009 | 伸缩缝 |  | 0
1.1.2.2.1 | 500109009003 | 伸缩缝 1、采用C-40型伸缩缝 2、C40砼 3、其它要求详见施工设计图纸 | m | 11.32
1.1.3 | 500111 | 钢筋、钢构件加工及安装工程 |  | 0
1.1.3.1 | 500111001 | 钢筋加工及安装 |  | 0
1.1.3.1.1 | 500111001003 | 钢筋加工及安装 | t | 5.703
1.1.4 | 500112 | 预制混凝土工程 |  | 0
1.1.4.1 | 500112001 | 预制混凝土构件 |  | 0
1.1.4.1.1 | 500112001003 | 桥梁板制作 1、C30砼实心板 2、含模板及安拆 | m3 | 43.05
1.1.4.2 | 500112005 | 混凝土预制件吊装 |  | 0
1.1.4.2.1 | 500112005003 | 桥梁板运输及安装（含绞缝） 1、C30砼 2、含板底勾缝 | m3 | 43.05
1.1.5 | 500114 | 其他建筑工程 |  | 0
1.1.5.1 | 500114001 | 其他永久建筑工程 |  | 0
1.1.5.1.1 | 500114001040 | 桥上护栏 1、金属防撞护栏 2、其他要求详见施工图纸 | m | 55.4
1.1.5.1.2 | 500114001038 | 搭板工程 1、C30现浇砼 2、18cm水泥砼面层+20cm碎石垫层 3、含模板及安拆 4、其他要求详见施工图纸 | m2 | 56.73
1.1.5.1.3 | 500114001036 | 支座 1、采用GYZ型D=150mm、σ=42mm橡胶板式支座 2、具体要求详见施工图纸 | dm3 | 29.67
1.1.5.1.4 | 500114001035 | PVC排水孔 1、安全带每隔4米设15cm*55cmPVC排水孔 2、对称布置 3、具体要求详见施工图纸 | m | 6.6
1.1.5.1.5 | 500114001033 | 标志牌 1、具体要求详见施工图纸 | 套 | 2
1.1.5.1.6 | 500114001061 | 桥铭牌 1、具体要求详见施工图纸 | 套 | 2
1.1.5.1.7 | 500114001030 | 老桥拆除 1、具体要求详见施工图纸 | 项 | 1
1.1.5.1.8 | 500114002003 | 脚手架工程 1、具体要求详见施工图纸 | 项 | 1
1.2 | 5001 | 刘桥镇魏家桥拆建工程 |  | 0
1.2.1 | 500108 | 基础工程 |  | 0
1.2.1.1 | 500108004 | 混凝土灌注桩 |  | 0
1.2.1.1.1 | 500108004004 | 混凝土灌注桩 1、C30砼 2、含工作平台 3、护筒制作、埋设、拆除 4、钻孔 5、浇灌注桩混凝土 6、含模板安拆 7、包含凿桩头等 8、其余施工要求详见施工设计图纸 | m3 | 81.64
1.2.1.2 | 500108009 | 木桩护岸 |  | 0
1.2.1.2.1 | 500108009003 | 木桩护岸 1、密排杉木桩护岸 2、梢径≥12cm,L=4m 3、1m宽土工布通长布置 4、其余施工要求详见施工图设计图纸 | m | 40
1.2.2 | 500109 | 混凝土工程 |  | 0
1.2.2.1 | 500109001 | 普通混凝土 |  | 0
1.2.2.1.1 | 500109001029 | 桥墩桥台盖梁及挡块 1、C30砼 2、含模板安拆 3、其它要求详见施工设计图纸 | m3 | 23.32
1.2.2.1.2 | 500109001028 | 桥面铺装 1、10~13cmC40砼 2、桥面刻纹 3、其它要求详见施工设计图纸 | m3 | 11.6
1.2.2.1.3 | 500109001027 | 安全带 1、C40砼 2、含模板安拆 3、其它要求详见施工设计图纸 | m3 | 7.7
1.2.2.1.4 | 500109001026 | 台前护坡 1、12cmC25现浇砼护坡，表面刻六角块纹+10cm砂砾垫层 2、C25格梗 3、其它要求详见施工设计图纸 | m2 | 33.68
1.2.2.1.5 | 500109001030 | 暗渠及竖井 1、C25砼 2、盖板采用玻璃钢格栅 3、采用DN600HDPE聚乙烯缠绕结构壁管(A型) 4、其它要求详见施工设计图纸 | 项 | 1
1.2.2.2 | 500109009 | 伸缩缝 |  | 0
1.2.2.2.1 | 500109009004 | 伸缩缝 1、采用C-40型伸缩缝 2、C40砼 3、其它要求详见施工设计图纸 | m | 9.8
1.2.3 | 500111 | 钢筋、钢构件加工及安装工程 |  | 0
1.2.3.1 | 500111001 | 钢筋加工及安装 |  | 0
1.2.3.1.1 | 500111001004 | 钢筋加工及安装 | t | 4.949
1.2.4 | 500112 | 预制混凝土工程 |  | 0
1.2.4.1 | 500112001 | 预制混凝土构件 |  | 0
1.2.4.1.1 | 500112001004 | 桥梁板制作 1、C30砼实心板 2、含模板及安拆 | m3 | 39.49
1.2.4.2 | 500112005 | 混凝土预制件吊装 |  | 0
1.2.4.2.1 | 500112005004 | 桥梁板运输及安装（含绞缝） 1、C30砼 2、含板底勾缝 | m3 | 39.49
1.2.5 | 500114 | 其他建筑工程 |  | 0
1.2.5.1 | 500114001 | 其他永久建筑工程 |  | 0
1.2.5.1.1 | 500114001048 | 桥上护栏 1、金属防撞护栏 2、其他要求详见施工图纸 | m | 44
1.2.5.1.2 | 500114001046 | 搭板工程 1、C30现浇砼 2、18cm水泥砼面层+20cm砂石混合料垫层 3、20cm6%灰土 4、含模板及安拆 5、其他要求详见施工图纸 | m2 | 27
1.2.5.1.3 | 500114001045 | 桥头接线工程 1、C30现浇砼 2、18cm水泥砼面层+20cm砂石混合料 3、含模板及安拆 4、其他要求详见施工图纸 | m2 | 106
1.2.5.1.4 | 500114001044 | 支座 1、采用GYZ型D=150mm、σ=42mm橡胶板式支座 2、具体要求详见施工图纸 | dm3 | 29.67
1.2.5.1.5 | 500114001043 | PVC排水孔 1、安全带每隔4米设15cm*55cmPVC排水孔 2、对称布置 3、具体要求详见施工图纸 | m | 7.7
1.2.5.1.6 | 500114001042 | 标志牌 1、具体要求详见施工图纸 | 套 | 2
1.2.5.1.7 | 500114001064 | 桥铭牌 1、具体要求详见施工图纸 | 套 | 2
1.2.5.1.8 | 500114001049 | 警示桩 1、具体要求详见施工图纸 | 根 | 4
1.2.5.1.9 | 500114001050 | 电线杆迁移 1、具体要求详见施工图纸 | 处 | 1
1.2.5.1.10 | 500114001041 | 拆除费 1、老桥拆除 2、老渠拆除 3、具体要求详见施工图纸 | 项 | 1
1.2.5.1.11 | 500114002004 | 脚手架工程 1、具体要求详见施工图纸 | 项 | 1
1.3 | 5001 | 金沙街道金卫大桥维修工程 |  | 0
1.3.1 | 500109001032 | 桥面铺装 1、10~14cmC40砼 2、其它要求详见施工设计图纸 | m3 | 24.9
1.3.2 | 500109001031 | 安全带 1、C40砼 2、含模板安拆 3、其它要求详见施工设计图纸 | m3 | 7.47
1.3.1 | 500111 | 钢筋、钢构件加工及安装工程 |  | 0
1.3.1.1 | 500111001 | 钢筋加工及安装 |  | 0
1.3.1.1.1 | 500111001005 | 钢筋加工及安装 | t | 3.156
1.3.2 | 500112 | 预制混凝土工程 |  | 0
1.3.2.1 | 500112001 | 预制混凝土构件 |  | 0
1.3.2.1.1 | 500112001005 | 桥梁板制作 1、C30砼实心板 2、含模板及安拆 | m3 | 2.98
1.3.2.2 | 500112005 | 混凝土预制件吊装 |  | 0
1.3.2.2.1 | 500112005005 | 桥梁板运输及安装 1、C30砼 | m3 | 2.98
1.3.3 | 500114 | 其他建筑工程 |  | 0
1.3.3.1 | 500114001 | 其他永久建筑工程 |  | 0
1.3.3.1.1 | 500114001053 | 桥上护栏 1、金属防撞护栏 2、其他要求详见施工图纸 | m | 83
1.3.3.1.2 | 500114001051 | 引道拆除及恢复 1、老路面拆除 2、新路面C30砼 3、18cm水泥砼面层 4、含模板及安拆 5、其他要求详见施工图纸 | m2 | 110
1.3.3.1.3 | 500114001059 | 环氧砂浆填充 1、具体要求详见施工图纸 | m2 | 4
1.3.3.1.4 | 500114001054 | 角钢三脚架(含安装) 1、具体要求详见施工图纸 | 个 | 8
1.3.3.1.5 | 500114001060 | 自来水管临时架设措施费 1、具体要求详见施工图纸 | 项 | 1
1.3.3.1.6 | 500114001055 | 限高限宽门 1、限高2m 2、具体要求详见施工图纸 | 座 | 2
1.3.3.1.7 | 500114001056 | 路面找平及开挖排水沟 1、具体要求详见施工图纸 | 项 | 1
1.3.3.1.8 | 500114001057 | 标志牌 1、具体要求详见施工图纸 | 套 | 1
1.3.3.1.9 | 500114001063 | 桥铭牌 1、具体要求详见施工图纸 | 套 | 2
1.3.3.1.10 | 500114001058 | 拆除费 1、现有栏杆及安全带拆除 2、现有桥面铺装层拆除 3、具体要求详见施工图纸 | 项 | 1

## 1-4措施项目清单
措施项目清单
合同编号:001
工程名称:通州区2025年农村桥梁除险安康工程 |  | 第&P页 共&S页
序号 | 项目名称 | 备注
1 | 环境保护措施
2 | 安全文明措施
3 | 临时工程
4 | 交通工程
5 | 保险费（工伤险、安全生产负责险、工程一切险）
6 | 施工企业进退场费
7 | 大型施工设备安拆费
8 | 拆桥方案编制费

## 1-5其他项目清单
其他项目清单
合同编号:001
工程名称:通州区2025年农村桥梁除险安康工程 |  | 第&P页 共&S页
序号 | 项目名称 | 备注
1 | 预留金

## 安全文明措施费分解表
安全文明措施费分解表
合同编号:001
工程名称:通州区2025年农村桥梁除险安康工程 | [5 empty] | 第&P页 共&S页
序号 | 项目名称 | 计量单位 | 数量 | 单价(元) | 合价(元) | 备注
一 | 完善、改造和维护安全防护设施设备 |  | 0 | 0 | 0
1 | 现场临时用电防护 |  | 0 | 0 | 0 | 用电保护；高压区和用电危险区防护和围挡
2 | 洞口、临边防护 |  | 0 | 0 | 0 | 洞口、临边等危险部位防坠、防滑设施；临时防护盖板或围栏和隔离防护层
3 | 机械设备防护 |  | 0 | 0 | 0 | 钢防护网罩、防护挡板、防护栏杆等安全防护
4 | 高处作业防护 |  | 0 | 0 | 0 | 防止物体、人员坠落而设置的安全网、防护棚、防护栏杆、警戒线
5 | 交叉作业防护 |  | 0 | 0 | 0 | 平面、立面交叉作业时的防护
6 | 防火、防爆、防尘、防毒 |  | 0 | 0 | 0
7 | 防雷、防台风、放地质灾害 |  | 0 | 0 | 0
8 | 地下工程有害气体监测、通风 |  | 0 | 0 | 0
9 | 临时安全防护 |  | 0 | 0 | 0 | 围堰安全监测、防护，高脚手、高立模安全防护
10 | 安全警示标志 |  | 0 | 0 | 0 | 警告、提醒、指令、指示等标志、标牌；示警灯、报警闪光灯、夜间警示灯、照明灯
二 | 配备、维护、保养应急救援器材、设备和应急演练 |  | 0 | 0 | 0
1 | 配备、维护、保养应急救援器材、设备 |  | 0 | 0 | 0 | 应急救援器材、设备的配备、维护、保养和更新
2 | 应急演练 |  | 0 | 0 | 0
三 | 重大危险源和事故隐患评估、监控和整改 |  | 0 | 0 | 0
1 | 重大危险源评估、监控与管理 |  | 0 | 0 | 0
2 | 事故隐患排查、评估和整改 |  | 0 | 0 | 0
四 | 安全文明生产检查、评价、咨询和标准化建设 |  | 0 | 0 | 0 | 安全文明生产检查、评价、咨询和标准化建设持续改进等。不含企业安全生产标准化等级创建过程中给予咨询评价机构的评价咨询费用
五 | 配备和更新现场作业人员安全防护用品 |  | 0 | 0 | 0 | 必须配备的安全防护用品及对安全防护用品的正常损耗进行必要补充
六 | 安全文明生产宣传、教育、培训 |  | 0 | 0 | 0 | 安全文明宣传活动、标语、展板、音像、图片资料等；安全技术交底、安全操作规程培训、安全知识教育；知识竞赛、技能竞赛、专题会议；经验交流、现场观摩
七 | 安全文明生产适用的新技术、新标准、新工艺、新装备的推广应用 |  | 0 | 0 | 0
八 | 安全设施及特种设备检测检验 |  | 0 | 0 | 0
九 | 文明施工、生活设施和环境的改善、运行和维护 |  | 0 | 0 | 0
1 | 现场布置 |  | 0 | 0 | 0 | 现场围挡、五板一图、企业标志
2 | 办公和生活设施 |  | 0 | 0 | 0 | 施工现场办公、生活区与作业区分开设置，保持安全距离；设施符合卫生和安全要求；文体卫生设施配备
3 | 现场管理 |  | 0 | 0 | 0 | 场容场貌；工地地面硬化处理等；材料堆放；扬尘控制；垃圾清运；环境美化、绿化；现场保洁
十 | 其他与安全文明施工直接相关的内容 |  | 0 | 0 | 0 | 含廉政建设费用
| 总计 |  | 0 | 0 | 0